## 表-04 单位工程投标报价汇总表
单位工程投标报价汇总表
工程名称：三楼连廊展览展示采购项目 |  | 标段：新疆维吾尔自治区中医医院中医药文化宣传教育基地展览展示采购项目（二标段） |  | 第 1 页 共 1 页
序号 | 汇总内容 |  | 金额(元) |  | 其中：暂估价(元)
一 | 分部分项工程费
1.1 | 三楼连廊造型文化建设
二 | 措施项目费
2.1 | 单价措施项目费
2.2 | 总价措施项目费
2.21 | 其中：安全文明施工费
三 | 其他项目费
3.1 | 暂列金额
3.2 | 暂估价
3.3 | 计日工
3.4 | 总承包服务费
四 | 规费
五 | 税前工程造价
六 | 税金
投标报价合计=一+二+三+四+六
注：本表适用于单位工程招标控制价或投标报价的汇总，如无单位工程划分，单项工程也使用本表汇总
表—04

## 表-08 分部分项工程和单价措施项目清单与计价表
分部分项工程和单价措施项目清单与计价表
工程名称：三楼连廊展览展示采购项目 |  |  |  | 标段：新疆维吾尔自治区中医医院中医药文化宣传教育基地展览展示采购项目（二标段） |  |  |  | 第 1 页 共 6 页
序号 | 项目编码 | 项目名称 | 项目特征描述 |  | 计量单位 | 工程量 | 金额（元）
[7 empty] | 综合单价 |  | 合价 | 其中
暂估价
分部分项
三楼连廊造型文化建设
1 | 011210002001 | 金属造型墙 | 一、项目特征 1.1.2mm镀锌板折弯焊接打磨+烤专色漆 2.成活价，报价中包含完成该项内容的所有费用 二、工作内容 1.拼装 2.安装 3.探伤 4.补刷油漆 |  | m2 | 23.44
2 | 011210006001 | 造型墙底座 | 一、项目特征 1.1.2mm镀锌板折弯焊接打磨+烤深咖色哑光漆，内置10mm钢板承重 2.成活价，报价中包含完成该项内容的所有费用 二、工作内容 1.拼装 2.安装 3.探伤 4.补刷油漆 |  | m2 | 13.44
3 | 010607002003 | 金属面镂空造型 | 一、项目特征 1.1.2mm304不锈钢金属饰面（采用雕刻工艺根据业主图样进行镂空雕刻，颜色采用古铜做旧工艺） 2.饰面：1.2mm304不锈钢金属饰面（古铜色做旧、要求短拉丝、抗指纹、镀钛）；施工要求：热镀锌钢矩管焊接、打磨、抛光、钢材采用夹式硬连接固定不锈钢饰面折边包裹、现场焊接钢材转换层连接、底部打透明结构胶固定 3.成活价 二、工作内容 |  | m2 | 14.96
本页小计
注：为计取规费等的使用，可在表中增设其中：“定额人工费”。
表—08
分部分项工程和单价措施项目清单与计价表
工程名称：三楼连廊展览展示采购项目 |  |  |  | 标段：新疆维吾尔自治区中医医院中医药文化宣传教育基地展览展示采购项目（二标段） |  |  |  | 第 2 页 共 6 页
序号 | 项目编码 | 项目名称 | 项目特征描述 |  | 计量单位 | 工程量 | 金额（元）
[7 empty] | 综合单价 |  | 合价 | 其中
暂估价
1.安装 2.校正 3.预埋铁件 4.安螺栓及金属立柱
4 | 011210003001 | 玻璃隔断 | 一、项目特征 1.钢化玻璃：5mm 2.橱窗钢化玻璃液压烤漆内置光源 3.按甲方需求制作安装 4.成活价 二、工作内容 1.边框制作、运输、安装 2.玻璃制作、运输、安装 3.嵌缝、塞口 |  | m2 | 23.04
5 | 011207001001 | 亚克力喷绘板面 | 一、项目特征 1.亚克力喷绘板面 2.按甲方需求制作安装 3.成活价 二、工作内容 1.边框制作、运输、安装 |  | m2 | 6.15
6 | ★011508002001 | 有机玻璃字 | 一、项目特征 1.亚克力雕刻发光字 2.按甲方需求制作安装 3.成活价 二、工作内容 1.成品字运输、安装 |  | 个 | 11
7 | 01B006 | 展示药柜1 | 一、项目特征 1.成品展示药柜 1200*900 2.台面采用8mm钢化玻璃，实木柜体，外立面手工雕刻纹理，内置LED光源，环保漆面 3.按甲方要求采购制作 4.成活价 二、工作内容 1.安装 2.校正 3.预埋铁件 4.安螺栓及金属立柱 |  | 组 | 8
8 | 01B001 | 灯带 |  |  | m | 20
本页小计
注：为计取规费等的使用，可在表中增设其中：“定额人工费”。
表—08
分部分项工程和单价措施项目清单与计价表
工程名称：三楼连廊展览展示采购项目 |  |  |  | 标段：新疆维吾尔自治区中医医院中医药文化宣传教育基地展览展示采购项目（二标段） |  |  |  | 第 3 页 共 6 页
序号 | 项目编码 | 项目名称 | 项目特征描述 |  | 计量单位 | 工程量 | 金额（元）
[7 empty] | 综合单价 |  | 合价 | 其中
暂估价
9 | 011210002002 | 金属造型墙 | 一、项目特征 1.1.2mm镀锌板折弯焊接打磨+烤专色漆 2.成活价，报价中包含完成该项内容的所有费用 二、工作内容 1.拼装 2.安装 3.探伤 4.补刷油漆 |  | m2 | 34.8
10 | 011210006002 | 造型墙底座 | 一、项目特征 1.1.2mm镀锌板折弯焊接打磨+烤深咖色哑光漆，内置10mm钢板承重 2.成活价，报价中包含完成该项内容的所有费用 二、工作内容 1.拼装 2.安装 3.探伤 4.补刷油漆 |  | m2 | 19.6
11 | 010607002004 | 金属面镂空造型 | 一、项目特征 1.1.2mm304不锈钢金属饰面（采用雕刻工艺根据业主图样进行镂空雕刻，颜色采用古铜做旧工艺） 2.饰面：1.2mm304不锈钢金属饰面（古铜色做旧、要求短拉丝、抗指纹、镀钛）；施工要求：热镀锌钢矩管焊接、打磨、抛光、钢材采用夹式硬连接固定不锈钢饰面折边包裹、现场焊接钢材转换层连接、底部打透明结构胶固定 3.成活价 二、工作内容 1.安装 2.校正 3.预埋铁件 4.安螺栓及金属立柱 |  | m2 | 14.96
1 | 011210003002 | 玻璃隔 | 一、项目特征 |  | m | 46.08
本页小计
注：为计取规费等的使用，可在表中增设其中：“定额人工费”。
表—08
分部分项工程和单价措施项目清单与计价表
工程名称：三楼连廊展览展示采购项目 |  |  |  | 标段：新疆维吾尔自治区中医医院中医药文化宣传教育基地展览展示采购项目（二标段） |  |  |  | 第 4 页 共 6 页
序号 | 项目编码 | 项目名称 | 项目特征描述 |  | 计量单位 | 工程量 | 金额（元）
[7 empty] | 综合单价 |  | 合价 | 其中
暂估价
2 |  | 断 | 1.钢化玻璃：5mm 2.橱窗钢化玻璃液压烤漆内置光源 3.按甲方需求制作安装 4.成活价 二、工作内容 1.边框制作、运输、安装 2.玻璃制作、运输、安装 3.嵌缝、塞口 |  | 2
13 | 01B007 | 展示药柜1 | 一、项目特征 1.成品展示药柜 1200*900 2.台面采用8mm钢化玻璃，实木柜体，外立面手工雕刻纹理，内置LED光源，环保漆面 3.按甲方要求采购制作 4.成活价 二、工作内容 1.安装 2.校正 3.预埋铁件 4.安螺栓及金属立柱 |  | 组 | 16
14 | 011210002003 | 金属造型墙 | 一、项目特征 1.1.2mm镀锌板折弯焊接打磨+烤专色漆 2.成活价，报价中包含完成该项内容的所有费用 二、工作内容 1.拼装 2.安装 3.探伤 4.补刷油漆 |  | m2 | 23.44
15 | 011210006003 | 造型墙底座 | 一、项目特征 1.1.2mm镀锌板折弯焊接打磨+烤深咖色哑光漆，内置10mm钢板承重 2.成活价，报价中包含完成该项内容的所有费用 二、工作内容 1.拼装 |  | m2 | 13.44
本页小计
注：为计取规费等的使用，可在表中增设其中：“定额人工费”。
表—08
分部分项工程和单价措施项目清单与计价表
工程名称：三楼连廊展览展示采购项目 |  |  |  | 标段：新疆维吾尔自治区中医医院中医药文化宣传教育基地展览展示采购项目（二标段） |  |  |  | 第 5 页 共 6 页
序号 | 项目编码 | 项目名称 | 项目特征描述 |  | 计量单位 | 工程量 | 金额（元）
[7 empty] | 综合单价 |  | 合价 | 其中
暂估价
2.安装 3.探伤 4.补刷油漆
16 | 010607002005 | 金属面镂空造型 | 一、项目特征 1.1.2mm304不锈钢金属饰面（采用雕刻工艺根据业主图样进行镂空雕刻，颜色采用古铜做旧工艺） 2.饰面：1.2mm304不锈钢金属饰面（古铜色做旧、要求短拉丝、抗指纹、镀钛）；施工要求：热镀锌钢矩管焊接、打磨、抛光、钢材采用夹式硬连接固定不锈钢饰面折边包裹、现场焊接钢材转换层连接、底部打透明结构胶固定 3.成活价 二、工作内容 1.安装 2.校正 3.预埋铁件 4.安螺栓及金属立柱 |  | m2 | 14.96
17 | 011210003003 | 玻璃隔断 | 一、项目特征 1.钢化玻璃：5mm 2.橱窗钢化玻璃液压烤漆内置光源 3.按甲方需求制作安装 4.成活价 二、工作内容 1.边框制作、运输、安装 2.玻璃制作、运输、安装 3.嵌缝、塞口 |  | m2 | 23.04
18 | 011207001003 | 亚克力喷绘板面 | 一、项目特征 1.亚克力喷绘板面 2.按甲方需求制作安装 3.成活价 二、工作内容 1.边框制作、运输、安装 |  | m2 | 6.15
19 | ★011508002003 | 有机玻璃字 | 一、项目特征 |  | 个 | 11
本页小计
注：为计取规费等的使用，可在表中增设其中：“定额人工费”。
表—08
分部分项工程和单价措施项目清单与计价表
工程名称：三楼连廊展览展示采购项目 |  |  |  | 标段：新疆维吾尔自治区中医医院中医药文化宣传教育基地展览展示采购项目（二标段） |  |  |  | 第 6 页 共 6 页
序号 | 项目编码 | 项目名称 | 项目特征描述 |  | 计量单位 | 工程量 | 金额（元）
[7 empty] | 综合单价 |  | 合价 | 其中
暂估价
1.亚克力雕刻发光字 2.按甲方需求制作安装 3.成活价 二、工作内容 1.成品字运输、安装
20 | 01B008 | 展示药柜1 | 一、项目特征 1.成品展示药柜 1200*900 2.台面采用8mm钢化玻璃，实木柜体，外立面手工雕刻纹理，内置LED光源，环保漆面 3.按甲方要求采购制作 4.成活价 二、工作内容 1.安装 2.校正 3.预埋铁件 4.安螺栓及金属立柱 |  | 组 | 8
分部小计
分部小计
措施项目
分部小计
本页小计
合计
注：为计取规费等的使用，可在表中增设其中：“定额人工费”。
表—08

## 表-11 总价措施项目清单与计价表
总价措施项目清单与计价表
工程名称：三楼连廊展览展示采购项目 |  |  | 标段：新疆维吾尔自治区中医医院中医药文化宣传教育基地展览展示采购项目（二标段） |  |  |  |  | 第 1 页 共 2 页
序号 | 项目编码 | 项目名称 |  | 计算基础 | 费率(%) | 金额(元) | 调整费率(%) |  | 调整后金额(元) | 备注
1 | 011707001001 | 安全文明施工
2 | 011707001002 | 其中：环境保护费、文明施工费、安全施工费 |  | 分部分项人工费+分部分项机械费+单价措施项目人工费+单价措施项目机械费 | 2.8
3 | 011707001003 | 其中：临时设施费 |  | 分部分项人工费+分部分项机械费+单价措施项目人工费+单价措施项目机械费
4 | 011707001004 | 其中：智慧工地基础配置费
5 | 011707002001 | 夜间施工增加费 | [7 empty] | 按实际发生计取，不发生不计取。
6 | 011707004001 | 二次搬运费 |  | 分部分项人工费+分部分项机械费+单价措施项目人工费+单价措施项目机械费
7 | 011707005001 | 冬雨季施工增加费 | [7 empty] | 不发生不计取，在编制施工招标文件时依据工程实际情况，结合市场编制费用清单。
8 | 011707007001 | 已完工程及设备保护费 |  | 分部分项人工费+分部分项机械费+单价措施项目人工费+单价措施项目机械费
9 | X011707008001 | 工程定位复测、点交清理费 |  | 分部分项人工费+分部分项机械费+单价措施项目人工费+单价措施项目机械费
10 | X011707010001 | 检验试验费
11 | X011707010002 | 其中：自检试验费
12 | X011707010003 | 其中：检验试验配合费 |  | 分部分项人工费+分部分项机械费+单价措施项目人工费+单价措施项目机械费
13 | X011707011001 | 特殊地区增加费 | [7 empty] | 结合工程实际情况，按相
注：1.“计算基础”中安全文明施工费可为“定额基价”、“定额人工费”或“定额人工费+定额机械费”，其他项目可为“定额人工费”或“定额人工费+定额机械费”。 2.按施工方案计算的措施费，若无“计算基础”和“费率”的数值，也可只填“金额”数值，但应在备注栏说明施工方案出处或计算方法。
表-11
总价措施项目清单与计价表
工程名称：三楼连廊展览展示采购项目 |  |  | 标段：新疆维吾尔自治区中医医院中医药文化宣传教育基地展览展示采购项目（二标段） |  |  |  |  | 第 2 页 共 2 页
序号 | 项目编码 | 项目名称 |  | 计算基础 | 费率(%) | 金额(元) | 调整费率(%) |  | 调整后金额(元) | 备注
关规定计取(高海拔地区施工增加费计算过程详见【取费设置】-【高海拔地区施工增加费】功能界面)
14 | 01B991 | 竣工档案编制费 |  | 分部分项人工费+分部分项机械费+单价措施项目人工费+单价措施项目机械费
合 计
注：1.“计算基础”中安全文明施工费可为“定额基价”、“定额人工费”或“定额人工费+定额机械费”，其他项目可为“定额人工费”或“定额人工费+定额机械费”。 2.按施工方案计算的措施费，若无“计算基础”和“费率”的数值，也可只填“金额”数值，但应在备注栏说明施工方案出处或计算方法。
表-11

## 表-12 其他项目清单与计价汇总表
其他项目清单与计价汇总表
工程名称：三楼连廊展览展示采购项目 |  | 标段：新疆维吾尔自治区中医医院中医药文化宣传教育基地展览展示采购项目（二标段） |  |  | 第 1 页 共 1 页
序号 | 项目名称 |  | 金额(元) | 结算金额(元) |  | 备注
1 | 暂列金额 |  | 20000 |  |  | 明细详见表-12-1
2 | 暂估价
2.1 | 材料暂估价 |  | — |  |  | 明细详见表-12-2
2.2 | 专业工程暂估价 |  |  |  |  | 明细详见表-12-3
2.3 | 施工技术专项措施项目暂估价 |  |  |  |  | 明细详见表-12-7
3 | 计日工 |  |  |  |  | 明细详见表-12-4
4 | 总承包服务费 |  |  |  |  | 明细详见表-12-5
合 计 | [5 empty] | —
注：材料（工程设备）暂估单价进入清单项目综合单价，此处不汇总。
表-12

## 表-12-1 暂列金额明细表
暂列金额明细表
工程名称：三楼连廊展览展示采购项目 |  | 标段：新疆维吾尔自治区中医医院中医药文化宣传教育基地展览展示采购项目（二标段） |  |  | 第 1 页 共 1 页
序号 | 项目名称 |  | 计量单位 | 暂定金额(元) |  | 备注
1 | 暂列金额 |  | 元 | 20000
合 计 |  |  |  | 20000 |  | —
注：此表由招标人填写，如不能详列，也可只列暂列金额总额，投标人应将上述暂列金额计入投标总价中。
表—12—1

## 表-12-2 材料(工程设备)暂估价及调整表
材料（工程设备）暂估单价及调整表
工程名称：三楼连廊展览展示采购项目 |  |  | 标段：新疆维吾尔自治区中医医院中医药文化宣传教育基地展览展示采购项目（二标段） | [7 empty] | 第 1 页 共 1 页
序号 | 材料(工程设备)名称、规格、型号 | 计量单位 |  | 数量 |  | 暂估(元) |  | 确认(元) |  | 差额±(元) |  |  | 备注
|  |  |  | 暂估 | 确认 | 单价 | 合价 | 单价 | 合价 | 单价 |  | 合价
合计
注：1.此表由招标人填写“暂估单价”，并在备注栏说明暂估价的材料、工程设备拟用在那些清单项目上，投标人应将上述材料、工程设备暂估单价计入工程量清单综合单价报价中
表—12—2

## 表-12-4 计日工表
计 日 工 表
工程名称：三楼连廊展览展示采购项目 |  | 标段：新疆维吾尔自治区中医医院中医药文化宣传教育基地展览展示采购项目（二标段） | [5 empty] | 第 1 页 共 1 页
编号 | 项目名称 |  | 单位 | 暂定数量 | 实际数量 | 综合单价(元) | 合价
[7 empty] | 暂定 |  | 实际
1 | 人工
人工小计
2 | 材料
材料小计
3 | 机械
机械小计
4.企业管理费和利润
总 计
注：此表项目名称、暂定数量由招标人填写，编制招标控制价时，单价由招标人按有关计价规定确定；投标时，单价由投标人自主报价，按暂定数量计算合价计入投标总价中。结算时，按发承包双方确认的实际数量计算合价。
表—12—4

## 表-13 规费、税金项目清单与计价表
规费、税金项目计价表
工程名称：三楼连廊展览展示采购项目 |  | 标段：新疆维吾尔自治区中医医院中医药文化宣传教育基地展览展示采购项目（二标段） |  |  | 第 1 页 共 1 页
序号 | 项目名称 |  | 计算基础 | 计算基数 |  | 计算费率(%) | 金额（元）
1 | 规费 |  | 社会保险费+住房公积金
1.1 | 社会保险费 |  | 养老保险费+失业保险费+医疗保险费+工伤保险费
1.11 | 养老保险费 |  | 分部分项人工费+分部分项机械费+单价措施项目人工费+单价措施项目机械费 |  |  | 4.31
1.12 | 失业保险费 |  | 分部分项人工费+分部分项机械费+单价措施项目人工费+单价措施项目机械费 |  |  | 0.38
1.13 | 医疗保险费 |  | 分部分项人工费+分部分项机械费+单价措施项目人工费+单价措施项目机械费 |  |  | 1.37
1.14 | 工伤保险费 |  | 分部分项人工费+分部分项机械费+单价措施项目人工费+单价措施项目机械费 |  |  | 0.19
1.2 | 住房公积金 |  | 分部分项人工费+分部分项机械费+单价措施项目人工费+单价措施项目机械费 |  |  | 0.94
2 | 税金 |  | 税前工程造价 |  |  | 9
合计
表-13