## 表-04 单位工程投标报价汇总表
单位工程投标报价汇总表
工程名称：绿化灌溉 |  | 标段：第八师150团12连百连示范工程项目 |  | 第 1 页 共 1 页
序号 | 汇总内容 |  | 金额(元) |  | 其中：暂估价(元)
一、 | 分部分项工程费
1.1 | 土方
1.2 | 绿化
1.3 | 灌溉
二、 | 措施工程费
2.1 | 其中：安全文明施工费
三、 | 其他项目费
3.1 | 暂列金额
3.2 | 专业工程暂估价
3.3 | 计日工
3.4 | 总承包服务费
四、 | 规费
五、 | 增值税销项税额
投标报价合计=一+二+三+四+五
注：本表适用于单位工程招标控制价或投标报价的汇总，如无单位工程划分，单项工程也使用本表汇总
表—04

## 表-08 分部分项工程和单价措施项目清单与计价表
分部分项工程和单价措施项目清单与计价表
工程名称：绿化灌溉 |  |  |  | 标段：第八师150团12连百连示范工程项目 |  |  |  | 第 1 页 共 5 页
序号 | 项目编码 | 项目名称 | 项目特征描述 |  | 计量单位 | 工程量 | 金额（元）
[7 empty] | 综合单价 |  | 合价 | 其中
暂估价
分部分项
土方
1 | 050101011001 | 挖沟槽土方 | 1.土壤类别:一、二类土 2.挖土深度:2米以内 3.机械挖运，投标方自行考虑 4.其他:未尽事宜，详见图纸设计 |  | m3 | 1155.01
2 | 050101011002 | 挖沟槽土方 | 1.土壤类别:一、二类土 2.挖土深度:2米以内 3.其他:未尽事宜，详见图纸设计 |  | m3 | 4758.63
3 | 050101009001 | 回填方 | 1.回填土质要求:素土回填 2.其他:未尽事宜，详见图纸设计 |  | m3 | 4758.63
4 | 050101009002 | 回填粗砂 | 1.回填要求:粗砂 垫层 2.其他:未尽事宜，详见图纸设计 |  | m3 | 302.74
5 | 050101009007 | 回填中粗砂 | 1.回填要求:中粗砂 垫层 2.其他:未尽事宜，详见图纸设计 |  | m3 | 720.62
6 | 050101011003 | 挖沟槽土方 | 1.土壤类别:三类土 2.挖土深度:2米以内 3.机械挖运，投标方自行考虑 4.其他:未尽事宜，详见图纸设计 |  | m3 | 389.59
7 | 050101009006 | 回填粗砂 | 1.回填要求:粗砂 垫层 20cm 2.其他:未尽事宜，详见图纸设计 |  | m3 | 20.55
8 | 050101009003 | 回填中粗砂 | 1.回填要求:中粗砂 垫层 30cm 2.其他:未尽事宜，详见图纸设计 |  | m3 | 56.68
9 | 050101009004 | 回填天然级配砂砾 | 1.回填要求:天然级配砂砾 20cm 2.其他:未尽事宜，详见图纸设计 |  | m3 | 38.36
10 | 050101009005 | 回填浆抛石 | 1.回填要求:浆抛石 |  | m3 | 119.88
本页小计
注：为计取规费等的使用，可在表中增设其中：“定额人工费”。
表—08
分部分项工程和单价措施项目清单与计价表
工程名称：绿化灌溉 |  |  |  | 标段：第八师150团12连百连示范工程项目 |  |  |  | 第 2 页 共 5 页
序号 | 项目编码 | 项目名称 | 项目特征描述 |  | 计量单位 | 工程量 | 金额（元）
[7 empty] | 综合单价 |  | 合价 | 其中
暂估价
50cm 2.其他:未尽事宜，详见图纸设计
11 | 050201001001 | C30混凝土路面 | 1.混凝土种类:C30混凝土路面 2.路面厚度:20cm 3.其他:未尽事宜，详见图纸设计 |  | m2 | 342.5
12 | 050201006001 | 天然级配砂砾垫层 | 1.垫层材料:天然级配砂砾 2.垫层厚度:30cm 3.其他:未尽事宜，详见图纸设计 |  | m3 | 102.75
分部小计
绿化
1 | 050101010001 | 种植土回（换）填 | 1.回填土质要求:种植土 2.取土运距:投标方自行考虑 3.回填厚度:50cm 4.其他:未尽事宜，详见图纸设计 |  | m2 | 265
2 | 050102001001 | 栽植乔木 | 1.种类:栽植乔木(小叶白蜡) 2.要求:土球直径在(cm以内)60 3.胸径:5cm 4.株高、冠径:高度3~3.5米，冠幅3~3.5米 5.养护期:12个月 6.其他:未尽事宜，详见图纸设计 |  | 株 | 265
分部小计
灌溉
1 | 050103001001 | 喷灌管线安装 | 1.管道品种、规格:PE热熔管 2.管件品种、规格:De160 3.压力等级:0.8MPa 4.水压试验及水冲洗 5.其他:未尽事宜，详见图纸设计 |  | m | 1045
2 | 050103001002 | 喷灌管线安 | 1.管道品种、规格:PE |  | m | 344
本页小计
注：为计取规费等的使用，可在表中增设其中：“定额人工费”。
表—08
分部分项工程和单价措施项目清单与计价表
工程名称：绿化灌溉 |  |  |  | 标段：第八师150团12连百连示范工程项目 |  |  |  | 第 3 页 共 5 页
序号 | 项目编码 | 项目名称 | 项目特征描述 |  | 计量单位 | 工程量 | 金额（元）
[7 empty] | 综合单价 |  | 合价 | 其中
暂估价
|  | 装 | 热熔管 2.管件品种、规格:De110 3.压力等级:0.8MPa 4.水压试验及水冲洗 5.其他:未尽事宜，详见图纸设计
3 | 050103001003 | 喷灌管线安装 | 1.管道品种、规格:PE热熔管 2.管件品种、规格:De90 3.压力等级:0.8MPa 4.水压试验及水冲洗 5.其他:未尽事宜，详见图纸设计 |  | m | 140
4 | 050103001004 | 喷灌管线安装 | 1.管道品种、规格:PE热熔管 2.管件品种、规格:De63 3.压力等级:0.8MPa 4.水压试验及水冲洗 5.其他:未尽事宜，详见图纸设计 |  | m | 603
5 | 050306005001 | 泵类设备安装 | 1.设备品种:泵（绿化泵房内） 2.设备规格、型号:22KW 3.防护网品种、规格:流量180m³/h，扬程32m，转速1450r/min 4.其他:未尽事宜，详见图纸设计 |  | 台 | 1
6 | 050306001001 | 过路钢套管 | 1.名称:过路镀锌钢套管 2.规格:DN200 3.其他:未尽事宜，详见图纸设计 |  | m | 137
7 | 050103002001 | 喷灌配件安装-出水桩 | 1.名称:出水桩 De90 2.其他:未尽事宜，详见图纸设计 |  | 个 | 31
8 | 050103002002 | 喷灌配件安装-换向摇臂式喷头 | 1.名称:换向摇臂式喷头 2.规格:喷射半径3米 3.其他:未尽事宜，详见图纸设计 |  | 个 | 120
本页小计
注：为计取规费等的使用，可在表中增设其中：“定额人工费”。
表—08
分部分项工程和单价措施项目清单与计价表
工程名称：绿化灌溉 |  |  |  | 标段：第八师150团12连百连示范工程项目 |  |  |  | 第 4 页 共 5 页
序号 | 项目编码 | 项目名称 | 项目特征描述 |  | 计量单位 | 工程量 | 金额（元）
[7 empty] | 综合单价 |  | 合价 | 其中
暂估价
9 | 050103002003 | 喷灌配件安装-阀门 De90 | 1.名称:球阀 De90 2.管道附件、阀门、喷头固定方式:P=1.0 MPa 3.丝扣连接 4.其他:未尽事宜，详见图纸设计 |  | 个 | 2
10 | 050103002005 | 喷灌配件安装-水表De110 | 1.名称:水表De110 2.管道附件、阀门等:阀门3个，流量计1个，伸缩节1个，倒流防止1个 3.丝扣连接 4.其他:未尽事宜，详见图纸设计 |  | 套 | 2
11 | 050103002006 | 喷灌配件安装-蝶阀De110 | 1.名称:蝶阀De110 2.丝扣连接 3.其他:未尽事宜，详见图纸设计 |  | 个 | 2
12 | 050102016001 | 成品阀门箱 | 1.名称:成品阀门箱 2.其他要求:包含阀箱砖基础 3.其他:未尽事宜，详见图纸设计 |  | 个 | 2
13 | 050307018002 | 绿地泄水井（成品套筒井） | 1.名称:绿地泄水井（成品套筒井） 2.石种类、规格:内径1200mm,井深1.9米 3.井盖要求:树脂井盖Φ700 4.石表面加工要求:包含爬梯，井盖，支墩，井底板等整座检查井全部工作内容。 5.参考图纸:详见绿施-20页 6.其他:未尽事宜，详见图纸设计 |  | 座 | 3
14 | 050307018004 | 绿地给水阀门井（成品套筒井） | 1.名称:绿地给水阀门井（成品套筒井） 2.石种类、规格:内径1200mm,井深1.9米 3.井盖要求:树脂井盖Φ700 4.其他要求:包含爬梯，井盖，支墩，井底板等整座检查井全部工 |  | 座 | 1
本页小计
注：为计取规费等的使用，可在表中增设其中：“定额人工费”。
表—08
分部分项工程和单价措施项目清单与计价表
工程名称：绿化灌溉 |  |  |  | 标段：第八师150团12连百连示范工程项目 |  |  |  | 第 5 页 共 5 页
序号 | 项目编码 | 项目名称 | 项目特征描述 |  | 计量单位 | 工程量 | 金额（元）
[7 empty] | 综合单价 |  | 合价 | 其中
暂估价
作内容。 5.参考图纸:详见绿施-20页 6.其他:未尽事宜，详见图纸设计
15 | 050307018005 | 砌筑矩形水表井 | 1.名称:砌筑矩形水表井 2.井室规格:井室净尺寸(长×宽×高)(m) 2.75×1.5×2.0 3.砂浆强度等级、配合比:MU7.5砖，M7.5水泥砂浆 4.防水要求:井壁内1:2防水砂浆抹面20mm厚 5.其他要求:包含爬梯，井盖板，井盖，支墩，井底板等整座检查井全部工作内容。 6.参考图纸:详见绿施-22页 7.其他:未尽事宜，详见图纸设计 |  | 座 | 2
分部小计
分部小计
措施项目
1 | 050403001001 | 树木支撑架 |  |  | 株 | 265
分部小计
本页小计
合计
注：为计取规费等的使用，可在表中增设其中：“定额人工费”。
表—08

## 表-11 总价措施项目清单与计价表
总价措施项目清单与计价表
工程名称：绿化灌溉 |  |  | 标段：第八师150团12连百连示范工程项目 |  |  |  |  | 第 1 页 共 1 页
序号 | 项目编码 | 项目名称 |  | 计算基础 | 费率(%) | 金额(元) | 调整费率(%) |  | 调整后金额(元) | 备注
1 | 050405001001 | 安全文明施工
2 | 1 | 其中：环境保护费、文明施工费、安全防护费 |  | 分部分项人工费+可计量措施人工费 | 0.1
3 | 2 | 其中：临时设施费 |  | 分部分项人工费+可计量措施人工费 | 2.1
4 | 3 | 其中：扬尘防治增加费 |  | 分部分项人工费+可计量措施人工费 | 0.01
5 | 050405002001 | 夜间施工 |  |  | 0
6 | 050405003001 | 非夜间施工照明 |  |  | 0
7 | 050405004001 | 二次搬运 |  | 分部分项人工费+可计量措施人工费 | 0
8 | 050405005001 | 冬雨季施工 |  | 分部分项人工费+可计量措施人工费 | 0
9 | 050405006001 | 反季节栽植影响措施 |  |  | 0
10 | 050405007001 | 地上、地下设施、建筑物的临时保护设施 |  |  | 0
11 | 050405008001 | 已完工程及设备保护 |  | 分部分项人工费+可计量措施人工费 | 0
12 | 05B101 | 工程定位复测、点交清理费 |  | 分部分项人工费+可计量措施人工费 | 0.11
13 | 05B102 | 检验试验费 |  | 分部分项人工费+可计量措施人工费 | 0.21
14 | 05B103 | 施工因素增加费 |  | 分部分项人工费+可计量措施人工费 | 1.52
合 计
编制人（造价人员）： | [7 empty] | 复核人（造价工程师）：
注：1.“计算基础”中安全文明施工费可为“定额基价”、“定额人工费”或“定额人工费+定额机械费”，其他项目可为“定额人工费”或“定额人工费+定额机械费”。 2.按施工方案计算的措施费，若无“计算基础”和“费率”的数值，也可只填“金额”数值，但应在备注栏说明施工方案出处或计算方法。
表-11

## 表-13 规费、税金项目清单与计价表
规费、税金项目计价表
工程名称：绿化灌溉 |  | 标段：第八师150团12连百连示范工程项目 |  |  | 第 1 页 共 1 页
序号 | 项目名称 |  | 计算基础 | 计算基数 |  | 计算费率(%) | 金额（元）
1 | 规费 |  | 工程排污费+社会保险费+住房公积金
1.1 | 工程排污费 |  | 分部分项人工费+可计量措施人工费 |  |  | 0.19
1.2 | 社会保险费 |  | 养老保险费+失业保险费+医疗保险费+生育保险费+工伤保险费
1.21 | 养老保险费 |  | 分部分项人工费+可计量措施人工费 |  |  | 11.02
1.22 | 失业保险费 |  | 分部分项人工费+可计量措施人工费 |  |  | 1.11
1.23 | 医疗保险费 |  | 分部分项人工费+可计量措施人工费 |  |  | 3.56
1.24 | 生育保险费 |  | 分部分项人工费+可计量措施人工费 |  |  | 0.37
1.25 | 工伤保险费 |  | 分部分项人工费+可计量措施人工费 |  |  | 0.42
1.3 | 住房公积金 |  | 分部分项人工费+可计量措施人工费 |  |  | 2.74
2 | 增值税销项税额 |  | 分部分项工程费+措施工程费+其他项目费+规费 |  |  | 9
合计
编制人（造价人员）： |  |  |  |  | 复核人（造价工程师）：
表-13