## Sheet1
招标清单
序号 | 产品名称 | 规格 | 单位 | 数量 | 技术参数 | 备注
售卖间1
1 | 工作台柜（翻门） | 1200*750*800 | 台 | 1 | —板材采用304-2B不锈钢制造，台面板厚1.2mm —面板下衬δ15木工板减噪，木板下复铝板 —侧板、后背板0.8mm，门内复板0.8mm —门外板、柜内层板、底板厚1.0㎜ —上掀式V型滑轨，弧型轴承，一种带轴承的翻门结构 —配φ50不锈钢重力脚，201不锈钢厚3mm加强型三角板加固
调料品仓库
1 | 四层档货架(方管型) | 1150*500*1800 | 台 | 10 | —采用全不锈钢制作 —层框38*25*1.0不锈钢管制作 —搁档30*15*0.8不锈钢方管 —φ38mm厚度1.0mm不锈钢圆通腿 —配全钢可调式子弹脚
副食库
1 | 四层板货架 | 1125*500*1800 | 台 | 17 | —采用全不锈钢制作 —板材采用304-2B不锈钢制造 —层板厚1.0mm不锈钢板 —面板下采用折弯一体加强码，板厚0.8~1.2mm —φ38mm厚度1.0mm不锈钢圆通腿 —配全钢可调式子弹脚
2 | 大米搁架(方管型) | 1150*500*300 | 台 | 8 | —层外框采用38*38*1.0不锈钢方管 —层内档采用30*15*0.8不锈钢方管 —配包钢可调式子弹脚
面包间
1 | 木面搓粉台 | 1800*750*800 | 台 | 1 | —板材采用304-2B不锈钢制造 —加强型三角板304不锈钢厚2.0mm —台面用实木制造，两头加实木固定不易开裂 —φ51mm厚度1.5mm不锈钢圆通腿 —38*38mm厚度1.0mm主体框架 —φ32mm厚度1.0mm不锈钢下橫通 —配耐磨橡胶减震垫脚
2 | 面粉车 | 600*500*600 | 台 | 2 | —板材采用304-2B不锈钢制造 —车体厚度1.2mm/盖板厚度1.0mm —配4个4"车轮，其中两个带刹车掣
3 | 工作台下层板 | 1800*750*800 | 台 | 1 | —台面板采用 304-2B不锈钢板制造，厚度为1.2mm，下层板厚1.0mm —面板下衬δ15木工板减噪，木板下复铝板 —φ38mm厚度1.0mm不锈钢圆通腿 —加强码用0.8~1.2mm不锈钢板 —配全钢可调式子弹脚
4 | 和面机 | 520*850*1250mm | 台 | 1 | 1.电压380V/3.2KW， 2.重量240KG 3.勾通转速：280/138/22 4，面团25kg，干粉12.5kg 5.采用螺旋式设计吸水量大，面筋性好， 6.可根据产品配方调节快速、慢速转换 7.微电脑控制系统，操作简单方便，控制时间精准， 8.带安全防护罩，可放心使用，
5 | 机械款柜式电饼铛 | 700*850*970 | 台 | 1 | 用料：全部采用优质不锈钢板，上盖及把手可采用304不锈钢材质，锅体采用特殊处理不粘锅，涂层永不掉，采用智能温控，精准温控，额定电压380v，额定功率50Hz，温度范围0℃-250℃，输入功率5kw，锅沿高度3cm，配有超温保护，温度误差小。
6 | 单眼燃气蒸炉 | 1000*1100*800/1050 | 台 | 1 | —板材采用SUS304-2B不锈钢制造 —台面板厚1.2mm —开关板、后档板、水槽盖板厚0.8mm —主体骨架采用优质不锈钢方管制作 —水胆主体厚1.2mm，燃烧火管φ32*2.5mm的304无缝管 —ф63mm不锈钢炉脚，内衬2"钢管 —采用不锈钢火排炉头，电子自动点火 —采用静音耐高温强排风机：220V//50HZ —配自动进水及防干烧系统，和风压监测保护系统 —配燃气熄火保护装置及燃气管路稳压装置
热菜区
1 | 工作台下层板 | 1800*750*800 | 台 | 6 | —台面板采用 304-2B不锈钢板制造，厚度为1.2mm，下层板厚1.0mm —面板下衬δ15木工板减噪，木板下复铝板 —φ38mm厚度1.0mm不锈钢圆通腿 —加强码用0.8~1.2mm不锈钢板 —配全钢可调式子弹脚
2 | 单星盆台 | 750*750*800 | 台 | 1 | —采用304-2B不锈钢板制造 —台面板厚1.2㎜,水斗板厚1.0mm —配2″去水 —水斗一体冲压规格：500*500*280 —φ38mm厚度1.0mm不锈钢圆通腿 —φ25mm厚度1.0mm不锈钢下橫通 —配全钢可调式子弹脚
3 | 星盆龙头 |  | 个 | 1 | 1座台式双孔双温、主体美标低铅铜铸造表面抛光镀铬处理。 2配1/4转优质陶瓷阀芯一字型手柄。 3十寸(254mm) 平颈水嘴，铜管厚度1.5mm, 360度可旋转。 4开孔尺寸25mm*2,左右开孔间距203mm(偏芯设计可调范围15mm), 进水接口为标准1/2"外螺纹。 5总高度230mm,出水口距台面149mm.
4 | 双星盆台柜 | 1500*750*800 | 台 | 1 | —板材采用304-2B不锈钢制造 —台面板厚1.2㎜,水斗板厚1.0mm —配2″去水 —面板一体冲压成型 —水斗一体冲压规格：500*500*280 —φ38mm厚度1.0mm不锈钢圆通腿 —φ25mm厚度1.0mm不锈钢下橫通 —配全钢可调式子弹脚
5 | 星盆龙头 |  | 个 | 2 | 1座台式双孔双温、主体美标低铅铜铸造表面抛光镀铬处理。 2配1/4转优质陶瓷阀芯一字型手柄。 3十寸(254mm) 平颈水嘴，铜管厚度1.5mm, 360度可旋转。 4开孔尺寸25mm*2,左右开孔间距203mm(偏芯设计可调范围15mm), 进水接口为标准1/2"外螺纹。 5总高度230mm,出水口距台面149mm.
6 | 立式四门双温柜 | 1220x750x2200 | 台 | 3 | 1、内外箱均为优质不锈钢板，面板0.8mm，内箱板0.4mm； 2、使用进口压缩机，全铜管冷凝器、蒸发器； 3、一体式发泡工艺，整体平整、耐用； 4、冰箱配备了门体自动关闭结构，方便客户操作。 5、按照门自闭装置，放置漏冷； 6、配备数显电子温控，控制精度更高。 7、门框安装防凝露装置，防止门框结露、滴水。 冷冻：-18~-10℃冷藏：-6~12℃1、内外箱均为优质不锈钢板，面板0.8mm，内箱板0.4mm；
7 | 灭火系统及控制箱 |  | 套 | 2 | 1.采用食用油专用灭火药剂灭火，灭火药剂无毒，无污染，无腐蚀性，灭火药剂有效期为3年，容量：单瓶组11.5L、双瓶组23L； 2.产品具有火灾自动探测、自动灭火的功能，设有自动、手动两种启动模式，启动方式为机械式启动，性能可靠，灭火剂管道压力1.2MPa，贮气瓶12MPa，单瓶组喷嘴数量≤10，双瓶组喷嘴数量≥11≤18,；感温器动作温度183°C±5°C；
8 | 广式双门100KG燃气蒸饭 | 1200*880*1780 | 台 | 2 | —板材采用304-2B不锈钢制造 —上箱前框面板厚1.2mm，侧板、内桶厚1.0mm —水胆主体厚1.2mm，燃烧火管φ32*2.5mm的304无缝管 —门外板厚1.2㎜，门内板厚0.8㎜ —下箱采用优质不锈钢方管框架结构 —ф63mm不锈钢炉脚，内衬2"钢管 —内置2*12蒸饭格（可放置2*12个蒸饭盘） —配饭铲、分饭器 —采用不锈钢火排炉头，电子自动点火 —采用静音耐高温强排风机：220V//50HZ —配自动进水及防干烧系统，和风压监测保护系统 —配燃气熄火保护装置及燃气管路稳压装置 —密封条采用食品级硅胶条 —门采用不锈钢双把手
9 | 冲压饭盘（4kg） | 620*415*50 | 台 | 48 | —采用食品级304不锈钢板制造，板厚0.7mm —800T液压机一体冲压成型。
10 | 三门燃气蒸柜 | 1200*880*1850 | 台 | 1 | —门面采用1.2mm304,围板及操作面板采用1.0mm304 —水箱采用1.5mm304模具成型加工 —使用不锈钢火炬炉头，无风机，低噪音（≤45分贝） —采用稳压双联电磁阀控制，自带熄火保护，设置常明火种 —设置防干烧保护装置，干烧会直接切断燃气阀门 —蒸发器烟道采用高温废气余热利用装置 —燃气阀门采用品牌嘉科米尼 —功率：220V/50HZ，热负荷40KW —配燃气管路稳压装置 —密封条采用食品级硅胶条 —门采用不锈钢双把手
11 | 单炒单尾撑广式炉 | 1200*1200*800/1200 | 台 | 1 | —板材采用304-2B不锈钢制造 —炉面采用冲压面板，板厚1.2mm —开关板、后档板厚1.0mm，水槽盖板厚0.8mm —面板与框架之间采用隔热层，炉膛采用保温隔热措施 —主体骨架用高强度镀锌板折弯组装框架结构制作(无焊接） —φ63mm不锈钢炉脚，内衬2"钢管 —汤罐φ250mm，配φ350mm的铸造灶圈 —冷水摇摆龙头 —电子点火，高效节能不锈钢炉头 —风机电压：220V/50HZ —燃气熄火保护装置及燃气管路稳压装置
12 | 广式料台平板 | 500*1200*800/1200 | 台 | 1 | —板材采用304-2B不锈钢制造 —台面板厚1.2mm，后挡板、前围板厚1.0mm —φ38mm厚度1.0mm不锈钢圆通腿 —φ25mm厚度1.0mm不锈钢下橫通 —配全钢可调式子弹脚
13 | 单眼大锅灶 | 1200*1200*800/1200 | 台 | 1 | —板材采用SUS304-2B不锈钢制造 —炉面采用冲压面板，板厚1.2mm —开关板、后档板厚1.0mm，水槽盖板厚0.8mm —面板与框架之间采用隔热层，炉膛采用保温隔热措施 —主体骨架用高强度镀锌板折弯组装框架结构制作(无焊接） —φ63mm不锈钢炉脚，内衬2"钢管 —配φ760mm生铁大锅 —冷水摇摆龙头，背板冷却水装置 —电子点火，高效节能不锈钢炉头 —风机电压：220V/50HZ —燃气熄火保护装置及燃气管路稳压装置
14 | 米饭蒸煮保温柜 | 745*745*885mm | 台 | 1 | 1、采用SUS304-2B不锈钢，面板厚度1.5mm，框体整体采用1.2mm厚度板。 2、保温桶双层结构外径φ550mm，高度600mm；内径φ500，内深490mm。 3、按压按键，甑子饭、快速饭、手工饭三个功能，可实现自动上水煮饭，自动降水位进行蒸饭。 4、内胆采用旋压成型工艺外形尺寸外径φ526mm，高度261mm，内胆桶身两处加强凸筋R7.5mm，底部球面上凸32mm，底部有沥水槽，上口卷边R4.3mm。 5、数字显示屏，显示内容：煮饭倒计时时间。 6、锅盖翻盖，打开后90度区间可随意停。 7、底部一寸下水球阀。 8、额定电压220V,功率9kw。 9、两个4"定向脚轮，两个4"万向轮带刹。
办公室
1 | 立式两玻璃门冷藏柜 | 610*750*1960 | 台 | 1 | 1、内外箱均为优质不锈钢板，面板0.8mm，内箱板0.4mm； 2、使用进口压缩机，全铜管冷凝器、蒸发器； 3、一体式发泡工艺，整体平整、耐用； 4、冰箱配备了门体自动关闭结构，方便客户操作。 5、按照门自闭装置，放置漏冷； 6、配备数显电子温控，控制精度更高。 7、门框安装防凝露装置，防止门框结露、滴水。 8、温度：-6~12℃
2 | 工作台柜带水池 | 1800*750*800/950 | 台 | 1 | —板材采用304-2B不锈钢制造 —台面板厚1.2㎜,水斗板厚1.0mm， —配2″去水 —水斗一体冲压成型，规格：500*500*280 —配304不锈钢一体冲压拦渣篮及隔水盖 —路轨导向趟门 —门外板厚1.0㎜，左右侧板、门内复板0.8mm —配φ50不锈钢重力脚，201不锈钢厚3mm加强型三角板加固
3 | 星盆龙头 |  | 个 | 1 | 1座台式双孔双温、主体美标低铅铜铸造表面抛光镀铬处理。 2配1/4转优质陶瓷阀芯一字型手柄。 3十寸(254mm) 平颈水嘴，铜管厚度1.5mm, 360度可旋转。 4开孔尺寸25mm*2,左右开孔间距203mm(偏芯设计可调范围15mm), 进水接口为标准1/2"外螺纹。 5总高度230mm,出水口距台面149mm.
4 | 农药残留快速测试仪 | 410*290*150mm | 台 | 1 | 1、检测通道：8个; 波长：410nm,采用7寸或以上彩色液晶触摸屏全中文显示，带中英文输入。 2、带有60种以上常规蔬菜和水果样品名，可直接编辑和软件批量导入功能。 3、带有嵌入式微型打印机,内容可直接在仪器上中文编辑。 4、自动识别通道内是否有检测样品功能。 5、仪器采用光路自校正系统，实现开机自校，省略校0和100的步骤。 6、仪器可在同一屏幕窗口显示各通道吸光值和透光值，便于开展其它实验使用。 7、仪器具有保存检测结果，并能随意查询保存的记录和打印。 8、吸光值显示范围：0.000-4.000 9、透光值显示范围：0.00-100.00% 10、透光值分辨率：0.01%11、吸光值分辨率：0.00112、透射比准确度：±2.0%（13、透射比重复性：≤0.2%14、光电流漂移（稳定性）：≤0.2%（3分钟）16、抑制率重复性：≤5%，17、采用乙酰胆碱酯酶，△A0值＞0.3以上。 18、通讯接口：RS232
洗碗间
1 | 电脑开水器（含底座） | 520*543*1515 | 台 | 1 | 接水高度：420（可放下大号暖瓶） 额定电压;380V 额定功率：9KW 接线方式：2.5?/40A/三相四线 储水量：50L 加热方式：步进式加热 出水类型：双热 出水方式：机械龙头 出水量：120L/H 外壳材质采用不锈钢，内胆材质采用食品级800优质合金材质，加热管采用食品级800优质合金材质 实时显示水温，自动防干烧、自动漏电保护、自动缺水保护、自动超温保护、表面温度接近常温、故障自检知 含四级进水过滤器
2 | 单星大盆台 | 1200*750*800/950 | 台 | 3 | —板材采用304-2B不锈钢制造 —台面板厚1.2㎜,水斗板厚1.2mm —配2″去水 —面板一体冲压成型 —水斗规格：1000*500*280mm —φ38mm厚度1.0mm不锈钢圆通腿 —φ25mm厚度1.0mm不锈钢下橫通 —配全钢可调式子弹脚
3 | 星盆龙头 |  | 个 | 3 | 1座台式双孔双温、主体美标低铅铜铸造表面抛光镀铬处理。 2配1/4转优质陶瓷阀芯一字型手柄。 3十寸(254mm) 平颈水嘴，铜管厚度1.5mm, 360度可旋转。 4开孔尺寸25mm*2,左右开孔间距203mm(偏芯设计可调范围15mm), 进水接口为标准1/2"外螺纹。 5总高度230mm,出水口距台面149mm.
4 | 双门热风循环消毒柜 | 1310*635*1880 | 台 | 2 | 电源: 220V/50HZ 输入功率: 4.6KW 电流: 21.5A 温度范围30~ 150°C 1、内外箱均为304不锈钢板; 2、使用耐高温风机、不锈钢加热管及微电脑控制板; 3、柜内配备不锈钢网篮，网框为不锈钢材质，表面二次镀镍防锈,生、耐用 4、内箱板材厚度1.0mm, 外箱板材厚度0.8mm。外箱顶部及外箱后背板使用环保无锌花表面钝化优质镀锌板; 柜内配备8个网框
5 | 工作台下层板 | 1800*750*800 | 台 | 2 | —台面板采用 304-2B不锈钢板制造，厚度为1.2mm，下层板厚1.0mm —面板下衬δ15木工板减噪，木板下复铝板 —φ38mm厚度1.0mm不锈钢圆通腿 —加强码用0.8~1.2mm不锈钢板 —配全钢可调式子弹脚
6 | 高身储碟柜(翻门) | 1200*500*1800 | 台 | 3 | —板材采用304-2B不锈钢制造 —层板、底板厚为1.0mm，门外板厚1.0mm —门内复板厚0.8mm，顶板厚0.8mm，侧板厚0.8mm —上掀式V型滑轨，弧型轴承，一种带轴承的翻门结构 —配φ50不锈钢重力脚，201不锈钢厚3mm加强型三角板加固
7 | 链板式输送带 传送机小件投掷柜 | （2500+800）*600*850/950mm | 组 | 1 | 带在电机驱动下沿导槽滑动,将餐具传送到指定位置； 链片采用食品级材料PP，确保食品卫生； 自带变频器，配置柔性启动和停止系统，电机为刹车电机； 驱动轮、牵引轮为食品级PP材质,方便拆卸； 长度、高度可根据客户需求定制，可做直线型和转弯型；采用304不锈钢材质 立柱厚度2mm，板厚1.5mm； 链板宽度 ：300 mm； 传送速度 ：~25m/min 电源要求 ：220V/50Hz 功率 ：0.55kw
8 | 鼓泡水池 | 1200X1000X900 | 台 | 1 | 机械控制面板，操作简便。 餐具投入鼓泡池后可自动输送至洗碗机省时省力，配合餐具输送线效果更佳。 整机双层结构，牢固可靠。 独特的鼓泡功能可将餐具上的残渣洗掉。 浸泡洗涤量大，适用于多种餐具。 水槽容量 ：1000*800*500mm 电源要求 ：380V/50Hz/3N 常温型功率 ：0.75kw 电加热型功率 ：8.75kw
9 | 长龙式洗碗机 | 2850*1000*1463 | 台 | 1 | 洗涤缸数≥2个，洗涤程序≥3个； 机器传送带速度无极变速可调，最大速度：≥2.75米/分钟;洗涤能力2500-3000蝶/小时（6寸） 由入口区、主洗区、预漂洗区、清水漂洗区、入口区长度600mm，主洗区长度800mm，高温漂洗区长度600mm，出口区长度850mm 电加热型功率：47kw 电源要求：380V/50Hz/3N 洗涤量每小时3000碟
10 | 牛耳烟罩 |  | 台 | 2 | 板材采用304-2B不锈钢制造 前板、左右端板厚1.2mm，顶板、后板厚1.0mm 各加强档厚1.0~1.2mm
11 | 工作台下层板 | 750*750*800/950 | 台 | 1 | —台面板采用 304-2B不锈钢板制造，厚度为1.2mm，下层板厚1.0mm —面板下衬δ15木工板减噪，木板下复铝板 —φ38mm厚度1.0mm不锈钢圆通腿 —加强码用0.8~1.2mm不锈钢板 —配全钢可调式子弹脚
粗加工
1 | 三星盆台 | 1800*750*800/950 | 台 | 1 | —板材采用SUS304-2B不锈钢制造 —台面板厚1.2㎜,水斗板厚1.0mm —配2″去水 —面板一体冲压成型 —水斗一体冲压规格：500*500*280 —φ38mm厚度1.0mm不锈钢圆通腿 —φ25mm厚度1.0mm不锈钢下橫通 —配全钢可调式子弹脚
2 | 星盆龙头 |  | 个 | 3 | 1座台式双孔双温、主体美标低铅铜铸造表面抛光镀铬处理。 2配1/4转优质陶瓷阀芯一字型手柄。 3十寸(254mm) 平颈水嘴，铜管厚度1.5mm, 360度可旋转。 4开孔尺寸25mm*2,左右开孔间距203mm(偏芯设计可调范围15mm), 进水接口为标准1/2"外螺纹。 5总高度230mm,出水口距台面149mm.
3 | 单星大盆台 | 1000*750*800/950 | 台 | 1 | —板材采用304-2B不锈钢制造 —台面板厚1.2㎜,水斗板厚1.2mm —配2″去水 —面板一体冲压成型 —水斗规格：1000*500*280mm —φ38mm厚度1.0mm不锈钢圆通腿 —φ25mm厚度1.0mm不锈钢下橫通 —配全钢可调式子弹脚
4 | 星盆龙头 |  | 个 | 1 | 1座台式双孔双温、主体美标低铅铜铸造表面抛光镀铬处理。 2配1/4转优质陶瓷阀芯一字型手柄。 3十寸(254mm) 平颈水嘴，铜管厚度1.5mm, 360度可旋转。 4开孔尺寸25mm*2,左右开孔间距203mm(偏芯设计可调范围15mm), 进水接口为标准1/2"外螺纹。 5总高度230mm,出水口距台面149mm.
5 | 工作台下层板 | 1800*750*800 | 台 | 6 | —台面板采用 304-2B不锈钢板制造，厚度为1.2mm，下层板厚1.0mm —面板下衬δ15木工板减噪，木板下复铝板 —φ38mm厚度1.0mm不锈钢圆通腿 —加强码用0.8~1.2mm不锈钢板 —配全钢可调式子弹脚
6 | 立式四门双温柜 | 1220x750x2200 | 台 | 2 | 1、内外箱均为优质不锈钢板，面板0.8mm，内箱板0.4mm； 2、使用进口压缩机，全铜管冷凝器、蒸发器； 3、一体式发泡工艺，整体平整、耐用； 4、冰箱配备了门体自动关闭结构，方便客户操作。 5、按照门自闭装置，放置漏冷； 6、配备数显电子温控，控制精度更高。 7、门框安装防凝露装置，防止门框结露、滴水。 冷冻：-18~-10℃冷藏：-6~12℃1、内外箱均为优质不锈钢板，面板0.8mm，内箱板0.4mm；
7 | 多功砧板毛巾刀具消毒柜一体机 | 1200*650*1750 | 台 | 1 | 额定电压/频率：220V/50Hz 额定功率：1500W 消毒方式：热风循环+紫外线+臭氧 消毒温度：≤ 75℃ 消毒时间：0-60min
8 | 圆形砧板热风除菌柜 | φ830*800mm | 台 | 1 | 一、核心材质 食品级安全防护: SUS304-2B不锈钢箱体(1.5mm加厚面板+1.2mm高强度框架) 防腐耐用设计: 全焊接无缝工艺 二、结构设计 双层恒温结构:φ830mm×800mm(外径×高) 承重系统:φ50mm不锈钢重力支撑脚(单脚承重≥200kg) 容量标准:适配φ500mm圆形砧板×3块(兼容木质/合成材质) 三、功能配置 1、智能除菌模块 铝制涡流风道系统 2、精准温控系统 50-80℃宽域调温 3、安全防护系统
明档
1 | 电磁蒸炉 | 800*750*800 | 台 | 1 | 功率：380V/15KW 说明： 1.采用优质SUS304不锈钢板材，台面一次性成型，前梁厚度≥60mm，面板厚度≥1.3mm，侧板厚度≥1.0mm； 2.搭载技术领先的IGBT(数字信号处理器），确保性能稳定，安全放心； 3.优质聚能线盘，加热区域最大化，火力更均匀； 4.≥8档360度旋转档位火力调节，加热温度区间更精细，更方便厨师掌控火候； 5.全密封绝缘机芯，三重立体防辐射屏蔽设计，防油污、水及虫侵蚀；模块化铜桥结构，底部采用全铝通道式散热结构，机芯运行平稳,；背面使用变频防水风机，节能且清洗炉灶便捷安全; 6.配置≥150*85旋触双控显示屏，双模交互设计，具记忆功能，实现操控自由; 7.商用电磁炉通用控制板依据GB/T4207-2022《固体绝缘材料耐电痕化指数和相比电痕化指数的测定方法》进行耐电化试验，检验结果符合要求，单项评价合格（提供带有CNAS和CMA标志的带针对本项目名称水印的合格检测报告扫描件加盖制造厂家公章佐证） 8.提供生产厂家针对本项目的原厂售后服务承诺证明文件并加盖生产厂家公章
2 | 工作台柜（翻门） | 700*750*800 | 台 | 1 | —板材采用304-2B不锈钢制造，台面板厚1.2mm —面板下衬δ15木工板减噪，木板下复铝板 —侧板、后背板0.8mm，门内复板0.8mm —门外板、柜内层板、底板厚1.0㎜ —上掀式V型滑轨，弧型轴承，一种带轴承的翻门结构 —配φ50不锈钢重力脚，201不锈钢厚3mm加强型三角板加固
3 | 电磁扒炉 | 1200*750*800 | 台 | 1 | 功率：380V/12KW 说明： 1.采用优质SUS304不锈钢板材，台面一次性成型，前梁厚度≥60mm，面板厚度≥1.3mm，侧板厚度≥1.0mm； 2.搭载技术领先的IGBT(数字信号处理器），确保性能稳定，安全放心； 3.优质聚能线盘，加热区域最大化，火力更均匀； 4.≥8档360度旋转档位火力调节，加热温度区间更精细，更方便厨师掌控火候； 5.全密封绝缘机芯，三重立体防辐射屏蔽设计，防油污、水及虫侵蚀；模块化铜桥结构，底部采用全铝通道式散热结构，机芯运行平稳,；背面使用变频防水风机，节能且清洗炉灶便捷安全; 6.配置≥150*85旋触双控显示屏，双模交互设计，具记忆功能，实现操控自由; 7.商用电磁炉（控制机芯）依据GB/T 2423.3-2016《环境试验第2部分：试验方法试验Cab:恒定湿热试验》在温度：65℃±2℃；湿度：85%±3；试验不少于360H,在常温下恢复到稳定后查看外观正常(无生锈，无变形)（提供带有CNAS和CMA标志的带针对本项目名称水印的合格检测报告扫描件加盖制造厂家公章佐证） 8.提供生产厂家针对本项目的原厂售后服务承诺证明文件并加盖生产厂家公章
4 | 料台平板 | 400*750*800 | 台 | 4 | —板材采用304-2B不锈钢制造 —台面板厚1.2mm，后挡板、前围板厚1.0mm —φ38mm厚度1.0mm不锈钢圆通腿 —φ25mm厚度1.0mm不锈钢下橫通 —配全钢可调式子弹脚
5 | 电磁四眼煲仔炉 | 700*750*800，4*5kw/380V | 台 | 1 | 功率：380V/4*3.5kW 说明： 1.采用优质SUS304不锈钢板材，台面一次性成型，前梁厚度≥60mm，面板厚度≥1.3mm，侧板厚度≥1.0mm； 2.搭载技术领先的IGBT(数字信号处理器），确保性能稳定，安全放心； 3.优质聚能线盘，加热区域最大化，火力更均匀； 4.≥8档360度旋转档位火力调节，加热温度区间更精细，更方便厨师掌控火候； 5.全密封绝缘机芯，三重立体防辐射屏蔽设计，防油污、水及虫侵蚀；模块化铜桥结构，底部采用全铝通道式散热结构，机芯运行平稳,；背面使用变频防水风机，节能且清洗炉灶便捷安全; 6.配置≥150*85旋触双控显示屏，双模交互设计，具记忆功能，实现操控自由; 7.产品整机依据GB/T 2423.3-2016《环境试验第2部分：试验方法试验Cab:恒定湿热试验》在温度：65℃±2℃；湿度：85%±3；试验不少于360H,在常温下恢复到稳定后查看外观正常(无生锈，无变形),通电后能正常运行（提供带有CNAS和CMA标志的带针对本项目名称水印的合格检测报告扫描件加盖制造厂家公章佐证） 8.产品以QB/T 4499-2023《商用电磁灶》为检测依据进行产品整机寿命检测，电磁灶在标准测试状态与最高功率调节挡位下工作，工作累计时间为不少于400h。试验后符合GB 4706.52第10章和第13章的要求并能正常工作（提供带有CNAS和CMA标志的带针对本项目名称水印的合格检测报告扫描件加盖制造厂家公章佐证） 9.提供生产厂家针对本项目的授权书加盖生产厂家公章 10.提供生产厂家针对本项目的原厂售后服务承诺证明文件并加盖生产厂家公章
6 | 电磁六眼煲仔炉 | 1050*750*800 | 台 | 1 | 功率：380V/6*3.5KW 说明： 1.采用优质SUS304不锈钢板材，台面一次性成型，前梁厚度≥60mm，面板厚度≥1.3mm，侧板厚度≥1.0mm； 2.搭载技术领先的IGBT(数字信号处理器），确保性能稳定，安全放心； 3.优质聚能线盘，加热区域最大化，火力更均匀； 4.≥8档360度旋转档位火力调节，加热温度区间更精细，更方便厨师掌控火候； 5.全密封绝缘机芯，三重立体防辐射屏蔽设计，防油污、水及虫侵蚀；模块化铜桥结构，底部采用全铝通道式散热结构，机芯运行平稳,；背面使用变频防水风机，节能且清洗炉灶便捷安全; 6.配置≥150*85旋触双控显示屏，双模交互设计，具记忆功能，实现操控自由; 7.风机依据GB/T 2423.3-2016《环境试验第2部分：试验方法试验Cab:恒定湿热试验》在温度：65℃±2℃；湿度：85%±3；试验不少于360H,试验后，样品外观正常(无生锈，无变形)，通电后能正常运行（提供带有CNAS和CMA标志的带针对本项目名称水印的合格检测报告扫描件加盖制造厂家公章佐证） 8.提供生产厂家针对本项目的原厂售后服务承诺证明文件并加盖生产厂家公章
7 | 电磁保温汤池连柜 | 500*750*800 | 台 | 1 | 功率：380V/5KW 说明： 1.采用优质SUS304不锈钢板材，台面一次性成型，前梁厚度≥60mm，面板厚度≥1.3mm，侧板厚度≥1.0mm； 2.确保性能稳定，安全放心; 3.三重立体防福射屏蔽设计，防油污、水及虫侵蚀;模块化铜桥结构； 4.使用变频防水风机，节能、清洗炉灶安全5.采用八档火力调节 5.提供生产厂家针对本项目的原厂售后服务承诺证明文件并加盖生产厂家公章
8 | 电磁煮面炉连煲汤炉 | 1200*750*800 | 台 | 1 | 功率：380V/12KW+8KW 说明： 1.采用优质SUS304不锈钢板材，台面一次性成型，前梁厚度≥60mm，面板厚度≥1.3mm，侧板厚度≥1.0mm； 2.搭载技术领先的IGBT(数字信号处理器），确保性能稳定，安全放心； 3.优质聚能线盘，加热区域最大化，火力更均匀； 4.≥8档360度旋转档位火力调节，加热温度区间更精细，更方便厨师掌控火候； 5.全密封绝缘机芯，三重立体防辐射屏蔽设计，防油污、水及虫侵蚀；模块化铜桥结构，底部采用全铝通道式散热结构，机芯运行平稳,；背面使用变频防水风机，节能且清洗炉灶便捷安全; 6.配置≥150*85旋触双控显示屏，双模交互设计，具记忆功能，实现操控自由; 7.商用电磁炉通用控制板依据GB/T2423.3-2016，在严酷等级≥80℃，相对湿度≥95%进行恒定湿热试验，持续时间不少于360h，试验后，对电气及机械性能进行检测，检测结果功能正常，单项判定合格（提供带有CNAS和CMA标志的带针对本项目名称水印的合格检测报告扫描件加盖制造厂家公章佐证）
9 | 电磁单头无尾小炒灶 | 800*750*800 | 台 | 1 | 功率：380V/15KW 说明： 1.采用优质SUS304不锈钢板材，台面一次性成型，前梁厚度≥100mm，面板厚度≥1.3mm，侧板厚度≥1.0mm； 2.搭载技术领先的IGBT(数字信号处理器），确保性能稳定，安全放心； 3.全铜密绕线盘、双核防护、猛火安全新标准； 4.霍尔传感器+防误触算法，超精准≥9档可靠控火, 15°黄金仰角体感控火手柄，被动操控进化为人机协同； 5.铜条稳流机芯，双冗余过流保护，自适应功率补偿，安全高效；多维立体矩阵散热通道，低温运行更耐久；背面使用变频防水风机，节能且清洗炉灶便捷安全； 6.配置≥210*80极光弧显屏幕，动态光弧13级能量环，直观反馈火力动态，四重中文故障显示（无锅、传感器、超温、电压），方便维保; 7.产品以QB/T 4499-2023《商用电磁灶》为检测依据进行产品整机寿命检测，电磁灶在标准测试状态与最高功率调节挡位下工作，工作累计时间为不少于400h。试验后符合GB 4706.52第10章和第13章的要求并能正常工作（提供带有CNAS和CMA标志的带针对本项目名称水印的合格检测报告扫描件加盖制造厂家公章佐证）; 8.产品整机依据GB/T 2423.3-2016《环境试验 第2部分:试验方法 试验 Cab:恒定湿热试验》在温度:65℃士2℃湿度:85%士3的环境中试验且试验时间不少于360H，试验后，样品外观正常(无生锈，无变形)，通电后能正常运行（提供带有CNAS和CMA标志的带针对本项目名称水印的合格检测报告扫描件加盖制造厂家公章佐证）。
10 | 油烟净化一体机 明档静音款 | 2000*1200*1000 | 台 | 2 | 出风口尺寸：326*301mm，电压：380V，风机功率：1.1kw，总功率：2.4kw，重量200kg，该系列产品适用于开放式明档厨房、中西餐厅，低噪音、风阻小，易清洗。专利的平面化设计，安装便捷美观。可高效达标，净化效率高达95%。
11 | 油烟净化一体机 明档静音款 | 2300*1200*1000 | 台 | 1 | 出风口尺寸：326*301mm，电压：380V，风机功率：1.5kw，总功率：2.8kw，重量250kg，该系列产品适用于开放式明档厨房、中西餐厅，低噪音、风阻小，易清洗。专利的平面化设计，安装便捷美观。可高效达标，净化效率高达95%。
12 | 油烟净化一体机 明档静音款 | 2400*1200*1000 | 台 | 1 | 出风口尺寸：326*301mm，电压：380V，风机功率：1.5kw，总功率：2.8kw，重量250kg，该系列产品适用于开放式明档厨房、中西餐厅，低噪音、风阻小，易清洗。专利的平面化设计，安装便捷美观。可高效达标，净化效率高达95%。
13 | 工作台柜（翻门） | 1800*750*800/950 | 台 | 2 | —板材采用304-2B不锈钢制造，台面板厚1.2mm —面板下衬δ15木工板减噪，木板下复铝板 —侧板、后背板0.8mm，门内复板0.8mm —门外板、柜内层板、底板厚1.0㎜ —上掀式V型滑轨，弧型轴承，一种带轴承的翻门结构 —配φ50不锈钢重力脚，201不锈钢厚3mm加强型三角板加固
14 | 卧式两门冷藏柜 | 1800*750*800/950 | 台 | 2 | 1、内外箱均采用优质不锈钢板材 2、箱体门框，中柱内部的高效防凝露加热丝，能有效防止门磁条密封性不跑冷气，防止门框结露、滴水，保证客户的使用效果和环境卫生； 3、高效节能系统，导热好经久耐用 4、微电脑控制面板；一体发泡技术箱体强度高，坚固耐用 5、自动回归门，内箱底板拐角处为圆弧过渡，无卫生死角易清理箱体为采用聚氨酯整体发泡，保温性能好，降低能耗； 6、采用知名品牌，性能稳定； 7、全铜管冷凝器、蒸发器,铜管外部增加电镀防腐涂层，换热效率高，制冷效果好 温度：-6~12℃
15 | 单星盆柜 | 750*750*800/950 | 台 | 2 | —采用304-2B不锈钢板制造 —台面板厚1.2㎜,水斗板厚1.0mm —配2″去水 —水斗一体冲压规格：500*500*280 —φ38mm厚度1.0mm不锈钢圆通腿 —φ25mm厚度1.0mm不锈钢下橫通 —配全钢可调式子弹脚
16 | 星盆龙头 |  | 个 | 2 | 1座台式双孔双温、主体美标低铅铜铸造表面抛光镀铬处理。 2配1/4转优质陶瓷阀芯一字型手柄。 3十寸(254mm) 平颈水嘴，铜管厚度1.5mm, 360度可旋转。 4开孔尺寸25mm*2,左右开孔间距203mm(偏芯设计可调范围15mm), 进水接口为标准1/2"外螺纹。 5总高度230mm,出水口距台面149mm.
17 | 灭火系统及控制箱 |  | 套 | 1 | 1.采用食用油专用灭火药剂灭火，灭火药剂无毒，无污染，无腐蚀性，灭火药剂有效期为3年，容量：单瓶组11.5L、双瓶组23L； 2.产品具有火灾自动探测、自动灭火的功能，设有自动、手动两种启动模式，启动方式为机械式启动，性能可靠，灭火剂管道压力1.2MPa，贮气瓶12MPa，单瓶组喷嘴数量≤10，双瓶组喷嘴数量≥11≤18,；感温器动作温度183°C±5°C；
二层
售卖间2
1 | 工作台柜（翻门） | 650*750*800 | 台 | 4 | —板材采用304-2B不锈钢制造，台面板厚1.2mm —面板下衬δ15木工板减噪，木板下复铝板 —侧板、后背板0.8mm，门内复板0.8mm —门外板、柜内层板、底板厚1.0㎜ —上掀式V型滑轨，弧型轴承，一种带轴承的翻门结构 —配φ50不锈钢重力脚，201不锈钢厚3mm加强型三角板加固
2 | 保温蒸菜台柜 | 1800*750*800 | 台 | 1 | —板材采用SUS304-2B不锈钢制造 —台面板厚1.2mm，底板厚1.0mm，水斗1.0mm，后板、侧板厚0.8mm —门外壳板厚1.0mm，门内复板厚0.8mm —路轨导向趟门 —配φ50不锈钢重力脚 —304不锈钢电热管，380V/6KW，电热管接线端子采用陶瓷帽绝缘保护 —电热管接线端口采用0.7~0.8mm镀锌板隔离保护 —配电磁阀自动进水装置，缺水保护装置 —配微电脑控制面板，数字显示定时定温 —电热管连接线采用国标耐高温线 —201不锈钢厚3mm加强型三角板
3 | 工作台柜带水池 | 1800*750*800/950 | 台 | 2 | —板材采用304-2B不锈钢制造 —台面板厚1.2㎜,水斗板厚1.0mm， —配2″去水 —水斗一体冲压成型，规格：500*500*280 —配304不锈钢一体冲压拦渣篮及隔水盖 —路轨导向趟门 —门外板厚1.0㎜，左右侧板、门内复板0.8mm —配φ50不锈钢重力脚，201不锈钢厚3mm加强型三角板加固
4 | 星盆龙头 |  | 个 | 2 | 1座台式双孔双温、主体美标低铅铜铸造表面抛光镀铬处理。 2配1/4转优质陶瓷阀芯一字型手柄。 3十寸(254mm) 平颈水嘴，铜管厚度1.5mm, 360度可旋转。 4开孔尺寸25mm*2,左右开孔间距203mm(偏芯设计可调范围15mm), 进水接口为标准1/2"外螺纹。 5总高度230mm,出水口距台面149mm.
5 | 工作台柜（翻门） | 1800*750*800/950 | 台 | 2 | —板材采用304-2B不锈钢制造，台面板厚1.2mm —面板下衬δ15木工板减噪，木板下复铝板 —侧板、后背板0.8mm，门内复板0.8mm —门外板、柜内层板、底板厚1.0㎜ —上掀式V型滑轨，弧型轴承，一种带轴承的翻门结构 —配φ50不锈钢重力脚，201不锈钢厚3mm加强型三角板加固
6 | 工作台柜（翻门） | 1500*750*800/950 | 台 | 2 | —板材采用304-2B不锈钢制造，台面板厚1.2mm —面板下衬δ15木工板减噪，木板下复铝板 —侧板、后背板0.8mm，门内复板0.8mm —门外板、柜内层板、底板厚1.0㎜ —上掀式V型滑轨，弧型轴承，一种带轴承的翻门结构 —配φ50不锈钢重力脚，201不锈钢厚3mm加强型三角板加固
7 | 电磁蒸炉 | 800*750*800 | 台 | 1 | 功率：380V/15KW 说明： 1.采用优质SUS304不锈钢板材，台面一次性成型，前梁厚度≥60mm，面板厚度≥1.3mm，侧板厚度≥1.0mm； 2.搭载技术领先的IGBT(数字信号处理器），确保性能稳定，安全放心； 3.优质聚能线盘，加热区域最大化，火力更均匀； 4.≥8档360度旋转档位火力调节，加热温度区间更精细，更方便厨师掌控火候； 5.全密封绝缘机芯，三重立体防辐射屏蔽设计，防油污、水及虫侵蚀；模块化铜桥结构，底部采用全铝通道式散热结构，机芯运行平稳,；背面使用变频防水风机，节能且清洗炉灶便捷安全; 6.配置≥150*85旋触双控显示屏，双模交互设计，具记忆功能，实现操控自由; 7.商用电磁炉通用控制板依据GB/T4207-2022《固体绝缘材料耐电痕化指数和相比电痕化指数的测定方法》进行耐电化试验，检验结果符合要求，单项评价合格（提供带有CNAS和CMA标志的带针对本项目名称水印的合格检测报告扫描件加盖制造厂家公章佐证） 8.提供生产厂家针对本项目的原厂售后服务承诺证明文件并加盖生产厂家公章
8 | 工作台柜（翻门） | 700*750*800 | 台 | 1 | —板材采用304-2B不锈钢制造，台面板厚1.2mm —面板下衬δ15木工板减噪，木板下复铝板 —侧板、后背板0.8mm，门内复板0.8mm —门外板、柜内层板、底板厚1.0㎜ —上掀式V型滑轨，弧型轴承，一种带轴承的翻门结构 —配φ50不锈钢重力脚，201不锈钢厚3mm加强型三角板加固
9 | 电磁扒炉 | 1200*750*800 | 台 | 1 | 功率：380V/12KW 说明： 1.采用优质SUS304不锈钢板材，台面一次性成型，前梁厚度≥60mm，面板厚度≥1.3mm，侧板厚度≥1.0mm； 2.搭载技术领先的IGBT(数字信号处理器），确保性能稳定，安全放心； 3.优质聚能线盘，加热区域最大化，火力更均匀； 4.≥8档360度旋转档位火力调节，加热温度区间更精细，更方便厨师掌控火候； 5.全密封绝缘机芯，三重立体防辐射屏蔽设计，防油污、水及虫侵蚀；模块化铜桥结构，底部采用全铝通道式散热结构，机芯运行平稳,；背面使用变频防水风机，节能且清洗炉灶便捷安全; 6.配置≥150*85旋触双控显示屏，双模交互设计，具记忆功能，实现操控自由; 7.商用电磁炉（控制机芯）依据GB/T 2423.3-2016《环境试验第2部分：试验方法试验Cab:恒定湿热试验》在温度：65℃±2℃；湿度：85%±3；试验不少于360H,在常温下恢复到稳定后查看外观正常(无生锈，无变形)（提供带有CNAS和CMA标志的带针对本项目名称水印的合格检测报告扫描件加盖制造厂家公章佐证） 8.提供生产厂家针对本项目的原厂售后服务承诺证明文件并加盖生产厂家公章
10 | 料台平板 | 400*750*800 | 台 | 3 | —板材采用304-2B不锈钢制造 —台面板厚1.2mm，后挡板、前围板厚1.0mm —φ38mm厚度1.0mm不锈钢圆通腿 —φ25mm厚度1.0mm不锈钢下橫通 —配全钢可调式子弹脚
11 | 电磁四眼煲仔炉 | 700*750*800，4*5kw/380V | 台 | 1 | 功率：380V/4*3.5kW 说明： 1.采用优质SUS304不锈钢板材，台面一次性成型，前梁厚度≥60mm，面板厚度≥1.3mm，侧板厚度≥1.0mm； 2.搭载技术领先的IGBT(数字信号处理器），确保性能稳定，安全放心； 3.优质聚能线盘，加热区域最大化，火力更均匀； 4.≥8档360度旋转档位火力调节，加热温度区间更精细，更方便厨师掌控火候； 5.全密封绝缘机芯，三重立体防辐射屏蔽设计，防油污、水及虫侵蚀；模块化铜桥结构，底部采用全铝通道式散热结构，机芯运行平稳,；背面使用变频防水风机，节能且清洗炉灶便捷安全; 6.配置≥150*85旋触双控显示屏，双模交互设计，具记忆功能，实现操控自由; 7.产品整机依据GB/T 2423.3-2016《环境试验第2部分：试验方法试验Cab:恒定湿热试验》在温度：65℃±2℃；湿度：85%±3；试验不少于360H,在常温下恢复到稳定后查看外观正常(无生锈，无变形),通电后能正常运行（提供带有CNAS和CMA标志的带针对本项目名称水印的合格检测报告扫描件加盖制造厂家公章佐证） 8.产品以QB/T 4499-2023《商用电磁灶》为检测依据进行产品整机寿命检测，电磁灶在标准测试状态与最高功率调节挡位下工作，工作累计时间为不少于400h。试验后符合GB 4706.52第10章和第13章的要求并能正常工作（提供带有CNAS和CMA标志的带针对本项目名称水印的合格检测报告扫描件加盖制造厂家公章佐证） 9.提供生产厂家针对本项目的授权书加盖生产厂家公章 10.提供生产厂家针对本项目的原厂售后服务承诺证明文件并加盖生产厂家公章
12 | 电磁六眼煲仔炉 | 1050*750*800 | 台 | 1 | 功率：380V/6*3.5KW 说明： 1.采用优质SUS304不锈钢板材，台面一次性成型，前梁厚度≥60mm，面板厚度≥1.3mm，侧板厚度≥1.0mm； 2.搭载技术领先的IGBT(数字信号处理器），确保性能稳定，安全放心； 3.优质聚能线盘，加热区域最大化，火力更均匀； 4.≥8档360度旋转档位火力调节，加热温度区间更精细，更方便厨师掌控火候； 5.全密封绝缘机芯，三重立体防辐射屏蔽设计，防油污、水及虫侵蚀；模块化铜桥结构，底部采用全铝通道式散热结构，机芯运行平稳,；背面使用变频防水风机，节能且清洗炉灶便捷安全; 6.配置≥150*85旋触双控显示屏，双模交互设计，具记忆功能，实现操控自由; 7.风机依据GB/T 2423.3-2016《环境试验第2部分：试验方法试验Cab:恒定湿热试验》在温度：65℃±2℃；湿度：85%±3；试验不少于360H,试验后，样品外观正常(无生锈，无变形)，通电后能正常运行（提供带有CNAS和CMA标志的带针对本项目名称水印的合格检测报告扫描件加盖制造厂家公章佐证） 8.提供生产厂家针对本项目的原厂售后服务承诺证明文件并加盖生产厂家公章
13 | 电磁保温汤池连柜 | 500*750*800 | 台 | 1 | 功率：380V/5KW 说明： 1.采用优质SUS304不锈钢板材，台面一次性成型，前梁厚度≥60mm，面板厚度≥1.3mm，侧板厚度≥1.0mm； 2.确保性能稳定，安全放心; 3.三重立体防福射屏蔽设计，防油污、水及虫侵蚀;模块化铜桥结构； 4.使用变频防水风机，节能、清洗炉灶安全5.采用八档火力调节 5.提供生产厂家针对本项目的原厂售后服务承诺证明文件并加盖生产厂家公章
14 | 电磁煮面炉连煲汤炉 | 1200*750*800 | 台 | 1 | 功率：380V/12KW+8KW 说明： 1.采用优质SUS304不锈钢板材，台面一次性成型，前梁厚度≥60mm，面板厚度≥1.3mm，侧板厚度≥1.0mm； 2.搭载技术领先的IGBT(数字信号处理器），确保性能稳定，安全放心； 3.优质聚能线盘，加热区域最大化，火力更均匀； 4.≥8档360度旋转档位火力调节，加热温度区间更精细，更方便厨师掌控火候； 5.全密封绝缘机芯，三重立体防辐射屏蔽设计，防油污、水及虫侵蚀；模块化铜桥结构，底部采用全铝通道式散热结构，机芯运行平稳,；背面使用变频防水风机，节能且清洗炉灶便捷安全; 6.配置≥150*85旋触双控显示屏，双模交互设计，具记忆功能，实现操控自由; 7.商用电磁炉通用控制板依据GB/T2423.3-2016，在严酷等级≥80℃，相对湿度≥95%进行恒定湿热试验，持续时间不少于360h，试验后，对电气及机械性能进行检测，检测结果功能正常，单项判定合格（提供带有CNAS和CMA标志的带针对本项目名称水印的合格检测报告扫描件加盖制造厂家公章佐证）
15 | 电磁单头无尾小炒灶 | 800*750*800 | 台 | 1 | 功率：380V/15KW 说明： 1.采用优质SUS304不锈钢板材，台面一次性成型，前梁厚度≥100mm，面板厚度≥1.3mm，侧板厚度≥1.0mm； 2.搭载技术领先的IGBT(数字信号处理器），确保性能稳定，安全放心； 3.全铜密绕线盘、双核防护、猛火安全新标准； 4.霍尔传感器+防误触算法，超精准≥9档可靠控火, 15°黄金仰角体感控火手柄，被动操控进化为人机协同； 5.铜条稳流机芯，双冗余过流保护，自适应功率补偿，安全高效；多维立体矩阵散热通道，低温运行更耐久；背面使用变频防水风机，节能且清洗炉灶便捷安全； 6.配置≥210*80极光弧显屏幕，动态光弧13级能量环，直观反馈火力动态，四重中文故障显示（无锅、传感器、超温、电压），方便维保; 7.产品以QB/T 4499-2023《商用电磁灶》为检测依据进行产品整机寿命检测，电磁灶在标准测试状态与最高功率调节挡位下工作，工作累计时间为不少于400h。试验后符合GB 4706.52第10章和第13章的要求并能正常工作（提供带有CNAS和CMA标志的带针对本项目名称水印的合格检测报告扫描件加盖制造厂家公章佐证）; 8.产品整机依据GB/T 2423.3-2016《环境试验 第2部分:试验方法 试验 Cab:恒定湿热试验》在温度:65℃士2℃湿度:85%士3的环境中试验且试验时间不少于360H，试验后，样品外观正常(无生锈，无变形)，通电后能正常运行（提供带有CNAS和CMA标志的带针对本项目名称水印的合格检测报告扫描件加盖制造厂家公章佐证）。
16 | 单星盆柜 | 750*750*800/950 | 台 | 1 | —采用304-2B不锈钢板制造 —台面板厚1.2㎜,水斗板厚1.0mm —配2″去水 —水斗一体冲压规格：500*500*280 —φ38mm厚度1.0mm不锈钢圆通腿 —φ25mm厚度1.0mm不锈钢下橫通 —配全钢可调式子弹脚
17 | 星盆龙头 |  | 个 | 1 | 1座台式双孔双温、主体美标低铅铜铸造表面抛光镀铬处理。 2配1/4转优质陶瓷阀芯一字型手柄。 3十寸(254mm) 平颈水嘴，铜管厚度1.5mm, 360度可旋转。 4开孔尺寸25mm*2,左右开孔间距203mm(偏芯设计可调范围15mm), 进水接口为标准1/2"外螺纹。 5总高度230mm,出水口距台面149mm.
18 | 米饭蒸煮保温柜 | 745*745*885mm | 台 | 1 | 1、采用SUS304-2B不锈钢，面板厚度1.5mm，框体整体采用1.2mm厚度板。 2、保温桶双层结构外径φ550mm，高度600mm；内径φ500，内深490mm。 3、按压按键，甑子饭、快速饭、手工饭三个功能，可实现自动上水煮饭，自动降水位进行蒸饭。 4、内胆采用旋压成型工艺外形尺寸外径φ526mm，高度261mm，内胆桶身两处加强凸筋R7.5mm，底部球面上凸32mm，底部有沥水槽，上口卷边R4.3mm。 5、数字显示屏，显示内容：煮饭倒计时时间。 6、锅盖翻盖，打开后90度区间可随意停。 7、底部一寸下水球阀。 8、额定电压220V,功率9kw。 9、两个4"定向脚轮，两个4"万向轮带刹。
19 | 油烟净化一体机 明档静音款 | 2000*1200*1000 | 台 | 3 | 出风口尺寸：326*301mm，电压：380V，风机功率：1.1kw，总功率：2.4kw，重量200kg，该系列产品适用于开放式明档厨房、中西餐厅，低噪音、风阻小，易清洗。专利的平面化设计，安装便捷美观。可高效达标，净化效率高达95%。
20 | 油烟净化一体机 明档静音款 | 1500*1200*1000 | 台 | 1 | 出风口尺寸：326*301mm，电压：380V，风机功率：1.5kw，总功率：2.8kw，重量250kg，该系列产品适用于开放式明档厨房、中西餐厅，低噪音、风阻小，易清洗。专利的平面化设计，安装便捷美观。可高效达标，净化效率高达95%。
21 | 油烟净化一体机 明档静音款 | 1600*1200*1000 | 台 | 1 | 出风口尺寸：326*301mm，电压：380V，风机功率：1.5kw，总功率：2.8kw，重量250kg，该系列产品适用于开放式明档厨房、中西餐厅，低噪音、风阻小，易清洗。专利的平面化设计，安装便捷美观。可高效达标，净化效率高达95%。
洗碗间
1 | 链板式输送带 传送机小件投掷柜 | 8200*600*850/950mm | 组 | 1 | 带在电机驱动下沿导槽滑动,将餐具传送到指定位置； 链片采用食品级材料PP，确保食品卫生； 自带变频器，配置柔性启动和停止系统，电机为刹车电机； 驱动轮、牵引轮为食品级PP材质,方便拆卸； 长度、高度可根据客户需求定制，可做直线型和转弯型；采用304不锈钢材质 立柱厚度2mm，板厚1.5mm； 链板宽度 ：300 mm； 传送速度 ：~25m/min 电源要求 ：220V/50Hz 功率 ：0.55kw
2 | 鼓泡水池 | 1200X1000X900 | 台 | 1 | 机械控制面板，操作简便。 餐具投入鼓泡池后可自动输送至洗碗机省时省力，配合餐具输送线效果更佳。 整机双层结构，牢固可靠。 独特的鼓泡功能可将餐具上的残渣洗掉。 浸泡洗涤量大，适用于多种餐具。 水槽容量 ：1000*800*500mm 电源要求 ：380V/50Hz/3N 常温型功率 ：0.75kw 电加热型功率 ：8.75kw
3 | 长龙式洗碗机 | 2850*1000*1463 | 台 | 1 | 洗涤缸数≥2个，洗涤程序≥3个； 机器传送带速度无极变速可调，最大速度：≥2.75米/分钟;洗涤能力2500-3000蝶/小时（6寸） 由入口区、主洗区、预漂洗区、清水漂洗区、入口区长度600mm，主洗区长度800mm，高温漂洗区长度600mm，出口区长度850mm 电加热型功率：47kw 电源要求：380V/50Hz/3N 洗涤量每小时3000碟
4 | 牛耳烟罩 |  | 台 | 2 | 板材采用304-2B不锈钢制造 前板、左右端板厚1.2mm，顶板、后板厚1.0mm 各加强档厚1.0~1.2mm
5 | 工作台下层板 | 750*750*800/950 | 台 | 1 | —台面板采用 304-2B不锈钢板制造，厚度为1.2mm，下层板厚1.0mm —面板下衬δ15木工板减噪，木板下复铝板 —φ38mm厚度1.0mm不锈钢圆通腿 —加强码用0.8~1.2mm不锈钢板 —配全钢可调式子弹脚
排烟系统
1 | 不锈钢风管（201） |  | 平方 | 530 | —采用优质201不锈钢板制造 —风管长边≤600mm时候采用板厚0.8mm，风管长边大于600mm且≤1000时候采用板厚1.0mm，风管长边大于1000mm时候采用板厚1.0mm并内衬加强档 一配套法兰采用镀锌角铁制造 一法兰采用镀锌螺固定,法兰间采用耐火隔热材料密封
2 | 轴流风机 |  | 台 | 2 | 风量：7000m3/h；用双进风前倾叶轮，大流量，高静压，高效率，具有良好的节能效果，叶片表面不易积油污，清理更容易；采用进口轴承，质量和使用寿命更有保障；主轴采用优质45#钢精工制作而成，经调质热处理，保证其强度及使用寿命；柜机面板采用双层钢
3 | 电子调节阀 |  | 台 | 8
智盘系统
一、硬件（自选餐线）
1 | 人脸识别双屏智慧结算餐台 | LN-808CA | 台 | 3 | 1、CPU主频不低于2G、NPU算力不低于1TOPS、内存不少4GB、硬盘不少于32GB； 2、双显示屏，显示屏尺寸大于15寸，分辨率不小于1920*1080； 3、显示屏采用电容触摸屏，多点触控； 4、红外双目摄像头、内置读卡和扫码模块； 5、人脸识别：容量不少于6万人、识别时间小于0.2秒，识别准确率大于99.9%； 6、强光人脸识别：强光直照下可以正常识别人脸； 7、刷卡识别：读卡距离大于30MM、刷卡识别时间小于0.2秒； 8、扫码识别：扫码距离大于80MM，扫码识别时间小于0.2秒； 9、餐具读取区域：最小读取区域不小于400*500MM，最小读取距离大于100MM。 10、餐具读取数量和时间：最多同时识别不少于26个，6个餐具同时识别时间小于100MS。 11、餐具识别准确率：餐具识别准确率为100%，采用6个餐具读取验证，次数不低于2万次，识别成功率为100%。 12、托盘位置检测：为了防止漏支付和少支付，要求放置餐具的托盘到达指定区域时方可以进行识别。未到达指定区域，有语音提示，显示屏提示。 13、产品稳定性：48小时不间断稳定运行，读盘正常，支付正常； 14、营养成分显示：包括热量、脂肪、蛋白质、胆固醇、膳食纤维和碳水化合物含量； 15、本机查询：本机可查询当餐、当餐的营业汇总、用户信息、消费记录 16、错误退款：可查询最近的交易记录，根据交易记录管理员登录后可操作退款； 17、多单商品可进行累单支付。同一菜品可设置隔单支付，防止重复支付； 18、支持单天线或双天线使用，根据项目需求选择。 19、产品结构：钢化玻璃面板，金属烤漆边框，静电喷塑； 20、支持离线消费功能、支持离线数据手动、自动上传功能； 21、设备开户容量：≧10万、通讯方式：TCP； 22、低温要求：符合GB/T2423.1-2008； 23、高温要求：符合GB/T2423.2-2008； 24、湿热要求：GB/T 2423.3-2016； 25、耐电压试验要求：符合GB 8898-2011； 26、工作温度满足：0℃~45℃； 27、工作湿度：5%~95%（无凝结） 证明材料和其它证书： 1、产品需要提供智慧餐台嵌入式管理软件著作权证书。 2、以上所有功能和参数须提供具有CMA或CNAS认证的检测机构出具的产品检测报告来证明。
2 | 餐盘录入器 | LN-L8 | 台 | 1 | 1、读写频率：13.56MHZ； 2、接口模式：USB接口 4、尺寸：105*70*11mm 5、读写距离：20-30mm 6、同时识别数量：1个 7、重量：0.2kg 8、功率：3W
3 | 芯片餐具 | 定制 | 个 | 3000 | 1、餐具符合国家标准GB4806.7-2016,QB/T 1999-1994 2、耐高温：符合GB/T2423.2-2008,温度200度，放置1分钟，功能及外观正常 3、耐跌落：符合GB/2423.8-1995，高度1米，跌落20次，功能及外观正常； 4、餐具符合欧盟2011/65/EU ROHS指令及修订指令的要求。 5、芯片工作频率：13.56M 以上内容须提供具有CMA或CNAS认证的检测机构出具的检测报告
4 | 人脸识别双屏消费机 | LN-508CA | 台 | 2 | 1、CPU主频不低于2.0GHz、内存不少2GB、硬盘不少于16GB； 2、双显示屏，显示屏尺寸大于15寸，分辨率不小于1920*1080；采用电容触摸屏，双屏均可多点触控； 3、红外双目摄像头、内置读卡模块、内置80mm热敏打印机； 4、人脸识别：容量不少于6万人、识别时间小于0.2秒，识别准确率大于99.9%； 5、强光人脸识别：强光直照下也可以正常识别人脸； 6、刷卡识别：识别距离大于30MM、识别时间小于0.2秒，识别区域直径不少于45MM； 7、扫码支付：支持微信、支付宝、云闪付、数字人民币等支付方式，同时支持内部二维码； 8、48小时稳定运行，支付正常； 9、支持点餐叫号、订餐取餐、取餐核销； 10、营养成分显示：包括热量、脂肪、蛋白质、胆固醇、膳食纤维等； 11、消费模式：手动、定额、类别、取餐、采集和称重模式； 12、人脸录入：具有人脸采集的功能，可通过刷卡或手机号核身录入人脸信息； 13、本机查询：本机可查询当餐、当天的营业汇总、用户信息及对应的消费记录； 14、错误退款：可查询最近的交易记录，根据交易记录管理员登录后可操作退款； 15、支持离线消费功能、支持离线数据手动、自动上传功能； 16、设备开户容量：≧10万； 17、通讯方式：配有RJ45网口，支持WiFi、WLAN、4G通讯； 18、读卡支持：M1/CPU/NFC三种方式； 19、低温要求：符合GB/T2423.1-2008； 20、高温要求：符合GB/T2423.2-2008； 21、湿热要求：GB/T 2423.3-2016； 22、耐电压试验要求：符合GB 8898-2011； 23、工作温度满足：0℃~45℃； 24、工作湿度：5%~95%（无凝结） 证明材料和其它证书： 1、产品需要提供人脸识别收费机嵌入式软件著作权证书。 2、以上所有功能和参数须提供具有CMA或CNAS认证的检测机构出具的产品检测报告来证明。
5 | 交换机 | 16口 | 台 | 1 | 提供16个千兆电口、2个千兆光口 交换容量：56 Gbps 包转发率：41.67 Mpps 支持IEEE 802.3at/af标准 支持IEEE 802.3、IEEE 802.3u、IEEE 802.3x、IEEE 802.3ab 支持管理平台管理 支持手机APP管理 支持安防网络拓扑管理、端口管理，支持远程升级 支持静态链路聚合 支持VLAN 支持SNMPv1/v2c协议 支持DHCP Snooping 支持终端安全防护 坚固式高强度金属外壳 安装方式：机架式
二、软件
1 | 智慧餐饮管理软件 | LN-V1.0 | 套 | 1 | 一、功能参数; 1、组织架构：可对其他组织架构进行，添、删、改、查操作，部门级别无限制。 2、人员资料卡片发行：可对人员基础资料进行，添、删、改、查操作，并可对单个人或多人进行发卡操作，发卡时可直接存入个人、补贴两个钱包金额，卡有效期，卡类别（卡类别最多可设置6类，每类可进行，限时、限额，限次，第一次，第二次，第三次等，以及自定义扣款），工本费，押金。所有操作有明细记录查询。 3、遗失补办:可对已发卡人员，进行挂失、解挂、补卡操作，所有操作明细记录查询。 4、销户退卡:可对已发卡人员，进行退卡操作，退卡成功后，卡片可循环再次发卡给新人继续使用。 5、充值取现、补贴发放:可对已发卡人员进行充值、补贴、取现，批量充值，批量补贴，导入充值，导入补贴，可设置补贴清零操作（可按月、季度清零），所有操作有明细记录查询。 6、实现按次消费，能实现按次数充值。 7、多种消费方式打折功能：早餐打五折（消费金额不固定），午餐享受固定补贴（消费金额不固定）。每餐只能享受一次消费补贴，第二次刷卡消费不享受打折补贴政策。 8、菜谱菜品餐具:可新增菜品信息，菜品信息可绑定想对应的原料（原料部分系统中默认包含一套标准常规原料，用户也可自行添加，删除原料），输入指定的原料克数，系统自动生成此菜品的营养成分表,并且可以在用户就餐时在智慧餐台显示器上可以显示，显示内容有每份菜品对应相应的营养数据：热量、蛋白质、脂肪、碳水化合物、膳食纤维、胆固醇等。在结算的同时在智慧餐台的显示界面上可以显示出来。 9、将已增加的菜品，按一周，进行早、中、晚、夜宵、几个餐次进行录入，系统会自动生成一周菜谱列表，菜谱可以存在多个，但只能启用一个，菜谱同时也可以绑定到微信餐厅中去使用。 10、菜品备料、商品备货：可对已添加的菜品，进行备料操作，选择指定的菜品，输入需要备料的数量，系统自动生成，此菜品需要的原料份量，原料价格，总合计等。例如：制作100份西红柿炒蛋在客户端输入该信息，系统自动生成制作该数量菜品所需采购多少斤的鸡蛋，多少斤的西红柿，如有长期合作食材供应商，可通过邮件或者短信等方式发送给食材供应商让其供货。减少因厨师估算错误而产生的浪费。 11、交易明细表：可查询各员工交易类型的交易流水数据，报表提供全字段条件、日期、查询，可打印报表，导出表格。 12、时段汇总表：可设置多个时段（时段数量不受限制），例如：早餐 07:00:00至09:00:00，中餐 11:00:00至13:00:00，可按部门、区域、终端编号等条件进行查询，查询内容包括，餐次、人数、人次、个人消费金额、补贴消费金额、合计金额，以及汇总，可打印报表，导出表格。 13、账户余额表：可查询当前员工、部门的账户余额情况，可打印报表，导出表格。 14、营业汇总表：可汇总员工、部门、区域、终端编号，个人、对指定日期间隔的消费进行数据汇总，可打印报表，导出表格。 15、收支汇总表：可按员工、部门查询指定日期间隔的收入、支出明细，可打印报表，导出表格。 16、按操作员统计表：可按操作员（登录系统的账号），统计各项收支情况，总价、合计等汇总记录，可打印报表，导出表格。 17、订餐明细表：可对手持机订餐的明细记录进行查询，可打印报表，导出表格。 18、权限管理：可对菜单权限、部门权限、区域权限三大权限进行角色管理，角色可以绑定到对应的账户中去，可对登录账户进行权限管制 19、该管理平台具有软件著作权证书 20、云食堂智慧餐饮管理系统具有安全漏洞检测报告，检测结果须为无紧急、高危和中危洞。 21、云食堂智慧餐饮管理系统供应商应具有较好的软性研发能力，应具有和技术服务能力，应具有有效期内的的CMMI3级或以上认证。 22、为保证平台系统安全性，云食堂智慧餐饮管理系统具有信息系统安全等级保护二级或以上认证。 二、信息安全性： 通过LDAP注入、SQL注入、UTF7跨站脚本攻击、XPATH注入、存储型跨站脚本攻击、代码注入、二阶SQL注入、反射型跨站脚本攻击、连接字符注入、命令注入、资源注入等方法进行检测，无中、高级安全风险问题。 此项需要具有CMA或CNAS认证的检测机构出具的检测报告，若不提供，则视为负偏离 平台性能： 环境配置： CPU:Intel(R) Xeon(R) Platinum 8269CY CPU @ 2.50GHz 4核内存：16G 磁盘：高效云盘 300GiB (4200 IOPS) 系统：centos_7_9_x64 带宽：100Mbps （峰值） 产品性能： 1、在开户人员数5万用户数下，50个并发，持续时间5分钟, 设备支付平均时间小于800ms。 2、在开户人员数5万用户数下，50个并发，持续时间5分钟, 小程序支付（WEB支付）平均时间小于1500ms; 。 3、在50个用户同时登录，网页打开时间小于800ms； 以上功能和参数须提供具有CMA或CNAS认证的检测机构出具的产品检测报告来证明。
三、后台管理
1 | 智能就餐卡 | FK-D2 | 张 | 800 | 内置芯片，含双面印刷.PVC材质，规格：55*85mm
2 | 读卡器 | LN-D6 | 台 | 1 | 1、工作频率：13.56MHZ，频率偏移不大于7KHZ 2、直接放电、间接放电可正常工作。 3、高温60度，低温-10度可正常工作 以上功能和参数须提供具有CMA或CNAS认证的检测机构出具的产品检测报告来证明。
3 | 系统服务器 | \ | 台 | 1 | 英特尔至强E3四核服务器级处理器 新一代英特尔Gen显卡（可选工作站及独立显卡） 16GB DDR NECC/ECC内存（支持扩展到128GB） 企业级高速固态硬盘1TB RAID控制器 Intel® Virtualization Technology (VT-x) 虚拟化技术 Intel® Trusted Execution Technology 安全技术 正版Linux操作系统及虚拟化平台 三年虚拟化平台技术支持
4 | 管理电脑 | \ | 台 | 1 | 1、CPU：i5-11500 2、内存：16G 3、SSD硬盘：500G以上 4、网卡：1000M 5、操作系统：windows10-64位 6、数据库版本：mysql 8.0.22
其他
1 | 1.8米包厢餐桌 |  | 台 | 2 | 1.面板为实木多层镶嵌岩板，下框架实木多层+橡胶木+五金装饰 2.具体最终选样确定
2 | 3米包厢餐桌 |  | 台 | 1 | 1.面板为实木多层镶嵌岩板，下框架实木多层+橡胶木+五金装饰 2.具体最终选样确定
3 | 包厢配套椅子 |  | 张 | 40 | 1.材质：白蜡木 2.具体最终选样确定
3 | 二层椅子 |  | 张 | 150 | 1.曲木椅面多层板1.1公分厚 2.整体高度82.6椅面前宽37.6 3.座高42.座深37 4.电镀腿1.5厚 5.具体最终选样确定
4 | 一层四人餐桌 |  | 张 | 30 | 食堂4人位桌椅。 桌子：国家E0级绿色环保中密度纤维板、密度达700KG3以上、含水率小于12%饰面:优等天然胡桃木皮厚度≥0.5mm:实木封边，封边深度二0.4m，高级环保聚油漆，无苯、绿色环保、优质环保胶剂、五金配件:优质五金配件、颜色:最终采购人确定。 椅子：优质橡木、带靠背、环保油漆、无苯、绿色环保。 具体最终选样确定
包厢餐具
1 | 韵律-10.5"浅盘 | 26.5*26.5*2.7 | 只 | 4 | 龙德瓷
2 | 16"天池如意盘 | 40*40*5 | 只 | 4 | 龙德瓷
3 | 万象-11.5"花边盘 | 29.5*29.5*3.5 | 只 | 4 | 龙德瓷
4 | 13"水纹椭圆形盘 | 33.2*24.4*2 | 只 | 4 | 龙德瓷
5 | 10.5"水纹圆汤碗 | 26.6*26.6*5.7 | 只 | 4 | 龙德瓷
6 | 天池炖盅盖 | 10.6*10.6*3.8 | 只 | 50 | 龙德瓷
7 | 天池炖盅身 | 10.3*10.3*7.5 | 只 | 50 | 龙德瓷
8 | 33cm御景浅煲锅身（新款） | 33cm | 个 | 3 | 陶瓷
9 | 33cm御景通用盖（新款） | 33cm | 个 | 3 | 陶瓷
10 | 26cm御景通用盖（新款） | 26cm | 个 | 3 | 陶瓷
11 | 26cm御景汤煲锅身（新款） | 26cm | 个 | 3 | 陶瓷
12 | 22"24"天池如意海鲜盘炉座(共用) | 39*15.5*6 | 只 | 3 | 龙德瓷
13 | 22"天池如意海鲜盘 | 56.5*26.5*5 | 只 | 3 | 龙德瓷
14 | 18"20"天池如意海鲜盘炉座(共用) | 30.5*13*6 | 只 | 3 | 龙德瓷
15 | 20"天池如意海鲜盘 | 51*24*4.5 | 只 | 3 | 龙德瓷
16 | 15"奔放深鱼盘炉座 | 29.5*20.2*7 | 只 | 3 | 龙德瓷
17 | 13"奔放深鱼盘 | 32.5*24*4.5 | 只 | 3 | 龙德瓷
18 | 9"奔放浅碗 | 23*23*6.7 | 只 | 3 | 龙德瓷
19 | 10.25"奔放沙拉碗 | 26.5*26.5*5.8 | 只 | 3 | 龙德瓷
20 | 10"天池意面盘 | 25*25*3 | 只 | 3 | 龙德瓷
21 | 14"奔放鱼盘 | 35.6*24*3.5 | 只 | 3 | 龙德瓷
22 | 10"奔放直口碗 | 25.7*25.7*9.8 | 只 | 3 | 龙德瓷
23 | 10"奔放窝盘 | 25.5*2.5.5*4.5 | 只 | 3 | 龙德瓷
24 | 12"天池旦形盘 | 30.3*22.9*2 | 只 | 3 | 龙德瓷
25 | 15"柏悦旦形盘 | 38.2*20.3*3.2 | 只 | 3 | 龙德瓷
26 | 14"柏悦船盘 | 35.8*16.3*5.7 | 只 | 3 | 龙德瓷
27 | 10"未央圆浅盘（银河） | 10" | 只 | 3 | 高骨瓷
28 | 12"行家深盘/炉座（白玉瓷） | 12" | 只 | 3 | 高骨瓷
29 | 10.5"如意椭圆盆（银河） | 10.5" | 只 | 3 | 高骨瓷
30 | 15"风花椭圆盘（银河） | 15" | 只 | 3 | 高骨瓷
31 | 10"祥和碗（云锦） | 10" | 只 | 3 | 高骨瓷
32 | 18"行家深盘（云锦） | 18" | 只 | 3 | 高骨瓷
33 | 18"行家深盘/炉座（白玉瓷） | 18" | 只 | 3 | 高骨瓷
34 | 岩谷卡式炉ZB-19M | ZB-19M | 只 | 3
35 | 卡式气 | 48瓶/件 | 件 | 2
36 | 12"朋克垫盘 | 30.1*30.1*2.5 | 只 | 50 | 高骨瓷
37 | 8"浅式盘 | 20.3*20.3*2.1 | 只 | 150 | 高骨瓷
38 | 4.5"丽晶饭碗 | 11.7*11.7*5.1 | 只 | 50 | 高骨瓷
39 | 大#万豪汤匙 | 13.3*4*3.5 | 只 | 50 | 高骨瓷
40 | 3.5"新月味碟 | 9.2*9.2*3 | 只 | 40 | 高骨瓷
41 | 天池三用筷架 | 9*3.2*1.3 | 只 | 50 | 高骨瓷
42 | 6"丽晶毛巾碟 | 16.7*8.7*1.6 | 只 | 50 | 高骨瓷
43 | 3"新形小孔烟盅 | 7*7*5 | 只 | 40 | 高骨瓷
44 | 11"朋克垫盘 | 28*28*2.2 | 只 | 40 | 高骨瓷
45 | 8"浅式盘 | 20.3*20.3*2.1 | 只 | 50 | 高骨瓷
46 | 4.5"丽晶饭碗 | 11.7*11.7*5.1 | 只 | 50 | 高骨瓷
47 | 大#万豪汤匙 | 13.3*4*3.5 | 只 | 50 | 高骨瓷
48 | 3.5"味碟 | 8.9*8.9*2.1 | 只 | 40 | 高骨瓷
49 | 远山三用筷架 | 9.7*4*1.5 | 只 | 50 | 高骨瓷
50 | 欧式毛巾碟 | 16.2*10.4*1.8 | 只 | 50 | 高骨瓷
51 | 大使啤酒杯 | 355ml | 只 | 50 | 玻璃
52 | 铂雅葡萄酒杯 | 550ml | 只 | 50 | 玻璃
53 | 茅台杯（J09-1） |  | 个 | 50 | 玻璃
54 | 茶杯（ZB70-2） |  | 个 | 50 | 玻璃
55 | 红酒分酒器（JH47-4） | 300ml | 个 | 50 | 玻璃
56 | 白酒分酒器（JH47-5） | 150ml | 个 | 50 | 玻璃
57 | 红酒醒酒器S12DC150B |  | 个 | 3 | 玻璃
58 | 筷子 | 27cm | 个 | 50 | 新合金高分子+玻璃纤维
59 | 公筷 | 27cm | 个 | 50 | 新合金高分子+玻璃纤维
60 | XY-03主餐勺 | 202*6mm | 个 | 50 | 材质：优质不锈钢
61 | XY-12水果叉 | 148*4.5mm | 个 | 50 | 材质：优质不锈钢
62 | XY-07牛排刀 | 271*9mm | 个 | 30 | 材质：优质不锈钢
63 | XY-02主餐叉 | 222*5mm | 个 | 30 | 材质：优质不锈钢
64 | XY-16服务勺 | 225*6mm | 个 | 30 | 材质：优质不锈钢
65 | 中式如意勺 | 7cm | 个 | 30 | 材质：优质不锈钢
66 | 冰桶 | 1L | 个 | 3 | 材质：优质不锈钢
67 | 日式冰夹 | 18.5cm | 个 | 3 | 材质：优质不锈钢
68 | 锤点毛巾篮 | 32.7*24.5*18.1cm | 个 | 3 | 材质：优质不锈钢
69 | 毛巾夹 | 13cm | 个 | 3 | 材质：优质不锈钢
70 | 真空鼓型小企鹅 保温壶 | 2.1L | 个 | 3 | 材质：优质不锈钢
71 | 豪华旋转调味瓶 | 二头 | 套 | 2 | PC亚克力瓶身＋电镀银盖
72 | 长托盘 | 40*56cm | 个 | 5 | 玻璃钢层＋聚酯树脂＋橡胶防滑表面
73 | 圆托盘 | 35cm | 个 | 5 | 玻璃钢层＋聚酯树脂＋橡胶防滑表面
74 | 方巾 | 30*30 | 块 | 50 | 100%棉
75 | 餐边柜 | 1200*800*390mm | 个 | 3 | 选用进口胡桃木皮，木皮厚度0.3mm，经过防虫防腐处理，耐磨性好，纹理清晰自然，色泽一致。基材：采用优质环保型中密度板，经防潮、防虫、防腐处理，强度高、刚性好、不变形。油漆：采用台湾“易涂宝”环保油漆，底漆为（PE）不饱和聚脂漆， 面漆为（PU）双成份聚氨脂漆。光滑耐磨，手感好，色泽美观。五金件：采用博格维诗五金。 具体最终选样确定