## 总表-宁波弥勒博物馆智能存储系统采购
弥勒文化博物馆智能储存设施设备采购及安装项目技术参数清单
序号 |  | 设备名称 | 规格（mm) | 数量 | 单位 | 技术要求 | 宁波邦达 | 洛阳瑞宝 | 文沃（宁波）实业 | 江西源金科技 | 宁波邦达 | 洛阳瑞宝 | 文沃（宁波）实业 | 江西源金科技
1 | 储藏柜架设备/囊匣及辅助类设备 | 悬臂式玻璃移门固定储藏架 | W1200*D730*H2500,8层 | 5 | 节 | 1、组装式结构，由底座、立柱、支撑臂、承载板、顶板、背板、侧护板等组成。 2、层高可调，支撑臂与承载板、立柱间有锁止装置，防止承载板脱落。 3、承载板铺设10mm厚樟木板并外包亚麻布，承载板承重≥100kg/层。 4、门面配置钛合金4+4mm钢化夹胶玻璃移门，要求打开幅度大于1/2。 5、凹凸式侧护板内侧立柱为封闭结构，外侧配置亚克力标签框。 6、须有多方位安全防护措施，保护藏品存放安全。 7、表面处理：环保塑粉，亚光静电喷塑。 8、材料：底座≥2.0mm，立柱≥1.5mm；支撑臂≥2.0mm；承载板≥1.2mm;顶板、侧护板≥1.0mm优质冷轧钢板；钛合金型材≥2.0mm。 | 14400 | 18480 | 17700 | 8250 | 72000 | 92400 | 88500 | 41250
2 |  | 抽屉层板组合式密集储藏架 | W1500*D1200*H2500/6层抽屉+3层层板 | 8 | 节 | 1、组装式结构，由轨道、重型底盘、传动系统、立柱、搁板、抽屉及重型滑轨、顶板、门板、侧护板、防倒防震装置、智能电控系统（见附表3-智能电控系统要求）等组成。 2、搁板承重≥100kg/层。 ★3、抽屉采用重型三节伸缩式滑轨，要求：①安全可靠，定位精准，安装拆卸维护便捷，具有防坠落、防老化等安全防护功能。②抽屉滑轨承重≥100kg/层，耐久性抽拉次数≥10万次，结构强度符合要求，需提供有CMA认证和CNAS认可标识的检测报告。 4、抽屉底部及层板铺设10mm厚樟木板并外包亚麻布。 5、架体列与列之间具有自动互锁功能，可将架体联接成一个整体，实现防震减震功能。 6、边列层板部分配置液压铰链钢制对开门，配置把手一体旋钮式锌合金锁具，开启角度不小于160度。 7、凹凸式侧护板内侧立柱为封闭结构，外侧配置亚克力标签框。 8、须有多方位安全防护措施，保护藏品存放安全。 9、表面处理：环保塑粉，亚光静电喷塑。 10、材料：轨道25*25mm304不锈方钢，轨道座3.0mm304不锈钢板，底盘≥3.0mm，立柱≥1.5mm，抽屉、挂板、搁板≥1.2mm，门板、顶板、侧护板≥1.0mm，优质冷轧钢板，优质传动机构部件。 | 30200 | 33000 | 35000 | 9360 | 241600 | 264000 | 280000 | 74880
3 |  |  | W1200*D1200*H2500/6层抽屉+3层层板 | 46 | 节 |  | 25000 | 30800 | 29300 | 8595 | 1150000 | 1416800 | 1347800 | 395370
4 |  |  | W1200*D1200*H2500/3层抽屉+4层层板 | 16 | 节 |  | 18200 | 27500 | 21500 | 7980 | 291200 | 440000 | 344000 | 127680
5 |  | 抽屉层板组合式固定储藏架 | W1200*D620*H2500/6层抽屉+3层层板 | 24 | 节 | 1、组装式结构，由底座、立柱、搁板、抽屉及重型滑轨、顶板、门板、背板、侧护板、防倒防震装置等组成。 2、搁板承重≥100kg/层。 3、抽屉采用重型三节伸缩式滑轨，要求：①安全可靠，定位精准，安装拆卸维护便捷，具有防坠落、防老化等安全防护功能。②抽屉滑轨承重≥100kg/层，耐久性抽拉次数≥10万次，结构强度符合要求。 4、抽屉带互锁功能，每次只能打开一个抽屉，确保使用安全。 5、抽屉底部及层板铺设10mm厚樟木板并外包亚麻布。 6、层板部分配置液压铰链钢制对开门，配置把手一体旋钮式锌合金锁具，开启角度不小于160度。 7、凹凸式侧护板内侧立柱为封闭结构，外侧配置亚克力标签框。 8、须有多方位安全防护措施，保护藏品存放安全。 9、表面处理：环保塑粉，亚光静电喷塑。 10、材料：底座≥2.0mm，立柱≥1.5mm，抽屉、加强板、挂板、搁板≥1.2mm，顶板、侧护板、背板≥1.0mm，优质冷轧钢板。 | 13000 | 20350 | 16000 | 5380 | 312000 | 488400 | 384000 | 129120
6 | 储藏柜架设备/囊匣及辅助类设备 | 不锈钢网格式推拉储藏架 | L3500*D40*H3000,38列 | 798 | ㎡ | 1、组装式结构：由顶部承重钢梁、不锈钢吊轨、吊轮、网格架、滑轮、底部导轨、智能电控系统等组成。 2、固定列电脑一体机采用壁挂式或落地式，移动列采用按键式控制，无显示屏。其它要求参见《附表3-智能电控系统要求》 网格架推拉顺畅、无阻滞，上下架区域地面无轨道。 3、需配置柔性限位装置，有阻尼缓冲功能。 4、须有多方位安全防护措施，保护藏品存放安全。 5、表面处理工艺：型钢采用氟碳漆处理工艺，不锈钢部件表面拉丝处理。 6、材料：型钢≥200*100/150*75，圆管≥φ20*1.2mm304不锈钢，方管≥60*40*1.2/30*15*1.2 mm304不锈钢，立柱内管≥φ70*4镀锌管，立柱外304不锈钢管≥φ76*1.2 mm304不锈钢。 | 1200 | 1650 | 1540 | 2000 | 957600 | 1316700 | 1228920 | 1596000
7 |  | 横梁式玻璃移门固定储藏架 | W1900*D730*H2500/5层（含顶） | 12 | 节 | 1、组装式结构：由横梁、立柱、层板、背板、玻璃移门、侧护板等组成。 2、每层层板上铺嵌20mm厚松木板，层高可调。 3、门面配置钛合金4+4mm钢化夹胶玻璃移门，要求打开幅度大于1/2。 4、凹凸式侧护板内侧立柱为封闭结构，外侧配置亚克力标签框。 5、须有多方位安全防护措施，保护藏品存放安全。 6、表面处理：环保塑粉，亚光静电喷塑。 7、材料：横梁≥（80*50）2.0mm，立柱≥2.0mm，层板≥1.2mm，层板加强筋、背板、侧护板≥1.0mm优质冷轧钢板，钛合金型材≥2.0mm。 | 16000 | 27500 | 18800 | 8695 | 192000 | 330000 | 225600 | 104340
8 |  | 横梁式密集储藏架 | W2000*D1200*H2500/5层（含顶） | 15 | 节 | 1、组装式结构：由轨道、底盘、横梁、立柱、层板、背板、玻璃移门、侧护板、传动系统、智能电控系统（见附表3-智能电控系统要求）等组成。 2、每层层板上铺嵌20mm厚松木板，层高可调。 3、边列门面配置钛合金4+4mm钢化夹胶玻璃移门，要求打开幅度大于1/2。 4、凹凸式侧护板内侧立柱为封闭结构，外侧配置亚克力标签框。 5、架体列与列之间具有自动互锁功能，可将架体联接成一个整体，实现防震减震功能。 6、须有多方位安全防护措施，保护藏品存放安全。 7、表面处理：环保塑粉，亚光静电喷塑。 8、材料：轨道25*25mm304不锈方钢，轨道座3.0mm304不锈钢板，底盘≥3.0mm，横梁≥（80*50）1.5mm，立柱≥2.0mm，层板≥1.2mm，层板加强筋、背板、侧护板≥1.0mm优质冷轧钢板，钛合金型材≥2.0mm，优质传动机构部件。 | 20000 | 40150 | 23500 | 4850 | 300000 | 602250 | 352500 | 72750
9 |  |  | W2385*D1200*H2500/5层（含顶） | 8 | 节 |  | 24000 | 41800 | 28500 | 4980 | 192000 | 334400 | 228000 | 39840
10 |  |  | W1750*D1200*H2500/5层（含顶） | 16 | 节 |  | 17600 | 36300 | 21000 | 4520 | 281600 | 580800 | 336000 | 72320
11 |  | 横梁式固定储藏架 | W2000*D600*H2500/5层（含顶） | 22 | 节 | 1、组装式结构：由横梁、立柱、层板、背板、侧护板等组成。 2、每层层板上铺嵌20mm厚松木板，层高可调。 3、门面配置钛合金4+4mm钢化夹胶玻璃移门，要求打开幅度大于1/2。 4、凹凸式侧护板内侧立柱为封闭结构，外侧配置亚克力标签框。 5、须有多方位安全防护措施，保护藏品存放安全。 6、表面处理：环保塑粉，亚光静电喷塑。 7、材料：横梁≥（80*50）2.0mm，立柱≥2.0mm，层板≥1.2mm，层板加强筋、背板、侧护板≥1.0mm优质冷轧钢板，钛合金型材≥2.0mm。 | 7340 | 9350 | 8800 | 3000 | 161480 | 205700 | 193600 | 66000
12 |  |  | W1700*D600*H2000/5层（含顶） | 4 | 节 |  | 6440 | 8250 | 8000 | 2800 | 25760 | 33000 | 32000 | 11200
13 |  | 可视化层板式存展一体储藏架 | W1200*D800*H2500，4层 | 63 | 个 | 1、全封闭结构，由底座、立柱、挂板、搁板、侧护板、封板、门、照明系统等组成。 2、每层搁板须配置1套长条灯和2套嵌入式射灯照明装置博，应为可调、无紫外线、环保、博物馆专用防护型展示专用灯具。 3、层板铺设10mm厚樟木板并外包亚麻布,，承重≥100kg/层。 4、门面带4+4mm钢化夹胶玻璃通门，配置隐藏式天地锁具。 5、护板整体压型而成，与门面、上下装饰档均采用胡桃木色木纹转印喷涂工艺，其他部件金属件表面采用亚光静电喷塑。 6、材料：底座≥2.0mm，立柱≥1.5mm，挂板、搁板≥1.2mm，顶板、侧护板、背板、门框≥1.0mm优质冷轧钢板，照明CRI：≥93，可兼容调光，寿命≥50000H。 | 24000 | 17160 | 31000 | 7920 | 1512000 | 1081080 | 1953000 | 498960
14 | 储藏柜架设备/囊匣及辅助类设备 | 铝合金抽屉层板组合式固定储藏架 | W1800*D1600*H2500/8层抽屉+1层悬挂杆 | 4 | 节 | 1、组装式结构，由底座、立柱、层板、悬挂杆、铝材抽屉、滑道、顶板、门板、背板、侧护板、防倒防震装置等组成，层板部分双面使用，抽屉部分单面使用。 2、抽屉边框采用铝合金型材，抽屉净高度≥50mm，带阻尼功能，要求整体结构安全可靠，使用轻巧、灵活，便于抽屉上架、下架，便于藏品整理存取。 3、每节配置304不锈钢悬挂杆，便于灵活使用。 4、凹凸式侧护板内侧立柱为封闭结构，外侧配置亚克力标签框。 5、门面为无障碍钢质门，可开启180度。 6、须有多方位安全防护措施，保护藏品存放安全。 7、表面处理：环保塑粉，亚光静电喷塑。 8、材料：底座≥2.0mm，立柱≥1.5mm，抽屉、加强板、挂板、搁板≥1.2mm，门板、顶板、侧护板、背板≥1.0mm，304不锈钢管≥1.0mm。 | 40000 | 22000 | 55000 | 9760 | 160000 | 88000 | 220000 | 39040
15 |  | 恒湿典藏柜 | W1200*D780*H1900，6层 | 6 | 个 | 1、基本参数：加湿、除湿一体智能化；自动收集水；无液态水排出；5层层板，承重≥80KG/层； 220VAC/50HZ电源；最大消耗功率≤200W，平均值≤30W。 ★2、产品应符合《中华人民共和国文物保护行业标准 馆藏文物展藏 调湿储存柜》WW/T 0108-2020要求，调湿储存柜湿度调控范围：30%RH～70％RH，调湿准确度：≤±3%RH，湿度均匀度：≤6%RH，湿度波动度：≤5%RH；在高低温、高低湿度的环境下湿度调节符合要求；调湿储存柜的电气部分在(40±2) ℃、(85±3％) RH 条件下工作 6h ，经恒定湿热试验后，对于交流供电装置,装置输入端子与外壳之间,在正常工作条件下的绝缘电阻应不小于50MΩ。 需提供有CMA认证和CNAS认可标识的检测报告。 3、辐射发射：应符合GB/T 9254.1—2021的A级限值要求，装置试验后应能正常工作。 4、稳定性：断电12小时内，保持柜内湿度值与设定值≤±5%RH，断电24小时内，保持柜内湿度值与设定值≤±10%RH。 5、设备安全性能：应符合国家文物局标准WW/T 0108-2020要求，应符合GB/T 17626.2-2018中试验等级为2级及以上,B类判据的要求,装置试验后应能正常工作，静电放电抗扰度性能能级达到A 级要。 6、断电吸湿：断电24小时内仍能够继续“化学补位吸湿”。 7、锁具：采用优质锁具，坚固耐用，长时间使用锁具及钥匙不变形。 8、烤漆工艺：柜体采用文保专用无酸性无甲醛粉体烤漆，安全无毒，色彩持久不褪色，硬度高、耐划伤、耐老化。 | 48000 | 47300 | 59000 | 27500 | 288000 | 283800 | 354000 | 165000
16 |  | 玻璃门文件柜 | W900*D400*H2000，5层 | 11 | 节 | 1.采用0.8mm优质冷轧钢板经剪切、冲压、折弯、焊接、装配而成； 2.每层搁板承重≥40KG；上玻璃对开门，下钢制门； 3.具备锁具，安全系数高。 4.表面处理：环保塑粉，亚光静电喷塑。 | 1600 | 2530 | 1700 | 800 | 17600 | 27830 | 18700 | 8800
17 | 储藏柜架设备/囊匣及辅助类设备 | 囊匣 | 1500*100*100 | 90 | 个 | 1.整体设计合理、实用，结构稳固，美观大方。方便使用，便于文物存取和移动。制作囊匣的材料应采用无酸的、中性的、惰性的或化学稳定性好的环保材料。 2.扣合紧密，对外力或冲击有良好的缓冲作用。 3.囊匣应符合GB/T 4857.3-2008静载荷堆码试验、GB/T 4857.4-2008压力试验、 GB/T 4857.5-1992自由落体防撞试验标准，实验过程后，盒体不明显变形，不开裂，外观无明显异常；其中无酸瓦楞纸板的囊匣压溃值＞10000N，奥松板囊匣压溃值≥90000N。 4.表面平整光洁，材料纤维组织和纹理均匀；没有洞眼、残缺、破损、气泡、硬质块、色彩不均匀等材料病症。 5.较大及较重器型的囊匣，应有加固件和搬运囊匣提手设计。 6.文物包装盒囊匣制作所用配件，如包角、扣件、螺栓、钉等，选用抗腐蚀材料，如不锈钢。塑料配件，不含有塑化剂。 | 510 | 880 | 580 |  | 45900 | 79200 | 52200
18 |  |  | 500*500*50 | 90 | 个 |  | 600 | 660 | 650 |  | 54000 | 59400 | 58500
19 |  |  | 350*350*300 | 120 | 个 |  | 580 | 610 | 620 |  | 69600 | 73200 | 74400
20 |  |  | 600*500*500 | 50 | 个 |  | 1020 | 1100 | 1000 |  | 51000 | 55000 | 50000
21 |  |  | 300*200*50 | 150 | 个 |  | 320 | 550 | 350 |  | 48000 | 82500 | 52500
22 |  | 安全防护类装置 | 定制，藏品可调节限位定位装置 | 180 | 套 | 1、根据实际文物需要，并结合储藏柜架结构，整体科学合理设计，达到防震减震功能。 2、采用钢制与柔性硅胶材料结合形式，结构稳固，美观大方。并便于使用，便于文物存取和移动。 3、外力或冲击时具有柔性缓冲作用，防止架体内藏品倾倒、滑落、相互碰撞等。 4、装置具有柔性限位定位功能，并可根据文物藏品大小进行合理调节。 5、主要材料配置：≥1.0mm冷轧钢板喷塑，≥2.0柔性环保硅胶材料。 | 800 | 550 | 1100 | 150 | 144000 | 99000 | 198000 | 27000
23 |  | 整理台1 | W1600*D800*H760 | 9 | 张 | 钢木结合结构，台面为30mm厚橡木实木台面；钢架为2.0mm冷轧钢板制作而成，柱梁截面≥60mm×40mm；分体式结构，便于运输安装，安装完成后整体结构牢固可靠。 | 4800 | 3300 | 5500 | 3000 | 43200 | 29700 | 49500 | 27000
24 |  | 整理台2 | W2500*D1200*H760 | 1 | 张 |  | 9600 | 4400 | 11000 | 3600 | 9600 | 4400 | 11000 | 3600
25 |  | 点交台 | W2000*D1000*H750 | 1 | 张 |  | 8000 | 3850 | 9500 |  | 8000 | 3850 | 9500
26 |  | 减震文物推车 | W900*D600*H800 | 3 | 台 | 1、钢制结构，上下 2 层，上部设计有护栏结构，护栏两侧可向外下翻下垂 180 度， 用于方便较大及较长转运，使用隐形插销，保护不被刮伤；推车下部一侧有固定护栏，高度同上部护栏高度。 2、箱体内采用防震减震软包饰面，软包材质耐磨环保。 3、四轮万向超静音减震轮，两轮带刹车。 4、主要材料最低配置要求：主框架为 1.2mm 冷轧钢板，底梁为 2.0mm 冷轧钢板，脚轮为 4 寸不锈钢万向超静音减震轮。 | 4800 | 4180 | 5700 | 2900 | 14400 | 12540 | 17100 | 8700
27 | 储藏柜架设备/囊匣及辅助类设备 | 减震框画推车 | W1000*D650*H1100 | 1 | 台 | 1、“山”字形结构，可推拉、可刹车。 2、 搬运超长超高的框画时推车长度和高度可做相应调节。 3、外木板饰面，四周铺设防滑减震绒布，结实耐用，舒适美观。 4、底部两定向轮和两带弹簧带刹车万向脚轮，当有重物放置时，起到减震解压作用。 5、主要材料最低配置要求：主框架为 1.2mm 冷轧钢板，底梁为 2.0mm 冷轧钢板，脚轮为 4 寸不锈钢万向超静音减震轮。 | 6400 | 4400 | 7900 | 2900 | 6400 | 4400 | 7900 | 2900
28 |  | 减震登高梯 | W650*D550*H1450 | 3 | 台 | 1、框架整体焊接结构。 2、踏板加装塑胶防滑垫，或软毡,下带静音万向轮，移动方便， 并保证稳定性；当人踩踏上去之后，登高梯底部万向轮自动缩进，稳当可靠。 3、主要材料最低配置要求：φ30*1.2 不锈钢钢管，脚轮为 2 寸不锈钢万向超静音减震轮 | 1500 | 2750 | 1400 | 320 | 4500 | 8250 | 4200 | 960
29 |  | 办公桌椅（含椅） | W1400+1400*D700*H750 | 2 | 套 | 环保人造板基材、防火板贴面，耐磨耐刮，台面厚度不小于25mm。带边桌、办公椅子、集线孔、USB充电接口。 | 2800 | 3850 | 3300 |  | 5600 | 7700 | 6600
30 |  | 休闲沙发（含2茶几） | W700*D620*H800 | 4 | 套 | 木质结构环保耐用，搭配防水防污超纤维皮，实木搭配玻璃茶几。 | 4000 | 1100 | 5250 |  | 16000 | 4400 | 21000
31 |  | 鉴赏台（含8把椅子） | W4000*D2000*H800 | 1 | 套 | 钢木结合结构，台面为30mm厚橡木实木台面；钢架为2.0mm冷轧钢板制作而成，柱梁截面≥60mm×40mm；分体式结构，便于运输安装，安装完成后整体结构牢固可靠。 | 30400 | 5500 | 36800 | 6800 | 30400 | 5500 | 36800 | 6800
32 | 调湿板设备 | 调湿板 | 高度按3米计算（四面墙及顶面） | 815 | ㎡ | 1、本项目2个书画库、1个珍品库内四周墙面和顶面设计调湿板设备，调温调湿板面积为 815㎡（高度按3米计算）。 2、调湿板自身具有良好的吸湿、放湿性能，感应所在空间的空气湿度变化，通过调湿板本身的物理特性，在一定范围内保证小环境内相对湿度的稳定，以达到调节空间相对湿度变化的目的，从而起到抑制小环境相对湿度变化频率和幅度的作用。在库房温湿度调控设备因停电或故障停止工作后的24小之内，确保库内仍处于恒温恒湿状态，湿度波动不大于5%。 ▲3、调湿板系统使用的材料是环保的、惰性的，不能与馆藏品起反应。甲醛释放量符合《室内装饰装修材料—人造板及其制品中甲醛释放量》（GB 18580-2017）要求。 4、调湿板为系统性解决方案，并有可靠的密封措施，保证库房区域的系统密闭性能，保持室内空气清新并隔绝室外有害气体进入库区。 5、调湿板厚度≥10mm，厚度容差是±0.5mm，长宽容差是±3.0mm。 ★6、调湿板材料需为“不燃”性材料，需通过GB/T 5464不燃性试验。需提供有CMA认证和CNAS认可标识的检测报告。 ★7、调湿板属于无机质材质（不得含有含高分子等酸性挥发性物质），24小时吸湿、放湿量≥260g/m2。需提供有CMA认证和CNAS认可标识的检测报告。 8、调湿板材料要求装饰功能好，表面平整，结构紧凑，并具有防虫防霉功效，可在安装后不做任何饰面处理。 | 2300 | 2200 | 3050 |  | 1874500 | 1793000 | 2485750
33 | 摄影/修复/消杀等设备 | 背景布 | 电动6轴布 H3000mm*W4000mm | 1 | 套 | 1.电机功率和供电方式‌：电机功率为30W，采用24V直流供电，同时支持220V和110V交流输入，频率为50HZ或60HZ‌1 2.无线遥控距离‌：遥控距离可达15米。 3.卷幕重量和长度‌：每轴可承受15KG的重量。 4.材质和特性‌：背景布采用高级专用无纺布，具有颜色纯正、不反光、耐污渍、不易产生折痕等特点。 5.安装和使用‌：通过膨胀螺丝固定挂钩和膨胀棒来固定背景布。 | 8000 |  | 9000 |  | 8000 | 0 | 9000
34 |  | 拍摄台 | W2000*D1000*H800 | 1 | 张 | 钢木结合结构，台面为30mm厚橡木实木台面；钢架为2.0mm冷轧钢板制作而成，柱梁截面≥60mm×40mm；分体式结构，便于运输安装，安装完成后整体结构牢固可靠。 | 16000 | 5500 | 19800 | 3000 | 16000 | 5500 | 19800 | 3000
35 |  | 修复台 | W1600*D800*H800 | 4 | 套 | 台面中心圆盘具有升降12mm、旋转360°、旋转刹车功能，解决了修复中频繁搬动文物以转动方向的问题。 上吸功能：设有一个万向吸气臂，可灵活转动至合适位置，孔径50mm，风阻小； 下吸功能：台面设有大小不等的圆孔阵列，用以下部抽吸的通气，灰尘和颗粒物从此处被抽走； 毛巾等织物类工具的收纳功能：台面上方安装有一个可升降高度的挂钩，可以搭放一些毛巾、抹布等物品。 储物功能：设有五个大小不等的抽屉，可存放工具、材料等物品。 | 40000 | 22000 | 69000 |  | 160000 | 88000 | 276000
36 | 摄影/修复/消杀等设备 | 边台 | W3700*D750*H800 | 1 | 套 | 1、台面12.5mm厚实芯理化板台面，耐强酸强碱耐腐蚀，耐高温，外缘双层贴边加厚至25mm厚，双向弧形倒角，外观手感俱佳。 2、柜体钢木结构，采用优质40*60mm钢管型材，横梁采用30*50mm型钢管，壁厚1.2mm，经酸洗磷化后环氧树脂喷涂耐腐处理，木板采用16mm厚双贴面三聚氰胺饰面板，1.5mm厚优质PVC防水封边处理。 3、柜门、抽屉面采用17mm厚优质双贴面三聚氰胺饰面板，2mm厚PVC防水封边处理. 4、拉手可选：（PVC、铝合金一字隐形拉手、铝合金桥式拉手），导轨抽屉滑轨均采用优质金属三节承重滚珠式滑轨，铰链为110°铰链，可承受十万次以上开合。 | 8000 | 8800 | 9800 |  | 8000 | 8800 | 9800
37 |  | 超声波清洗机 | 内槽尺寸：W600*D500*H450 | 1 | 台 | 清洗槽内尺寸：650×700×600mm； 容量：150L； 超声频率：28-100KHz可调； 超声功率：2400W； 有电控进水排水系统；有网架；有降音盖； 不锈钢内、外体壳。 | 24000 |  | 29800 |  | 24000 | 0 | 29800
38 |  | 烘干箱 | W1140*D800*H2150 | 1 | 台 | 1.电源电压：AC380V 50HZ；2.控温范围：RT+10～250℃；3.恒温波动度：±1.0℃；4.温度分辨率：0.1℃；5.温度均匀度：±3%(测试点为100℃)；6.工作环境温度：+5～40℃；7.输入功率：5200 N ；8.容积：1000L；9.内胆尺寸( W*D*Hmm ):1000*600*1600±5%；10.外形尺寸(N*D*Hmm ):1140*800 *2150±5%；11.载物托架：4块；12.定时范围：0～9999min。 | 20000 |  | 24800 |  | 20000 | 0 | 24800
39 |  | 鼓风干燥箱 | 外形尺寸：W835*D705*H645 内部尺寸：W600*D480*H410 | 1 | 台 | 电源电压：AC220V 50HZ;控温范围：RT+10～250℃;恒温波动度：±1.0℃;温度分辨率：0.1℃;温度均匀度：±3%（测试点为100℃）;工作环境温度：+5～40℃;输入功率：2050W;容积：136L;内胆尺寸：W550×D450×H550mm;外形尺寸：W840×D580×H730mm;载物托架：2块;定时范围：0~9999min. | 12000 |  | 13800 |  | 12000 | 0 | 13800
40 |  | 双门冰箱 | W833*D657*H1910 | 1 | 台 | 1.产品尺寸 (D*B*H): 636*908*1900lmm±1%；2.包装尺寸 (D*B* H ): 690*950*1970±1%；3.电压／频率220V/50 H Z；4.产品重量：(kg)≥102；5.特性玻璃面板，对开门大容量，风冷无霜；6.冷藏室( L): ≥330 ；7.冷冻室温度范围：-15~-23℃ ；8.总容（升）：501 - 600 L；9.运转音dB( A ): 39；10. 冷冻室( L ): l72 ±5%；11. 冷藏室温度范围：2~8℃。 | 16000 |  | 14800 |  | 16000 | 0 | 14800
41 |  | 多功能清洗槽 | W1200*D600*H1100(可倾斜45度) | 1 | 台 | 1、材质：不锈钢材料； 2、配四个滑轮，可以随意移动； 3、配有控制装置，一边可以倾斜45度； 4、水槽深20cm； | 16000 |  | 17800 |  | 16000 | 0 | 17800
42 | 摄影/修复/消杀等设备 | 水浴振荡器 | 整机功率：1500W,水箱尺寸：490×390×170mm | 1 | 台 | 控温范围：室温～100℃;温控精度：±0.5℃;定时范围：0-120mins（或常开）;转 速 振 幅：起动 0-300r/min;振 幅：20mm;整机功率：1500W;水箱尺寸：490×390×170mm。 | 5600 |  | 6790 |  | 5600 | 0 | 6790
43 |  | 2立方真空充氮杀虫柜 | W1700*D1750*H1870mm | 1 | 台 | 1、结构：由真空消毒室、真空泵、空气压缩机、制氮机、温湿度传感器、压力传感器和自动控制系统组成。 真空消毒室由1台2立方真空消毒室和1台制氮控制系统组成，总容积2立方米，消毒室是由碳钢制作。小推车能直接往返库房。 2、工作电压：380V，工作模式：支持手动操作和全自动操作两套工作模式。开启电源后进入自动工作状态时，自动完成开门、关门、锁门、抽真空、制氮气、充氮气、充氮置换、自动保压、自动放气等步骤，所有参数可通过触摸显示屏显示和设置。手动操作时可单项操作开门、关门、开锁、关锁、抽真空、制氮气、充氮气、放气等，以满足各种不同的状态需要。 3、注氮方式：通过程序自动进行注入置换；耗电功率：≤8KW；制氮机：制氮量每小时大于2立方，氮气纯度要求达到99.99%以上；消毒工作时间：每次消毒工作过程不超过72小时(包括消毒机运行时间和真空状态保持时间)。 4、设备运行室内噪音≤75db(A) 。 ★5、投标人需提供有CMA认证和CNAS认可标识的检测报告，检测内容包括：外观和结构要求、性能要求、电气安全要求、机械安全要求：工作室密封门开和关分二个步骤，确认安全才能开启或关闭；灭菌室换气率要求≤0.02d¯¹，密封度保证在0.02Mpa工作压力下保持72小时无泄漏；无有害气体排放等内容。 | 280000 | 550000 | 330000 |  | 280000 | 550000 | 330000
44 | 文物库房门设备 | C级文物库房门 | 门洞尺寸：1800*2400 | 2 | 樘 | 1、文物库房门的门扇生产的材料为：≥1.5mm厚不锈钢板+ ≥10mm厚钢板+≥10mm厚锁体防护钢板+≥80mm厚复合防火防钻防切割填充物及合金防护钢板+≥5.0mm厚钢板+60mm厚锁栓传动机构+双层各≥0.8mm厚SUS304不锈钢板内夹≥20mm厚防火材料。 2、藏品库门防护性能C级，防暴力破坏极限时间≥120min。 3、藏品库门耐火隔热性、耐火完整性≥240min。 4、藏品库门气密性能等级大于等于:8级、水密性能大于等于:4级、抗风压性能大于等于:6级。 5、藏品库门门扇开合力小于等于147N。门扇开启无异常声音、无卡顿现象，门扇开启或关闭时要能在任何角度随停随定住。 6、门扇和自动升降踏板门槛连接，通过传动机构门扇能达到在开启180度内，开启任意角度停下，不会自由摆动。 7、库门与原结构柱植筋锚固拉结，浇筑混凝土，现场结构无法满足的需自行增设结构柱，施工单位需具备建筑施工资质。 8、藏品库房门需具有抗震功能，抗震设防烈度≥7度。 | 250000 | 165000 | 340000 | 68000 | 500000 | 330000 | 680000 | 136000
45 | 吊顶提升改造 | 局部转换层钢架制作 | 1.放样深化节点→40*40*2镀锌方管→切割、下料→框架焊接、吊装→固定；方管间距不大于800mm。 | 1397 | ㎡ | 施工范围：10个库房及库区走道的顶部
46 |  | 吊顶轻钢龙骨支架制作 | 60主副龙骨，主龙骨间距不大于900mm，安装25*25延边龙骨； | 1397 | ㎡
47 |  | 金刚石膏板吊顶 | 12mm玻镁板基层，15mm金刚石膏板面层； | 1397 | ㎡
48 |  | 顶面无机涂料 | 点锈加接缝处理→耐水腻子三遍→干透打磨→喷无机涂料两遍； | 1397 | ㎡
49 | 库房墙面修复 | 墙面无机涂料 | 耐水腻子一遍→干透打磨→喷无机涂料两遍； | 2116 | m2 | 施工范围：10个库房墙面及库区走道
50 |  | 踢脚线 | 9mm阻燃板基层1.0厚，304炭黑不锈钢，高度8公分； | 661 | m
51 | 照明更换及开关移位 | LED小功率线条灯 | LL7无缝拼接，LED 20W/M 60° 3000K SDCM<5 Ra≥80 UGR<16 AC220V 尺寸定制 开关控制； | 500 | m | 施工范围：10个库房
52 | 消防、安防、暖通风管及开关等改造 | 装置拆、装移位 | 拆除、移位安装人工费 | 1397 | ㎡ | 施工范围：10个库房
53 | 三层周转库房隔墙 | 隔墙 | 钢筋混凝土墙体，厚200mm，高度按4米测算，使用钢筋混泥土实体墙分隔一间周转库房。 | 53.2 | ㎡ | 三层周转库房隔墙
54 | 四层库前区墙体 | 墙体加固 | 5mm钢板，高度按10米测算 | 107 | ㎡ | 四层库前区墙体
55 | 综合费用 | 材料运输、搬运、工作面切除、成品保护、垃圾清运、保洁等 |  | 1397 | ㎡ | 作业区域
56 | 智慧库房系统 | 藏品数据库管理系统 | 定制，含藏品管理软件、定制标签、工作站、手持终端、服务器、无线AP、项目实施等 | 1 | 项 | 详见《附表1-智慧库房总体要求》、《附表2-藏品数据库管理系统设备清单》 | 700000 | 407000 | 705000 |  | 700000 | 407000 | 705000
57 |  | 密集储藏柜架智能电动控制系统 | 与密集储藏架配套，含电机、触摸屏、安全防护装置等 | 57 | 套 | 详见《附表1-智慧库房总体要求》、《附表3-智能电控系统要求》 | 1000000 | 275000 | 1180000 |  | 1000000 | 275000 | 1180000
58 |  | 环境监测与调控系统 | 定制，含预防性保护监测预警体系软件平台、无线温湿度传感器、无线温湿度光照传感器、无线温湿度紫外传感器、无线二氧化碳传感器、无线温湿度VOC传感器、监测显示屏、项目实施等 | 1 | 项 | 详见《附表1-智慧库房总体要求》、《附表4-环境监测与调控系统要求及硬件清单》。
59 |  | 环境控制设备系统 | 定制，含膜分离设备主机（≥33kW）、环境检测传感器（氧浓度、氮浓度、温度、湿度、PM1.0等）、室内风机、管道、控制系统等组成。 | 1 | 套 | 1、定制，含膜分离设备主机（33kW）、环境检测传感器（氧浓度、氮浓度、温度、湿度、PM1.0等）、室内风机、管道、控制系统等组成。 2、系统要求及硬件配置详见《附表1-智慧库房总体要求》、《附表4-环境监测与调控系统要求及硬件清单》。
60 | 文物装运箱 |  |  | 5 | 个 | 1、规格：1000*800*800mm； 2、型材及配件:4040双包铝框架，10半圆凹凸铝口沿，V型直角型材，直角光滑，美观。 3、内装结构:可选择箱体分展、内部分格、可拆卸脚轮、可伸缩拉杆、UV印刷立体logo。 4、高质量的内部无酸衬里。能够保证内部环境的纯净性和优良的援冲性。同时能够保持箱内温湿度的稳定。 5、采用定制型材配件及≥10mm厚的蜂窝铝板作为箱体材料，重量轻、强度高、密封性好，使用灵活方便，其内部缓冲层具有良好的保湿性、缓冲性和耐久性。箱体的抗冲击力和承至压力的能力均符合文物包装运输的国家标准。

## 附表1-智慧库房总体要求
附表1-智慧库房总体要求
序号 | 分项 | 技术要求
1 | 系统架构与技术基础 | 系统架构‌：采用面向服务的架构，将不同功能单元（服务）通过定义良好的接口和契约联系起来，提高系统的灵活性、复用性和一致性。
2 |  | 跨平台兼容性‌：软件支持Windows、银河麒麟、统信UOS等操作系统，确保在不同环境下的稳定运行。
3 |  | B/S系统架构‌：以服务为基础的B/S架构，方便用户使用，提高系统运行效率。
4 | 子系统与功能模块 | 系统包括藏品数据库管理系统、密集储藏架智能电动控制系统、库房环境监测与调控系统、环境控制设备系统及库房安全管理系统等多个子系统，各子系统数据相互共享，既独立运行又互相协作。
5 |  | 藏品数据库管理系统‌：实现藏品的收集、管理、存放、利用的流程化管理，支持在线移交、在线收集、离线采集等多种收集方式，并提供自定义著录项功能。
6 |  | 密集储存架智能电动控制系统‌：无缝集成智能密集架设备，支持触碰触摸屏进行实体开架、合架、架体通风、锁定架体等操作，性能稳定可靠。
7 |  | 库房环境监测与调控系统：配置温度、湿度、空气质量等传感设备，实时采集库房的环境数据、柜架微环境数据并通过图表方式展示，至少包含多维展示中心、实时监测、数据统计与分析、阈值管理、配置管理等模块。
8 |  | 环境控制设备系统：通过调节防护区内空气组分，持续维持该区域内形成一个氧含量介于14-16.2%(v/v)的“特殊的常压低氧环境”， 防尘、防潮、防霉、防氧化、防虫，抑制燃烧的链式反应，主动避免火灾，同时又满足人员安全工作和生活的环境需要。
9 |  | 库房安全管理系统‌：显示库房视频监控、红外检测、门禁管理设备的实时数据，确保库房安全。
10 | 特色功能要求 | 在三层库区、四层库区各设置一台多媒体液晶触摸屏（≥110英寸），将藏品情况、各个库房环境情况、设备运行情况、视频监控情况、门禁情况、典藏柜架使用情况集中可视化展示管理。 信息简化：显示最关键的信息，避免信息过多导致用户找不到重点。 科技感：整个页面可采用三维模型、数据图表等表现，共同营造出一种高效、先进的氛围。 中心焦点：页面中央显著位置突出展示了库房的三维模型，使得用户可以直观地看到库房的建筑结构和布局。
11 |  | 实时消息服务‌：采用队列技术结合缓存技术、线程等多种技术，提供实时消息服务，保障系统的稳定性。
12 |  | 藏品实体和数字信息同步上下架‌：集成扫描设备，通过扫描藏品及位置电子标签实现藏品实体、数字信息同步上、下架操作。
13 |  | 可设置固定列主机操作痕迹的视屏抓拍功能，可通过固定列内置摄像头进行图片抓拍，抓拍图片分辨率不小于640×480。
14 | 系统安全与稳定性 | 完善的权限管理体系‌：确保不同用户角色的权限分配合理，防止非法访问和操作。
15 |  | 系统日志体系‌：记录系统操作日志，便于追踪和审计。
16 |  | 数据加密传输‌：采用数据加密传输技术，防止非法入侵和数据泄露。
17 |  | 硬件联动与布防‌：通过红外、摄像头等硬件设备实现24小时实体布防，确保库房安全。
18 | 技术指标与兼容性 | 服务器硬件要求‌：投标人应提供服务器硬件的配置，符合国产信创要求。
19 |  | RFID技术标准‌：符合ISO18000-6B、ISO18000-6C等RFID技术标准，支持多种标签的读写操作。
20 |  | 数据库与操作系统支持‌：默认采用MySql数据库，同时支持国产达梦、人大金仓、神通数据库等；支持WindowsNT、银河麒麟、统信UOS等操作系统。
21 |  | 第三方应用软件支撑‌：符合国产信创要求。

## 附表2-藏品数据库管理系统要求及设备清单
附表2-藏品数据库管理系统要求及设备清单
1、要充分考虑到藏品管理的实用性与藏品的安全性，集信息查询、库房管理、陈列展览及藏品征集、鉴定、照相、保养、复原、维修、装裱等各种业务管理于同一信息平台上。
2、系统应支持藏品图片、文档等资料的管理、同时对藏品的多媒体文件也有相应的处理方式。
3、当藏品仓库中的器物发生增减的时候，管理系统能够及时反映器物的入库、出库及库存信息，以便使管理人员能够对展会、展厅每次的效果进行有效的分析，从而实现有针对性地宣传或展览各种类型藏品。
4、系统可以消除传统的馆与馆之间以及馆内各个部门之间不可协同的障碍，使原本繁杂、枯燥的藏品管理工作，变的轻松，便捷。
5、藏品管理系统至少应包含媒介管理、库房管理、报表管理、系统管理、鉴定管理等模块，
6、系统管理包括用户管理、权限管理、日志管理、数据管理、系统安全退出等。
7、设备管理:电子标签即藏品信息录入；增加、删除、修改、移动RFID读写器位置和基本参数信息；增加、删除、修改、移动RFID电子标签信息，电子标签信息可包括藏品的名称、年代、特征、作者、以及以往的交易记录等；实现藏品整个管理流程（包括藏品的入库、出库、移动、盘点、维修等）信息采集自动化。
8、电子地图：位置监控：在电子地图上显示书画位置，即绑定的电子标签信息；显示读写器的位置信息；实现对存放藏品位置变化的动态追踪和监测；书画锁定：通过输入书画编号可显示其当前位置；状态信息：RFID接受天线定时接受藏品的状态信息发送回后台系统（定时的时间区间可以设定，如5秒），电子地图上的实时显示标签在位状态信息（正常/报警）；可对书画即电子标签的位置进行增加、删除、移动等操作；
9、报警功能:移动报警：当书画即电子标签未授权被移动或离开某个区域，发出报警提示，报警信息以列表的方式显示，并由人工处理确认并记录；短信报警：将报警信息通过短信发送至指定人员的手机，并告知出现情况藏品的身份；
10、查询统计功能:查询报警历史记录：输入相关查询条件即可查询；查询操作历史记录：增加、删除、移动、修改标签内容等动作的记录查询。
11、设备清单
序号 | 名称 | 单位 | 数量 | 备注
1 | 抗金属层架RFID电子标签 | 张 | 1450 | 工作频率：92~925MHz，储藏柜架每面每层一张
2 | 异型藏品RFID电子标签 | 张 | 1000 | 工作频率：92~925MHz，每藏品一张，可根据藏品定制
3 | 粘贴式藏品RFID电子标签 | 张 | 2000
4 | 便携盘点设备(PDA) | 台 | 2 | 远距离UHF-RFID标签手持超高频PDA终端；二维条码识别，5.7寸触摸屏，3+32GB内存，最大10米读取距离。5000mA可充电电池
5 | 服务器 | 台 | 1 | 塔式服务器，符合国产信创要求。8G内存 2*1T硬盘、H330扩展支持8个3.5英寸硬盘位，标配450W电源等
6 | 工作站电脑（含桌椅） | 套 | 1 | 符合国产信创要求。内存≥8GB；混合硬盘容量不小于256GB+1TB；1000Mbps以太网卡；23英寸显示器；2×USB2.0，4×USB3.0，2×USB3.1数据接口；RJ45网络接口；180w电源适配器；立式机箱。
7 | RFID读写器 | 台 | 2 | 标签卡数据写入与读取
8 | 无线AP | 个 | 10 | 采用2x2MIMO架构，提供300Mbps无线传输速率，独立外置功放电路和底噪声功放接收电路，提升无线发射性能，降低噪声干扰。采用吸顶或壁挂安装，POE供电。
9 | 交换机 | 个 | 2 | 接口数量：24个千兆POE电口， 1个千兆电口，1个千兆光口 接口类型：RJ45电口，全双工，MDI/MDI-X自适应 标准：IEEE802.3，lEEE802.3u, IEEE802.3x 处理类型：存储转发 MAC地址表：8K 交换容量：≥52Gbps 包转发率：≥38.688Mpps 内部缓存：4.1Mbits 供电标准：IEEE802.3af、IEEE802.3at 供电线芯：网线的1/2/3/6供电 POE端口：1~24 端口供电功率：30W 整机供电功率：370W 外壳：金属材质， 内置风扇 重量：2.88kg 尺寸(长*高*深)： 440mm*44mm*220.8mm 操作温度：0°C~40°C 存储湿度：-40°C~85°C 相对湿度：5°C~95°C (无凝露) 电源规格：100~240VAC，50/60Hz， 6.5A
10 | RFID系统管理软件 | 套 | 1 | 由藏品管理、藏品利用和用户使用者的角色授权等几大部分组成，主要为藏品保管人员使用，实现借阅者管理、借藏品、还藏品操作，以及信息查询与统计。包括不限于系统管理（库房管理、区域管理、轮播图管理）、授权管理（角色管理、用户组管理、用户管理）、RFID标签管理（架位标签）、藏品管理（藏品类别、藏品录入、藏品导入）、利用管理（藏品利用、借阅人管理、借阅申请列表、藏品归还、历史借阅记录）、统计查询（未上架列表、下架列表、借阅列表）等，根据藏品管实际情况可定制。

## 附表3-智能电控系统要求
附表3-智能电控系统要求（储藏柜架）
一、功能及配置要求
序 号 | 项目 | 备注说明
1 | 固定列电脑一体机 | 采用15英寸以上集成摄像头、视频条码识别技术、超高频 RFID 刷卡及指纹识别于一体的一体化触摸显示主机，采用纯国产 CPU ，操作系统要用纯国产操作系统，符合国产信创要求。在电动、手动模式控制架体运行时，固定列触摸屏都可通过图形方式实时显示区域架体运行情况，图形运行状态与架体实际运行情况一致；要求手机直接通过固定列的网页服务程序可以设置参数，控制架体；通过固定列触摸屏控制各大架体锁定（解锁）、左移、右移、停止、通风、合架、系统操作设置，资料管理查询等各种操作。具有开架列表功能，有多项档案操作任务的处理功能。
2 | 固定列电脑一体机配置可调节摄像头 | 固定列电脑一体机集成有可调节摄录高度的摄像头（以适应工作人员的高度），用于人 脸识别登录以及截图保存以及在屏保时通过侦测移动人体自动退出屏保的作用。
3 | 移动列电动控制功能 | 釆用8英寸彩色触摸控制液晶屏，触摸屏上可显示区列号，温湿度数值、架体状态、报 警信息展示，移动列触摸液晶屏有锁定（解 锁）、左移、右移、停止、通风、合架、查 询等功能按钮，及参数设置。配置直流无刷电机，24V/150W,带减速器,电机的运行速度等相关参数可直接在参数设置里设定。活动列屏支持向左或向右滑动触摸，移动列向 左或向右移动。
4 | 登入管理 | 固定列可以通过密码、指纹、九宫格、电子标签刷卡登入多种方式登入系统。
5 | 参数下发 | 固定列可以设置公共参数并下发到每一列移动列上，并且移动列无需单独配置公共参数。
6 | 移动列查询功能 | 移动列通过查询题名关键字查看藏品信息，查询后，显示5条藏品信息，具有题名和状态内容的展示（状态：在架/外借），具有上、下可翻页功能。
7 | 动态曲线 | 移动列控制移动完成后，可以显示电机的实际运行速度、电流、功率的曲线。要求曲线平稳，满足架体运行的缓起、匀速、缓降3个阶段，并可以从曲线中明确看出3个阶段。 具有升速值、 匀速值、降速值、堵转值实际数据显示。 在移动中演示遇到阻力架体的运行，查看动态曲线的实际变化，与实际相符合。
8 | 硬件检测界面 | 活动列具有专门的检测界面，可以对灯光、电机、传感器等主要设备进行验收检测。
9 | 快速通道打开功能 | 在需要打开的通道两边都有架体没有闭合时，可以快速向两边同时移动架体节约时间。
10 | 智控移动 | 支持架体移动时显示移动距离，及检测移动时电机工作的电流值数据，具有缓启动，快速运行、低速合拢的运动曲线效果。 架体移动时可以显示移动距离和人检测移动时电机工作的电流值数据。
11 | 无人操作断电节能功能 | 固定列触摸屏可设置无人操作断电架时间， 智能密集架在无人操作情况下开始自动倒 计时，时间截至后移动列自动断电，固定列智能休眠。
12 | 自动可调节亮度通道灯 | 智能密集架的通道灯采用PWM（脉冲宽度调制）灯光亮度调节，工作通道打开可以设置 微亮或者半亮灯光，人员进入通道时，通道 灯全亮。灯光亮度可在页面上进行设置。
13 | 长距离非接触式到位检测功能 | 采用非接触式的磁感应位置检测传感器配合定制的铝支架磁铁，传感器感应距离25毫米以上，减少因架体运行精度不够造成不能到位的故障。
14 | 控制主板的接口功能 | 密集架控制主板具有完整的输入输出接口， 并粘贴接口功能图。接口至少包含：合调、 开调、后进入、通道、手刹、边门、自开、 前进入、合限、压力、开限、左右层灯光定 位、左右节灯光定位、左右按键、人员计数、 照明灯光以及可控继电器一路、可控232接 口 1路、可控485接口 1路、可扩左右按键 功能组1路。
15 | 用电节能保护 | 设置时间后，无操作时，倒计时可自动切断电源，起到节能和电子产品使用寿命保护功能。倒计时种，如有操作，重新启动倒计时
16 | 图片抓拍功能 | 可以设置固定列主机操作痕迹的视屏抓拍功能，可通过固定列内置摄像头进行图片抓拍，抓拍图片分辨率为640×480。
17 | 紧急停止以及锁定功能 | 移动列架体通道内配置紧急锁定按钮，锁定按钮按后所有电动手动功能被禁止。配置遥控紧急停止按钮，具有10米以上遥控距离可以覆盖单边移动区域，但又不能影响区域另一边或其它区域的电动功能。
18 | 电机堵转保护功能 | 当电机在运转过程中发生机械故障或过载时，电机堵转保护装置会自动切断电机供电，故障排除后，能自动恢复运行。
19 | 运行超时保护功能 | 当机械构件松脱或打滑时会导致电机长时间运行。系统具备超时紧急停止架体运行的保护功能：移动列触摸屏上具有超时保护设置及运行时间调节功能。
20 | 全通道红外保护功能 | 设置有过道纵向对射红外线以及过道横向门禁红外线多重保护功能。人员进入过道时，红外线人体安全保护启动，架体立即停止运行。过道红外除了无人操作断电保护以及通道闭合情况外必须实时进行监控。全通道人员监控，不可使用人员通道计数方式不稳定的安全保护模式。
21 | 防挤压保护功能 | 智能密集架具有防挤压保护功能，可以检测架体在不同载重下运行方向相反的阻力，满足20-50KG以下可靠有效停止，且可通过参数可调阻力大小，遇阻移动停止，本功能可以有效的解决了过道红外、压力杆传感器、急停按钮失效的情况下，对人员的保护作用。
22 | 灯光定位功能 | 架体安装XY灯光定位灯，对藏品存取进行灯光引导
23 | 漏电保护及规范布线 | 电力回路、操作回路各有专用的断路器，如漏电或过电流发生时电力回路立即切断。电缆布线采用线槽架空，不缠绕、不打结；过线架采用坦克连走线，开启至最大位置时电缆无绷紧现象。
24 | 防反弹锁定功能 | 智能密集架移动到位后架体立即进行所动，此时使用手摇非常费劲，防止架体反弹通道开缝。
25 | 系统架构功能 | 软件基于B/S和C/S混合架构，可以通过移动端APP方式访问和控制。 支持连接BS、CS管理系统控制，可在设置界面选择，连接的版本。
26 | 数据备份功能 | 数据库数据备份(通过电脑软件实现)
27 | 权限保密功能 | 管理系统不同功能可以通过权限划分分帐号管理
28 | 多任务处理功能 | 有多份资料要出入库时，可以通过添加多个任务发送到仓库内的固定列电脑一体机，固 定列电脑一体机收到任务后形成队列表。工 作人员到库房后可以点击开始执行任务队 列，当一个通道内任务执行完毕后可以在通 道后的移动列进行确认，如果还有其它通道 则会自动继续直到全部完成。
29 | 分区管理功能 | 管理系统具备分区管理功能。
30 | 网络管理功能 | 连接服务器，固定列主机可在局域网内提供移动端设备命令方式控制密集架架体的移动，停止，可以查看架体通道打开状态。
31 | 抗电强度 | 对于交流220V供电的电控装置，电源插头或 电源引入端子与外壳或外壳裸露金属部件 之间应能承受有效值为1. 5kV试验电压，持 续Imin的抗电强度试验，应无击穿和飞弧现 象。
32 | 绝缘电阻 | 电控装置电源插头或电源引入端子与外壳 裸露金属部件之间的绝缘电阻，在正常环境 条件下应大于或等于100MQ，湿热条件下应 大于或等于lOMQ。
33 | 泄漏电流 | 电控装置的泄漏电流应小于或等于5mA （AC、 峰值）。
34 | 密集架控制主板的防浸水功能 | 密集架控制主板的主机盒底部隔空高度 1cm。
35 | 数据接口功能 | 具有数据接口功能，智能密集架与计算进行通信的标准接口，包括实现架体移动等控制功能的接口，查询架体状态的接口，藏品数据查询接口，导引藏品存放位置的接口，以及其他密集架管理所需要的接口。
二、电气控制部分参数及配置要求
序号 | 部件名称 | 参数 | 数量
1 | 直流无刷电机 | 电压直流24V、功率150W 无刷电机，配置离合器 | 1台/移动列
2 | 控制模块 | 电压直流24V、 通讯模式采用485接口 | 1套/列
3 | 接近开关 | 电感式 | 1套/通道
4 | 通信电缆 | 国标 | 1批/区
5 | 阻燃电缆 | 国标 | 1批/区
6 | LED灯 | 10W、24V、LED | 1-3节型：1组/通道；4-5节型：2组/通道；6-7节型：3组/通道
7 | 固定列显示屏 | ≧15寸触摸电脑一体机 | 1台/区
8 | 移动列（从站）显示屏 | ≧8寸真彩触摸显示屏 | 1台/移动列（从站）
9 | 漏电保护器 | 220V、32A | 1/区
10 | 电源开关 | 开关额定值10A/250VAC。 | 1套/区
11 | 行程开关 | 输入DC24V、机械寿命大于600000次 | 1-2套/区
12 | 温湿度变送器 | 输入24VDC、输出RS-485、温度采集精度：±0.1℃、湿度采集精度±0.1%RH | 1套/区
13 | 红外安全保护装置 | 输入电源DC24V、保护结构≥IP64 | 1对/通道
14 | 管理软件 | 密集架智能电动控制综合管理软件系统、固定列管理软件 | 1套/库

## 附表4-环境监测与调控系统要求及硬件清单
附表4-环境监测与调控系统要求及硬件清单
序号 | 设备名称 | 数量 | 备注
1 | 物联网网关 | 10台 | 1、无线通信速率：≥30kbps； 2、最大发射功率：≥17dBm； 3、最大传输距离： ≥300M（空旷环境）； 4、时间同步：组网后提供高精度的时间同步机制，同步精度达到毫秒级，保证采集数据的时间准确性； 5、数据存储：离线自动保存采集数据≥50000条,掉电非易失； 6、数据传输：无线网关应接收无线传感器上传的数据，通过以太网、WiFi、4G等方式上行通道将数据上传至服务器。
2 | 无线温湿度传感器 | 20台 | 1、温度：测量范围：-20～50℃；精度：±0.3℃(10℃～30℃)； 2、湿度：测量范围：0～98%RH；精度：±2%RH(40%～80%RH)； 3、电池供电，10分钟采样与通信频率，平均运行电流<30μA，连续工作寿命＞2年； 4、设备体积不得超过30cm3；
3 | 无线温湿度VOC传感器 | 10台 | 1、温度，测量范围：-20～50℃，精度：±0.3℃(10℃～30℃)； 2、湿度，测量范围：0～98%RH，精度：±2%RH(40%RH～80%RH)； 3、VOC:测量范围：0~20ppm，精度：0.1ppm±8%； 4、电池供电，30分钟采样与通信频率，连续工作寿命＞1年。
4 | 无线温湿度二氧化碳传感器终端 | 10 | 1、温度，测量范围：-20～50℃，精度：±0.3℃(10℃～30℃)， 2、湿度，测量范围：0～98%RH，精度：±2%RH(40%RH～80%RH)； 3、CO2测量范围：0~5000ppm，精度：3%示值±60ppm； 4、电池供电，10分钟采样与通信频率，连续工作寿命＞1年，平均运行电流<50μA。
5 | 无线温湿度光照传感器终端 | 10台 | 1、温度：测量范围：-20～50℃；精度：±0.3℃(10℃～30℃)； 2、湿度：测量范围：0～98%RH；精度：±2%RH(40%～80%RH) ★3、量程0.1-10,000lx，精度：±4%，需提供有CMA认证和CNAS认可标识的检测报告； 4、电池供电，10分钟采样与通信频率，连续工作寿命＞1年，平均运行电流<50μA。
6 | 服务器 | 1台 | 机架式服务器，符合国产信创要求。 内存≥64GB，内存插槽数量≥12； 硬盘≥2.4TB ； 网络：双端口千兆网卡； 电源数量 2个，电源功率 550W
7 | 红外触摸一体机 | 2台 | 面板类型 110”LED Panel 显示尺寸 2440.6mmx1371.6mm(WxH) 显示比例 16:9 系统：符合国产信创要求。 分辨率3840x2160 显示色彩66.8M 4K 亮度350cd/m2 对比度3000:1 可视角度 178 响应时间 <5ms 使用寿命命 60000小时 电源输入 内置电源，AC90-250V,50/60Hz电源功耗<320W待机功耗≤1W 工作温度 0℃ ~40℃存储温度 -20℃~60℃工作/存储湿度 10%~80% 定制安装辅料、壁挂式安装 产品尺寸 2502.2x1442.8*101.4(mm) 外观颜色 金色/黑色(可选)外壳材质 金属
7 | 系统要求 | 1套 | 系统总体架构 监测与调控系统总体架构：监测与调控系统主要分为环境监测模块及环境控制模块。模块间通过馆藏藏品管理相互关联，环境监测对藏品的环境数据进行监测、分析；环境控制模块对藏品的环境通过多种手段进行有效控制。两个模块在运行管理机制和运维保障机制的指导下相互结合，形成对馆藏藏品环境预防性保护的闭环管理。 环境监测模块：系统软件平台的数据采集模块对库房在线实时监测系统及离线检测分析系统的数据进行采集存储，通过展示模块将数据以图表结合的方式进行展示，系统的分析预警模块对采集的数据进行分析，实时预警并通知监测人员采取适当的调控措施。 环境调控模块：结合分析预警系统，分析报警原因，通过配备的调控设备及调控材料，及时采取有效手段对环境进行调控，达到藏品预防性保护的目标。
藏品保存环境质量监控：按预防性保护的要求，对库区、库房、柜架、囊匣等环境进行实时监测，监测内容包括温度、湿度、VOC等参数，通过预防性保护软件对监测数据进行分析评估，指导环境控制设备，将库房环境控制在一定范围内来保证藏品的安全。
预防性保护软件平台：应用离线检测分析手段获得的实验数据，预防性保护软件平台可以及时录入“藏品保存环境监测平台”，与无线传感监测系统的实时监测数据进行比对和补充，并进行统计、分析、作图、查询等评估分析。
预防性保护软件平台包含了基础设施，数据系统、服务层、应用层及展示层。 基础设施主要包括服务器、网络存储等系统的支撑硬件。 数据系统作为数据存储仓库，定义数据的存储规范，包括用户数据库、元数据库、监测数据库等。 服务层为应用系统提供各类服务支持，包括 WebGis 组件，物联网中间件、短信服务，安全访问框架等。 应用层包含了系统管理、系统配置、藏品档案、分析工具、监测展示、预警系统、预警处置及报送与公共发布系统等。 展示层将监测信息通过展示大屏、PC、手机等设备直观的展示给用户。
主要应用对象：本预警体系的应用对象包括领导、监控中心工作人员、相关业务部门、社会大众、和上级主管部门。 对于领导，通过本体系及时获取监测报表、监测分析报告、重大的预警信息,通过本系统做出决策响应。 监控工作人员是本系统的主要工作人员，负责本体监测、微环境监测和大环境监测等等相关的日常监测、及时接收、上报、发布相关的监测信息、预警信息，并负责生成相关的监测报表和监测分析报告。 对于相关业务部门工作人员，主要是通过本系统及时获取各自相关的预警信息；同时也可以主动向监控中心上报各种事件。 对于普通公众，系统可开放数据接口，从门户网站和大屏获取各类的监测信息。 上级主管部门可以从本系统获取相应的上报信息和资料。 环境指标超标时及时报警，以便工作人员及时采取有效措施。
按预防性保护的要求，对库房、储藏柜等博物馆馆藏品保存环境进行检测，由专业的检测机构定期对指定区域的甲醛、甲酸、乙酸、O3、NH3、SO2等保存环境采用无动力扩散采样器进行采样分析，通过离子色谱分析出具采样分析报告。 本项工作分3次进行，分别为库房建设前、建设完成后、以及系统运行3个月后进行，每次选择10个点，对上述6项指标进行采样，共计180项指标检测结果，中标人需出具具备CMA和CNAS认证机构对采样结果进行的实验分析的检测报告。

## 附表5-环境控制设备系统要求
附表5-环境控制设备系统要求
1、系统组成及要求
主动防火设备 | 设备主机：一体式结构，内含动力设备、净化单元、膜分离单元等；采用永磁变频压缩技术，总功率≥33kW；初次启动可在8小时内控制库房环境氧含量低于16%。
环境监控装置：由环境控制器及集成传感器组成，集成传感器双余度配备，可实时监测环控区域内氧浓度、二氧化碳浓度、温湿度、大气压等指标；须与环境系统软件通讯，实现信号远传与监控功能。
弥散系统:系统含消音分支器、送风阀门、管路风机等，与防护空间吊顶集成。
环境控制系统软件: 按照环境监控器设置参数，根据环境参数自动控制供氮，以使环境气体指标达到或者优于设置参数。
湿度管控设备 | 采用五级过滤器，高效去除压缩空中的的水、油及颗粒物，产出干燥的富氮气体，可降低库房内湿度，通过持续气体交换，使防护空间内相对湿度维持在40%-60%RH以内。
超洁净颗粒物过滤设备 | 多级过滤，去除压缩空气中的灰尘、颗粒物等，可实现滤除0.01um以上的颗粒物，其产气的富氮气体，可代替库房中新风系统。
温度监控设备 | 高精度温度监测传感器，温度监控范围：-20~80℃；监测精度：≤±1%；分辨率：0.1℃。
高精度空气颗粒物监测设备 | 激光颗粒物传感器，有效监测颗粒物PM1.0、PM2.5、PM10；测量范围0~999ug/m³；测量精度 ±10 ug/m³@0~99 ug/m³ ±10%@100~999 ug/m³；质量浓度分辨率 1 ug/m³，响应时间 ＜10s；支持IEEE 802.3、IEEE 802.3u、IEEE 802.3x; 支持6KV防浪涌（PoE口）。
2、要求通过外机完成气体分离，无需通过阀门频繁切换来实现气体分离，并通过管路输送至室内环境，需设有自动切断阀门；氧气纯度可达99.5%以上，氮气可达99.9997%以上。
3、通过调节防护区内空气组分，持续维持该区域内形成一个氧含量介于14-16.2%(v/v)的“特殊的常压 低氧环境”，抑制燃烧的链式反应，形成打火机点不着火、电火花无法产生的环境，实现主动避免火灾，同时又满足人员安全工作和生活的环境需要。
4、需具备防尘、防潮、防霉、防氧化、防虫等功能。
5、主体设备固定式安装，故障报警、安全连锁装置、故障源头导向功能齐全。
6、主要技术指标一览表
主要技术指标 | 参 数
环境条件及适应性要求 | 1、工作环境温度： -15℃~40℃，设计温度按25℃设计 (寒冷地区可做辅助加温) ；
2、相对湿度：0~90% ；
3、海拔高度：按0~1000m设计
库房环境控制技术指标 | 1、氧含量设计控制范围： 14%~16.2%，根据需求，浓度可调；
2、二氧化碳含量设计控制： 上限0.5%。
库房大气环境监控 | 1、库房设有环境监控装置，具有温度-湿度显示、氧气分压(以氧气浓度显示) 监控、二氧化碳浓度、颗粒物监控等功能；
2、采用多点弥散供气，通过自动监控达到预设防护氧浓度区间；
3、库房内噪声： ≤60dB(A) 。
环控系统设备及材料清单
序号 | 项目名称 | 项目特征描述 | 计量单位 | 工程量 | 备注
1 | 膜分离控制设备 | 电源：380V/50Hz 尺寸（mm）：2500*1300*1950 重量（kg）：≦1400 功率（kw）：33 | 台 | 3 | 加现场弥散、控制设备，总装机功率107.5KW
2 | 集成传感器 | 功能：氧浓度、温湿度、大气压、二氧化碳浓度、颗粒物 | 个 | 30 | 定制
3 | 循环风机 | 循环风机 | 个 | 60
4 | 电动球阀 | DN40丝口电动球阀 | 个 | 8 | 每个房间1只电动阀
5 | 弥散口 | PE75带软接 | 套 | 245 | 1只分支器用7套软接口
6 | 分支器 | 一分七路分支口 | 个 | 35
7 | UPVC管 | DN40 50*3.7 | 米 | 324 | 氮气管道（81根4米）
8 | UPVC管 | DN50 60*4.3 | 米 | 164 | 氧气管道（41根4米）
9 | PE管 | 75灰色 | 米 | 1050 | 21卷,50m/卷
10 | pvc大小头 | 95-75白色pvc | 只 | 122 | 1只风机2只大小头
11 | 分支器出口转接 | 75PE卡口 | 只 | 72 | 一个分支器2只卡口
12 | UPVC管配件 | 弯头、直接、外丝、活接等 | 只 | 235 | 弯头、直接、活接、三通、吊杆
13 | 桥架、管线等 | PVC桥架、穿线管等 | 米 | 95 | 桥架、穿线管
14 | 分支器盖板 | 钢板切割 | 块 | 35 | 一个分支器1只板
15 | 消音器 | M10消音器 | 只 | 35 | 一个分支器一个消音器
16 | 信号线 | 4*0.5 | 米 | 3600 | 36卷4芯线
17 | 电源线 | 3×25+2×16 | 米 | 140 | 设备主机供电，以实际为准
18 | 电源线 | 3×1.5 | 米 | 600 | 设备电源线
19 | 网线 | 超五类网线 | 米 | 600 | 2卷网线
附：包含三层5个库房，四层3个库房，总容积3010立方米，系统安装涉及的相关费用，由投标人自行考虑。