## 表1-1-1 工程项目报价汇总表
工程项目报价汇总表
工程名称：杭州杭千高速公路发展有限公司2025年桐庐服务区南区老楼电力扩容项目 |  |  | 第 1 页 共 1 页
序号 | 内容 | 金额(元) | 其 中
|  |  | 安全文明 施工费(元) | 规费(元)
一 | 单位工程汇总
1 | 单项工程
一 | 单位工程费合计
二 | 未纳入单位工程费的其他费用[1+2+3+4]
1 | 整体措施项目清单
1.1 | 组织措施项目清单
1.2 | 技术措施项目清单
2 | 整体其他项目清单
3 | 规费
4 | 税金
三 | 设计费（含6%税金）
总报价[一+二+三]
总 计【一+二+三】
表-02

## 表1-4 其他项目清单及计价表
表1-4 其他项目清单与计价表
工程名称：杭州杭千高速公路发展有限公司2025年桐庐服务区南区老楼电力扩容项目 |  |  | 第 1 页 共 1 页
序号 | 项目名称 | 金额（元） | 备注
1 | 暂列金额 | 33606.32
2 | 计日工 |  | 明细表详见1-4-1
3 | 总承包服务费 |  | 明细表详见1-4-2
4 | 标化工地增加费 |  | 暂定费用
5 | 优质工程增加费 |  | 暂定费用
合 计 |  | 33606.32

## 表1-1-2 单位工程报价汇总表【单项工程】
单位工程报价汇总表
工程名称：杭州杭千高速公路发展有限公司2025年桐庐服务区南区老楼电力扩容项目
单位工程名称：单项工程 |  |  |  | 单位：元
序号 | 汇 总 内 容 | (通用安装工程) | 金额小计
清单控制价汇总
一 | 分部分项工程量清单
二 | 措施项目清单（1+2）
1 | 组织措施项目清单
2 | 技术措施项目清单
三 | 其他项目清单 | -
四 | 规费
五 | 税金[（一+二+三+四）*费率] | -
六 | 总报价（一+二+三+四+五）
合计=一+二+三+四+五

## 表1-2 分部分项工程量清单与计价表【通用安装工程】
表1-2 分部分项工程量清单及计价表( 号清单)
单位工程及专业工程名称：单项工程-通用安装工程 | [7 empty] | 第 1 页 共 1 页
序号 | 项目编码 | 项目名称 | 项目特征描述 | 计量单位 | 工程量 | 综合单价(元) | 合价(元) | 其中（元） |  |  | 备注
[8 empty] | 人工费 | 机械费 | 管理费
电缆、配电柜、桥架
1 | 030408001001 | 电力电缆 | WDZB1-YJY-4*70+1*35 | m | 90
2 | 030408001003 | 电力电缆 | WDZB1-YJY-4*120+1*70 | m | 500
3 | 030408001002 | 电力电缆 | WDZB1-YJY-4*150+1*70 | m | 750
4 | 030408006001 | 电力电缆头 | 户内干包式电力电缆头制作、安装 干包终端头(1kV以下截面mm2以下)240 | 个 | 6
5 | 030408006002 | 电力电缆头 | 户内干包式电力电缆头制作、安装 干包终端头(1kV以下截面mm2以下)120 | 个 | 6
6 | 030404017001 | 配电箱 | 低压电缆分支箱(一进四出) | 台 | 1
7 | 030404017002 | 配电箱 | 低压柜改造 500A | 台 | 1
8 | 030411003001 | 桥架 | 电缆桥架 200*100 | m | 25
9 | 030411003002 | 桥架 | 电缆桥架 300*200 | m | 5
10 | 030411003003 | 桥架 | 电缆桥架 400*200 | m | 10
11 | 030411003004 | 桥架 | 电缆桥架 600*200 | m | 5
12 | 030413001001 | 铁构件 | 一般铁构件制作、安装 | kg | 150
电缆排管
13 | 040803003001 | 电缆排管 | 2*MPP100 含包方、模板等 | m | 25
14 | 040803003003 | 电缆排管 | 8*MPP100 含包方、模板等 | m | 174
15 | 040803003002 | 电缆排管 | 8*热浸塑钢管φ100 含包方、模板等 | m | 18
16 | 03b001 | 路面开挖恢复 | 1.路面开挖恢复 | m2 | 36
17 | 010401011001 | 砖检查井 | 2孔直线井N=2 | 座 | 1
18 | 010401011002 | 砖检查井 | 8孔直线井N=4 | 座 | 3
19 | 010401011003 | 砖检查井 | 8孔直线井N=4+2 | 座 | 4
20 | 011615001001 | 开孔（打洞） | 穿墙孔100mm | 个 | 16
21 | 040101002001 | 挖沟槽土方 | 土方类别（含淤泥、泥浆等）由施工单位自行综合考虑 | m3 | 750
22 | 040103001001 | 回填方 | 可利用方回填，压实度符合设计要求，场内运距由施工单位自行综合考虑 | m3 | 450
23 | 040103002001 | 余方弃置 | 弃方外运（含淤泥、泥浆、建筑垃圾等，施工单位自行综合考虑报价)，运距及渣土消纳费由施工单位自行考虑 | m3 | 300
24 | 03b002 | 绿化恢复 | 绿化恢复 | 项 | 1
合 计

## 表1-3-B 组织措施项目清单及计价表【通用安装工程】
施工组织措施项目清单与计价表
工程名称：杭州杭千高速公路发展有限公司2025年桐庐服务区南区老楼电力扩容项目
单位工程及专业工程名称：单项工程-通用安装工程 |  |  | 第 1 页 共 1 页
序号 | 项目名称 | 计算基础 | 费率(%) | 金额(元)
1 | 提前竣工增加费
2 | 二次搬运费
3 | 冬雨季施工增加费
4 | 行车、行人干扰增加费
合 计

## 表1-3-C 技术措施项目清单及计价表【通用安装工程】
表1-3-C 技术措施项目清单及计价表
工程名称：杭州杭千高速公路发展有限公司2025年桐庐服务区南区老楼电力扩容项目
单位工程及专业工程名称：单项工程-通用安装工程 | [7 empty] | 第 1 页 共 1 页
序号 | 项目编码 | 项目名称 | 项目特征描述 | 计量单位 | 工程量 | 综合单价(元) | 金额(元) | 其中 |  |  | 备注
[8 empty] | 人工费 | 机械费 | 管理费
[请输入分部名称]
1 | 041106001001 | 大型机械设备进出场及安拆 |  | 项 | 1
合 计