## 招标工程量清单扉页
产教融合区域中高一体高技能人才实训中心（一期）工程项目
招 标 工 程 量 清 单
招 标 人: |  |  | 造价咨询人:
|  | （单位盖章） |  | （单位盖章）
法定代表人 或其授权人: |  |  | 法定代表人 或其授权人:
|  | （签字或盖章） |  | （签字或盖章）
编 制 人 ： |  |  | 复 核 人 ：
|  | （造价工程师签字盖专用章） |  | （造价工程师签字盖专用章）
编 制 时 间: |  |  | 编 制 时 间:

## 0_1_表1-2 分部分项工程量清单及计价表（号清单）
表 1-2 分部分项工程量清单及计价表(号清单)
单位工程及专业工程名称:产教融合区域中高一体高技能人才实训中心（一期）工程项目-房屋建筑与装饰工程 | [8 empty] | 第1页 共7页
序号 | 项目 编码 | 项目名称 | 项目特征描述 | 计量 单位 | 工程量 | 综合单价 (元) | 合价 (元) | 其中 |  |  | 备注
[8 empty] | 人工费 | 机械费 | 管理费
结构工程
1 | 010604001001 | 钢梁 | 1、H型钢梁，含连接板、加劲板等，材质：Q355B钢材 2、探伤要求：焊缝无损探伤、探伤固定支架制作和被检构件的退磁费用 3、除热镀锌构件外，钢构件采用喷砂(抛丸)除锈处理,等级不得低于Sa2.5 4、与钢梁、混凝土结构（含钢筋）连接、焊接、焊条、栓钉等详见图纸及相关规范、图集。 5、钢构件运距：距离由投标方自行确定 6、此综合单价包括制作、吊装、卸、机械进退场、油漆损伤处补涂、开孔、弧形、拱形制作、防变形及封闭措施等有关发生一切费用。综合单价不因运距的等一切因素变化而调整 7、报价含油漆（Y53-31红丹油性防锈漆二道，漆膜厚80μm；氟碳漆二道，漆膜厚80μm）、防火涂料（膨胀型防火涂料，耐火极限1.5h），具体做法详见图纸及规范规定要求 | t | 10.609
2 | 010606008001 | 钢梯 | 1、钢楼梯（25a槽钢+5厚花纹钢板），含连接板、加劲板等，材质：Q355B钢材 2、探伤要求：焊缝无损探伤、探伤固定支架制作和被检构件的退磁费用 3、除热镀锌构件外，钢构件采用喷砂(抛丸)除锈处理,等级不得低于Sa2.5 4、与钢梁、混凝土结构（含钢筋）连接、焊接、焊条、栓钉等详见图纸及相关规范、图集。 5、钢构件运距：距离由投标方自行确定 6、此综合单价包括制作、吊装、卸、机械进退场、油漆损伤处补涂、开孔、弧形、拱形制作、防变形及封闭措施等有关发生一切费用。综合单价不因运距的等一切因素变化而调整 7、报价含油漆（Y53-31红丹油性防锈漆二道，漆膜厚80μm；氟碳漆二道，漆膜厚80μm）、防火涂料（膨胀型防火涂料，耐火极限1.5h），具体做法详见图纸及规范规定要求 | t | 1.333
表 1-2 分部分项工程量清单及计价表(号清单)
单位工程及专业工程名称:产教融合区域中高一体高技能人才实训中心（一期）工程项目-房屋建筑与装饰工程 | [8 empty] | 第2页 共7页
序号 | 项目 编码 | 项目名称 | 项目特征描述 | 计量 单位 | 工程量 | 综合单价 (元) | 合价 (元) | 其中 |  |  | 备注
[8 empty] | 人工费 | 机械费 | 管理费
3 | 010605001001 | 钢板楼板 | 1、机械式钢筋桁架单向连续自承式楼板TD3-70；底模钢板采用镀锌板，厚度为0.5mm；包括钢板包边 | m2 | 200.18
4 | 010606001001 | 钢支撑 | 1、L75X5镀锌角钢支撑（楼板与砼柱连接） | t | 0.095
5 | 010505003001 | 平板 | 1、混凝土种类：商品混凝土 2、混凝土强度等级：C30 | m3 | 20.02
6 | 010515001001 | 现浇构件钢筋 | 1、钢筋种类：三级螺纹钢（HRB400），直径10以内 | t | 1.107
7 | Z010606014001 | 高强螺栓 | 1、M16高强螺栓(10.9级高强螺栓) | 个 | 8
8 | Z010606014002 | 高强螺栓 | 1、M20高强螺栓(10.9级高强螺栓) | 个 | 237
9 | Z010515004001 | 化学螺栓 | 1、8.8级M10倒锥形化学螺栓 | 根 | 24
10 | Z010515004002 | 化学螺栓 | 1、8.8级M16普通螺杆植筋，锚固深度270 | 根 | 255
11 | Z010515004003 | 化学螺栓 | 1、Φ12化学螺栓 | 根 | 109
12 | 010516002001 | 预埋铁件 | 1、预埋铁件，防锈处理 | t | 0.341
13 | 010401012001 | 零星砌砖 | 1、砖砌台阶，水泥砂浆面层 | m2 | 2.00
|  | 楼地面装饰工程 |  |  | 0
14 | 011104002001 | 竹、木（复合）地板 | 1、12厚强化地板铺设（WD-04） | m2 | 200.50
15 | 011102003001 | 块料楼地面 | 1、600*600防滑地砖，专用水泥基填缝剂填缝(背涂专用建筑胶) 2、瓷砖专用粘结剂 3、20厚防水砂浆保护层 4、两遍JS聚合物防水层，上翻300 5、最薄处20厚C20细石砼找坡层，抹平 | m2 | 35.42
表 1-2 分部分项工程量清单及计价表(号清单)
单位工程及专业工程名称:产教融合区域中高一体高技能人才实训中心（一期）工程项目-房屋建筑与装饰工程 | [8 empty] | 第3页 共7页
序号 | 项目 编码 | 项目名称 | 项目特征描述 | 计量 单位 | 工程量 | 综合单价 (元) | 合价 (元) | 其中 |  |  | 备注
[8 empty] | 人工费 | 机械费 | 管理费
16 | 011104003001 | 地台 | 1、5mm不锈钢板,表面涂刷深灰色氟碳漆2遍 2、双层18mm厚阻燃板(错拼) 3、镀锌方管骨架 4、详图纸D-04 | m2 | 19.56
17 | 011105006001 | 金属踢脚线 | 1、50高304#(1.2mm)黑钛拉丝不锈钢踢脚线，配套基层 2、详图纸要求 | m | 148.12
|  | 墙、柱面装饰与隔断、幕墙工程 |  |  | 0
18 | 011407001001 | 墙面喷刷涂料 | 1、滚涂/喷涂面漆 2、批刮水泥漆 3、滚涂抗碱封闭底漆 4、批刮腻子 5、刷墙固 6、基层清理 | m2 | 592.92
19 | 011407001002 | 墙面喷刷涂料 | 1、外墙真石漆 2、无机耐水腻子刮平二遍 3、刷界面剂一道(内掺建筑胶) 4、基层清理 | m2 | 64.96
20 | 011204003001 | 块料墙面 | 1、300*600墙砖，专用水泥基填缝剂填缝(背涂专用建筑胶) 2、瓷砖专用粘结剂 3、防水砂浆保护层 4、两遍JS聚合物防水层 5、20厚DP20水泥砂浆找平 | m2 | 124.32
21 | 011207001001 | 墙面装饰板 | 1、15厚阻燃木饰面柜板（WD-03） 2、配套挂件 3、双层18厚阻燃板基层 4、详图纸D-01节点B | m2 | 3.92
22 | 011207001002 | 墙面装饰板 | 1、304#(1.2mm)黑钛拉丝不锈钢 2、18mm厚阻燃板基层 3、50*50*3热镀锌方管 4、详图纸D-03节点F | m2 | 3.00
表 1-2 分部分项工程量清单及计价表(号清单)
单位工程及专业工程名称:产教融合区域中高一体高技能人才实训中心（一期）工程项目-房屋建筑与装饰工程 | [8 empty] | 第4页 共7页
序号 | 项目 编码 | 项目名称 | 项目特征描述 | 计量 单位 | 工程量 | 综合单价 (元) | 合价 (元) | 其中 |  |  | 备注
[8 empty] | 人工费 | 机械费 | 管理费
23 | 011207001003 | 墙面装饰板 | 1、15厚橙色长城波浪板 2、18mm厚阻燃板基层 3、50*50*3热镀锌方管 4、详图纸D-03节点F | m2 | 2.40
24 | 011210003001 | 玻璃隔断 | 1、10厚超白钢化玻璃隔断 2、定制铝合金型材框(100*50*2.6MM厚) 3、详图纸 | m2 | 41.19
25 | 011210001001 | 木隔断 | 1、成品木格栅隔断(40*80松木，间距40)，包括油漆 | m2 | 1.82
26 | 011210002001 | 金属隔断 | 1、75系轻钢龙骨，双面18mm厚阻燃板基层+9.5厚纸面石膏板 2、面板接缝处贴接缝带，刮腻子找平 3、无机耐水腻子刮平二遍 4、橙色无机涂料一底二面(燃烧性能等级A级) | m2 | 6.60
27 | 011210005001 | 成品隔断 | 1、成品卫生间25mm抗倍特成品隔断，包括门、小便器隔断及五金配件 | m2 | 17.31
28 | 011210005002 | 成品隔断 | 1、成品亚克力板活动隔断，高度2400 | m | 69.50
|  | 天棚工程 |  |  | 0
29 | 011407002001 | 天棚喷刷涂料 | 1、深灰色无机涂料一底二面(燃烧性能等级A级) 2、无机耐水腻子刮平二遍 3、刷界面剂一道(内掺建筑胶) 4、钢筋混凝土顶板，孔洞用M20水泥抹灰砂浆修补平整 | m2 | 38.28
30 | 011407002002 | 天棚喷刷涂料 | 1、滚涂/喷涂面漆 2、批刮水泥漆 3、滚涂抗碱封闭底漆 4、批刮腻子 5、刷墙固 6、基层清理 | m2 | 1087.03
表 1-2 分部分项工程量清单及计价表(号清单)
单位工程及专业工程名称:产教融合区域中高一体高技能人才实训中心（一期）工程项目-房屋建筑与装饰工程 | [8 empty] | 第5页 共7页
序号 | 项目 编码 | 项目名称 | 项目特征描述 | 计量 单位 | 工程量 | 综合单价 (元) | 合价 (元) | 其中 |  |  | 备注
[8 empty] | 人工费 | 机械费 | 管理费
31 | 011302001001 | 吊顶天棚 | 1、蓝色无机涂料一底二面(燃烧性能等级A级) 2、无机耐水腻子刮平二遍 3、面板接缝处贴接缝带，刮腻子找平 4、双层9.5mm厚普通纸面石膏板 5、50系列配套轻钢龙骨及吊杆 6、包括侧边 7、详图纸D-08节点B | m2 | 125.58
32 | 011302001002 | 吊顶天棚 | 1、 深灰色无机涂料一底二面(燃烧性能等级A级) 2、 无机耐水腻子刮平二遍 3、9.5厚纸面石膏板 4、18mm厚阻燃板基层 5、50*50*3热镀锌方管 6、包括侧边灯槽及LED线性灯带 7、详图纸D-03节点F | m2 | 15.32
33 | 011302002001 | 格栅吊顶 | 1、80*80铝型材方通垂帘间距80mm安装，壁厚2.0 2、配套专用龙骨固定 3、M8镀锌吊杆 4、详图纸D-08节点A | m2 | 60.00
34 | 011405001001 | 金属面油漆 | 1、原顶深灰色氟碳漆二遍 | m2 | 205.75
门窗工程
35 | 010802001001 | 金属门 | 1.门代号及洞口尺寸：MLC5548，5500*4800；设地弹簧感应门1900*2400一套 2.门框、扇材质：断桥隔热铝合金型材 3.镶嵌玻璃品种、厚度：下补2400高采用6(中透Low-E)+12Ar+6双钢化中空玻璃(双银,暖边)，上部2400高采用5(中透Low-E)+12Ar+5双钢化中空玻璃 (双银,暖边) 4.启动装置的品种、规格：地弹簧感应门装置 5.包括感应电机、五金配件、消防救援口标志等所有内容 6.详图纸要求 | 樘 | 1
36 | 010805005001 | 全玻自由门 | 1、无框玻璃门，采用10厚超白钢化玻璃 2、包括地弹簧、拉手等五金配件 | m2 | 9.50
表 1-2 分部分项工程量清单及计价表(号清单)
单位工程及专业工程名称:产教融合区域中高一体高技能人才实训中心（一期）工程项目-房屋建筑与装饰工程 | [8 empty] | 第6页 共7页
序号 | 项目 编码 | 项目名称 | 项目特征描述 | 计量 单位 | 工程量 | 综合单价 (元) | 合价 (元) | 其中 |  |  | 备注
[8 empty] | 人工费 | 机械费 | 管理费
|  | 其他装饰工程 |  |  | 0
37 | 011501020001 | 服务台 | 1、圆弧形服务台，700宽*1100高；4#镀锌角钢骨架；15厚阻燃板基层；20厚人造石台面；银色拉丝不锈钢饰面柜门及饰面 2、详图纸D-03 | m | 14.75
38 | 01B001 | 翻板门 | 1、服务台配套翻板门，包括五金配件 2、详图纸D-03 | 个 | 1
39 | 01B002 | 层板 | 1、100厚；50*50*3热镀锌方管；双面18mm厚阻燃板基层+15厚阻燃木饰面(WD-03)；包括灯带 2、详图纸D-02 | m2 | 1.83
40 | 01B003 | 层板 | 1、30厚；18mm厚阻燃板基层+15厚阻燃木饰（WD-03）；100高304#(1.2mm)银色拉丝不锈钢围挡；包括灯带 2、详图纸D-02 | m2 | 3.88
41 | 011501008001 | 木壁柜 | 1、多功能培训室木壁柜，18厚阻燃板基层；15厚阻燃木饰面板柜体、柜门、层板等，包括LED线性灯带及五金配件 2、详图纸D-01 | m2 | 25.97
42 | 011505001001 | 洗漱台 | 1、40*40*3热镀锌方管骨架；9厚水泥板基层；20厚人造石台面；包括磨边、开孔 2、详图纸D-07节点A | m2 | 3.60
43 | 011505010001 | 镜面玻璃 | 1、15mm阻燃板龙骨及基层板；6mm银镜；不锈钢边框 2、详图纸D-07节点A | m2 | 3.96
44 | 011503001001 | 金属扶手、栏杆、栏板 | （直形） 1、深灰色氟碳漆栏杆扶手 2、深灰色氟碳漆金属网 3、镀锌角钢、镀锌方管连接支架 4、具体详图纸要求 | m | 19.25
表 1-2 分部分项工程量清单及计价表(号清单)
单位工程及专业工程名称:产教融合区域中高一体高技能人才实训中心（一期）工程项目-房屋建筑与装饰工程 | [8 empty] | 第7页 共7页
序号 | 项目 编码 | 项目名称 | 项目特征描述 | 计量 单位 | 工程量 | 综合单价 (元) | 合价 (元) | 其中 |  |  | 备注
[8 empty] | 人工费 | 机械费 | 管理费
45 | 011503001002 | 金属扶手、栏杆、栏板 | （圆弧形） 1、深灰色氟碳漆栏杆扶手 2、深灰色氟碳漆金属网 3、镀锌角钢、镀锌方管连接支架 4、具体详图纸要求 | m | 12.00
46 | 011505005001 | 卫生间扶手 | 1、坐便器安全扶手 | 个 | 2
47 | 011505005002 | 卫生间扶手 | 1、小便器安全扶手 | 个 | 1
48 | 01B004 | 拆除工程 | 1、装修区域原有装饰拆除，以及卫生间墙、地砖、隔断、洁具等的拆除，主入口外墙面涂料铲除等，具体详现场要求 2、包括垃圾清理及外运处置 3、具体由投标人自行考虑，费用包干 | 项 | 1
合计

## 0_1_表1-3-C 技术措施项目清单及计价表
表1-3-C 技术措施项目清单及计价表
工程名称:产教融合区域中高一体高技能人才实训中心（一期）工程项目
单位工程及专业工程名称:产教融合区域中高一体高技能人才实训中心（一期）工程项目-房屋建筑与装饰工程 | [8 empty] | 第1页 共1页
序号 | 项目 编码 | 项目名称 | 项目特征描述 | 计量 单位 | 工程量 | 综合单价 (元) | 合价 (元) | 其中 |  |  | 备注
[8 empty] | 人工费 | 机械费 | 管理费
|  | 技术措施 |  |  | 0
1 | 011701006001 | 满堂脚手架 | 1、满堂脚手架 | m2 | 1335.47
2 | 01B005 | 其他技术措施费 | 1、完成本项目的其他技术措施费，由投标人自行考虑，费用包干 | 项 | 1
合计

## 0_2_表1-2 分部分项工程量清单及计价表（号清单）
表 1-2 分部分项工程量清单及计价表(号清单)
单位工程及专业工程名称:产教融合区域中高一体高技能人才实训中心（一期）工程项目-安装工程 | [8 empty] | 第1页 共4页
序号 | 项目 编码 | 项目名称 | 项目特征描述 | 计量 单位 | 工程量 | 综合单价 (元) | 合价 (元) | 其中 |  |  | 备注
[8 empty] | 人工费 | 机械费 | 管理费
|  | 电气工程 |  |  | 0
1 | 030404017001 | 配电箱 | 照明配电箱1AL-2,壁挂明装，包含所有元器件，端子排接线，接地，具体详见施工图 | 台 | 1
2 | 030404017002 | 配电箱 | 配电箱1APK2,（配电箱利用原有,仅对出线做调整)，包含新增元器件，端子排接线，接地，具体详见施工图 | 台 | 1
3 | 030404017003 | 配电箱 | 配电箱1AL2,（配电箱利用原有,仅对出线做调整)，包含新增元器件，端子排接线，接地，具体详见施工图 | 台 | 1
4 | 030404017004 | 配电箱 | 照明配电箱AL-bg(原有),壁挂明装，（配电箱利用原有,仅对出线做调整)，包含新增元器件，端子排接线，接地，具体详见施工图 | 台 | 1
5 | 030404017005 | 配电箱 | 照明配电箱1AL-2-1,壁挂明装，包含所有元器件，端子排接线，接地，具体详见施工图 | 台 | 1
6 | 030404017006 | 配电箱 | 照明配电箱1AL-SX1,壁挂明装，包含所有元器件，端子排接线，接地，具体详见施工图 | 台 | 4
7 | 030404017007 | 配电箱 | 照明配电箱1AL-SX2,壁挂明装，包含所有元器件，端子排接线，接地，具体详见施工图 | 台 | 1
8 | 030404017008 | 配电箱 | 照明配电箱1AL-SX3,壁挂明装，包含所有元器件，端子排接线，接地，具体详见施工图 | 台 | 1
9 | 030404017009 | 配电箱 | 照明配电箱1APSX2,（配电箱利用原有,仅对出线做调整，本次仅做预留,具体由厂家确认后方可施工），包含新增元器件，端子排接线，接地，具体详见施工图 | 台 | 1
10 | 030411001001 | 配管 | 砖、混凝土结构暗配焊接钢管SC20 | m | 216.87
11 | 030411001002 | 配管 | 砖、混凝土结构暗配焊接钢管SC25 | m | 21.23
12 | 030411001003 | 配管 | 砖、混凝土结构暗配焊接钢管SC32 | m | 211.74
表 1-2 分部分项工程量清单及计价表(号清单)
单位工程及专业工程名称:产教融合区域中高一体高技能人才实训中心（一期）工程项目-安装工程 | [8 empty] | 第2页 共4页
序号 | 项目 编码 | 项目名称 | 项目特征描述 | 计量 单位 | 工程量 | 综合单价 (元) | 合价 (元) | 其中 |  |  | 备注
[8 empty] | 人工费 | 机械费 | 管理费
13 | 030411001004 | 配管 | 砖、混凝土结构暗配焊接钢管SC40 | m | 25.12
14 | 030411001005 | 配管 | 砖、混凝土结构暗配焊接钢管SC50 | m | 177.50
15 | 030411001006 | 配管 | 砖、混凝土结构暗配JDG20 | m | 412.30
16 | 030411001007 | 配管 | 砖、混凝土结构暗配JDG25 | m | 165.60
17 | 030411006001 | 接线盒 | 暗装接线盒 | 个 | 99
18 | 030411006002 | 接线盒 | 开关盒、插座盒安装 | 个 | 80
19 | 030411003001 | 桥架 | 热镀锌槽式桥架200*100，含配件，接地跨接 | m | 27.15
20 | 030413001001 | 铁构件 | 电缆桥架支撑架安装 | kg | 33.63
21 | 030408001001 | 电力电缆 | 铜芯电力电缆敷设WDZB-YJY-1kV-5x4 | m | 3.08
22 | 030408001002 | 电力电缆 | 铜芯电力电缆敷设WDZB-YJY-1kV-5x10 | m | 28.83
23 | 030408001003 | 电力电缆 | 铜芯电力电缆敷设WDZB-YJY-1kV-5x16 | m | 191.17
24 | 030408006001 | 电力电缆头 | 户内干包式电力电缆头制作、安装 干包终端头（1kV以下截面mm2以下）35`铜芯10mm2及以下三芯及以上电缆头制安 | 个 | 4
25 | 030408006002 | 电力电缆头 | 户内干包式电力电缆头制作、安装 干包终端头（1kV以下截面mm2以下）35`铜芯25mm2及以下三芯及以上电缆头制安 | 个 | 12
26 | 030411004001 | 配线 | 管内穿线WDZB-BYJ-2.5 | m | 2435.60
27 | 030411004002 | 配线 | 管内穿线WDZB-BYJ-4 | m | 1241.98
28 | 030411004003 | 配线 | 管内穿线WDZB-BYJR-2.5 | m | 883.70
29 | 030411004004 | 配线 | 管内穿线WDZB-BYJR-4 | m | 321.86
表 1-2 分部分项工程量清单及计价表(号清单)
单位工程及专业工程名称:产教融合区域中高一体高技能人才实训中心（一期）工程项目-安装工程 | [8 empty] | 第3页 共4页
序号 | 项目 编码 | 项目名称 | 项目特征描述 | 计量 单位 | 工程量 | 综合单价 (元) | 合价 (元) | 其中 |  |  | 备注
[8 empty] | 人工费 | 机械费 | 管理费
30 | 030412004001 | 装饰灯 | 射灯,LED:5瓦,φ75,4000K,含光源 | 套 | 11
31 | 030412004002 | 装饰灯 | 明装筒灯,LED:20瓦,φ75,4000K,含光源 | 套 | 40
32 | 030412005001 | 荧光灯 | 60MM宽磁吸泛光灯 LED:24瓦,4000K,含光源 | 套 | 24
33 | 030412005002 | 荧光灯 | 2000MM长有轨射灯 LED:40瓦,4000K,含光源 | 套 | 27
34 | 030412005003 | 荧光灯 | 1000MM长吊灯 LED:20瓦,4000K,含光源 | 套 | 60
35 | 030404034001 | 照明开关 | 单联单控开关 ~250V 10A | 个 | 1
36 | 030404034002 | 照明开关 | 双联单控开关 ~250V 10A | 个 | 11
37 | 030404034003 | 照明开关 | 四联单孔开关 ~250V 10A | 个 | 4
38 | 030404035001 | 插座 | 安全型暗装插座 10A五孔插座(安全型) | 个 | 36
39 | 030404035002 | 插座 | 安全型插座箱 | 个 | 23
40 | 030412004003 | 装饰灯 | 门头线性灯带（24w，4000k），包括配套灯槽 | m | 23.00
|  | 空调工程 |  |  | 0
41 | 030701003001 | 空调器 | 分体空调KFR-72，配天井式室内机，型号KFR-72，制冷量/制热量7.2/7.7KW，含内外机，连接冷媒铜管，冷凝水管，橡塑保温，冷媒制冷剂，支吊架安装，控制器及配套管线等，具体要求详见施工图 | 台 | 5
42 | 030704001001 | 通风工程检测、 调试 | 通风空调系统调试费 | 系统 | 1
43 | 031009002001 | 空调水工程系统调试 | 空调水系统 | 系统 | 1
表 1-2 分部分项工程量清单及计价表(号清单)
单位工程及专业工程名称:产教融合区域中高一体高技能人才实训中心（一期）工程项目-安装工程 | [8 empty] | 第4页 共4页
序号 | 项目 编码 | 项目名称 | 项目特征描述 | 计量 单位 | 工程量 | 综合单价 (元) | 合价 (元) | 其中 |  |  | 备注
[8 empty] | 人工费 | 机械费 | 管理费
|  | 给排水工程 |  |  | 0
44 | 031004003001 | 不锈钢水槽 | 304不锈钢水槽，含水嘴，角阀下水，五金配件 | 组 | 1
45 | 031001006001 | 塑料管 | S4级PPR给水管DN15,PN1.0,热熔连接,含管道冲洗、压力试验 | m | 20.55
46 | 031004003002 | 洗脸盆 | 洗脸盆,含水嘴、角阀、下水，五件配件 | 组 | 4
47 | 031004006001 | 大便器 | 蹲式大便器，含阀门、冲洗管，五金配件 | 组 | 4
48 | 031004006002 | 大便器 | 坐式大便器，含进水阀门、角阀，五金配件 | 组 | 2
49 | 031004007001 | 小便器 | 落地式小便器，含排水栓、感应冲洗阀，五金配件 | 组 | 4
50 | 031004008001 | 其他成品卫生器具 | 拖布池安装，含水嘴、下水，五金配件 | 组 | 1
51 | 031004014001 | 给、排水附(配)件 | 地漏 DN50 | 组 | 4
52 | 031001005001 | 铸铁管 | 铸铁排水管DN50,承插连接,含管道冲洗、压力试验 | m | 15.64
|  | 消防电气 |  |  | 0
53 | 030411001008 | 配管 | 砖、混凝土结构暗配焊接钢管SC20 | m | 60.28
54 | 030411004005 | 配线 | 管内穿线WDZN-BYJR-1.5 | m | 140.56
55 | 030904001001 | 点型探测器 | 编码感烟探测器，含底座，校接线 | 个 | 9
56 | 030904003001 | 按钮 | 手动报警按钮，含底座，校接线 | 个 | 1
57 | 030905001001 | 自动报警系统调试 | 自动报警系统调试 64点以内 | 系统 | 1
合计

## 0_2_表1-3-C 技术措施项目清单及计价表
表1-3-C 技术措施项目清单及计价表
工程名称:产教融合区域中高一体高技能人才实训中心（一期）工程项目
单位工程及专业工程名称:产教融合区域中高一体高技能人才实训中心（一期）工程项目-安装工程 | [8 empty] | 第1页 共1页
序号 | 项目 编码 | 项目名称 | 项目特征描述 | 计量 单位 | 工程量 | 综合单价 (元) | 合价 (元) | 其中 |  |  | 备注
[8 empty] | 人工费 | 机械费 | 管理费
|  | [请输入分部名称,电子评标勿删] |  |  | 0
1 | 031301017001 | 脚手架搭拆 |  | 项 | 1
合计