## 表1-2 分部分项工程量清单与计价表【通用安装工程】
杭州市五星幼儿园10kV配电房设备更新工程(配电部分)采购清单
序号 | 项目名称 | 项目特征描述 | 计量单位 | 工程量 | 综合单价(元) | 合价(元)
供配电部分
1 | 高压成套配电柜 | 1、名称：高压进线柜G1 2、内容：包括内部所有元器件、设备、带电显示器、背板、柜内母线、铜排及相关辅材安装、封堵等内部所有连接线、控制线，端子板安装，焊压接线端子,盘柜配线，盘柜下防火堵洞,屏边安装，接地等所有内容 3、设备调试 5、每台含2个电气自动灭火装置CA-F25及调试 6、未尽事宜详见图纸及设计说明 | 台 | 1
2 | 高压成套配电柜 | 1、名称：高压出线柜G2 2、内容：包括内部所有元器件、设备、带电显示器、背板、柜内母线、铜排及相关辅材安装、封堵等内部所有连接线、控制线，端子板安装，焊压接线端子,盘柜配线，盘柜下防火堵洞,屏边安装，接地等所有内容 3、设备调试 5、每台含2个电气自动灭火装置CA-F25及调试 6、未尽事宜详见图纸及设计说明 | 台 | 1
3 | 干式变压器 | 1、名称：节能型干式变压器 2、型号：SCB14-250kVA干式变压器 3、内容:含外壳、配套元器件、设备，铜排安装； 4、技术要求：.Un:10±P2×2.5%/0.4，In:14.43/360.85A，Dyn11，Uk%=4.0 5、含调试 6、具体要求详见设计图纸及相关规范图集 7、含隔震垫 | 台 | 1
4 | 送配电装置系统 | 1、名称：送配电装置系统调试 10kV以下交流供电断路器 2、具体要求详见设计图纸及相关规范图集 | 系统 | 2
5 | 电力变压器系统 | 1、名称：电力变压器系统调试 10kV以下变压器(容量kV·A以下)560 干式变压器调试 2、具体要求详见设计图纸及相关规范图集 | 系统 | 1
6 | 低压开关柜（屏） | 1、名称：低压进线柜 D1 2、内容：包括内部所有元器件、设备、多功能仪表、背板、柜内母线、铜排及相关辅材安装、封堵等内部所有连接线、控制线，端子板安装，焊压接线端子,盘柜配线，盘柜下防火堵洞,屏边安装，接地等所有内容 3、柜体尺寸：800*1000*2200mm 4、含设备调试 5、每台含2个电气自动灭火装置CA-F25及调试 6、未尽事宜详见图纸及设计说明 | 台 | 1
7 | 低压开关柜（屏） | 1、名称：电容柜D2 2、内容：包括内部所有元器件、设备、无功补偿设备、背板、柜内母线、铜排及相关辅材安装、封堵等内部所有连接线、控制线，端子板安装，焊压接线端子,盘柜配线，盘柜下防火堵洞,屏边安装，接地等所有内容 3、柜体尺寸：800*1000*2200mm 4、含设备调试 5、每台含2个电气自动灭火装置CA-F25及调试 6、未尽事宜详见图纸及设计说明 | 台 | 1
8 | 低压开关柜（屏） | 1、名称：馈电柜D3 2、内容：包括内部所有元器件、设备、多功能仪表、背板、柜内母线、铜排及相关辅材安装、封堵等内部所有连接线、控制线，端子板安装，焊压接线端子，盘柜配线，盘柜下防火堵洞,屏边安装,接地等所有内容 3、柜体尺寸：800*1000*2200mm 4、含设备调试 5、每台含2个电气自动灭火装置CA-F25及调试 6、未尽事宜详见图纸及设计说明 | 台 | 1
9 | 接地装置 | 1、名称：母线、避雷器、电容器、接地装置调试 接地网 2、具体要求详见设计图纸及相关规范图集 | 系统 | 1
10 | 母线 | 1、名称：母线、避雷器、电容器、接地装置调试 母线系统(kV以下)10 2、具体要求详见设计图纸及相关规范图集 | 段 | 2
11 | 送配电装置系统 | 1、名称：送配电装置系统调试 1kV以下交流供电(综 合) 2、具体要求详见设计图纸及相关规范图集 | 系统 | 11
12 | 电力电缆 | 1、名称：电缆 YJV22-8.7/15-3x50mm2 2、敷设方式：综合考虑 3、具体要求详见设计图纸及相关规范图集 | m | 30
13 | 电力电缆 | 1、名称：ZRA-YJV-0.6/1kV-4×70+1×35mm2 2、敷设方式：综合考虑 3、具体要求详见设计图纸及相关规范图集 | m | 20
14 | 电力电缆头 | 1、名称：户内热(冷)缩式电力电缆终端头制作、安装 1kV以下终端头(截面mm2以下)120 2、具体要求详见设计图纸及相关规范图集 | 个 | 3
15 | 电力电缆头 | 1、名称：户内热(冷)缩式电力电缆终端头制作、安装 1kV以下终端头(截面mm2以下)120 2、具体要求详见设计图纸及相关规范图集 | 个 | 3
16 | 电力电缆头 | 1、名称：户内热(冷)缩式电力电缆终端头制作、安装 1kV以下终端头(截面mm2以下)120 2、具体要求详见设计图纸及相关规范图集 | 个 | 1
17 | 电缆试验 | 1、名称：电缆试验直流耐压试验（10kV以下） 2、具体要求详见设计图纸及相关规范图集 | 根 | 2
18 | 电缆试验 | 1、名称：电缆试验故障点 2、具体要求详见设计图纸及相关规范图集 | 根 | 2
19 | 电缆试验 | 1、名称：电缆试验泄漏试验 2、具体要求详见设计图纸及相关规范图集 | 根 | 2
20 | 防火堵洞 | 防火堵洞 | 处 | 6
21 | 圈梁 | 圈梁 1、混凝土强度等级：非泵送商品混凝土C25 | m3 | 0.67
22 | 现浇构件钢筋 | 现浇构件圆钢筋HPB300 直径12 | t | 0.06
23 | 现浇构件钢筋 | 箍筋圆钢HPB300 直径6mm以内 | t | 0.019
24 | 实心砖墙 | 1、MU15级混凝土实心砖砌筑 2、墙厚：200厚 3、适用位置：电缆沟 | m3 | 0.39
25 | 矩形柱 | 1、混凝土强度等级：非泵送商品混凝土C25 | m3 | 0.91
26 | 预埋铁件 | 1、预埋铁件，含螺栓，具体详见图纸要求 | t | 0.01
27 | 铁构件 | 1、名称：10#基础槽钢制作、安装 （含槽钢除锈、刷油、防腐） 2、安装方式：综合考虑 3、具体要求详见设计图纸及相关规范图集 | kg | 250
28 | 高压成套配电柜 | 1、名称：高压柜拆除 2、含装卸运输，垃圾清运 | 台 | 2
29 | 干式变压器 | 1、名称：节能型干式变压器拆除 2、含装卸运输，垃圾清运 | 台 | 1
30 | 低压开关柜（屏） | 1、名称：低压柜拆除 2、含装卸运输，垃圾清运 | 台 | 3
31 | 砖砌体拆除 | 拆除配电房内隔墙1堵(3.7m*3.15m) | m3 | 2.33
32 | 金属门窗拆除 | 小门拆除 | m2 | 2.07
33 | 围栏拆除 | 围栏拆除 | m | 4.25
34 | 余方弃置 | 1、废弃料品种：垃圾、综合土石方 2、运距：从余方点装料运输至消纳场地（或中转码头），具体由投标人根据施工现场实际情况自行考虑 | m3 | 2.95
配电标准化及防雷接地
35 | 接地引出头 | 1、名称：接地引出头 2、具体要求详见设计图纸及相关规范图集 | 处 | 12
36 | 接地母线 | 镀锌扁钢-40*4 | m | 35
37 | 等电位端子箱、测试板 | 1、名称：MEB总等电位箱 2、具体要求详见设计图纸及相关规范图集 | 台 | 1
38 | 接地装置 | 母线、避雷器、电容器、接地装置调试 独立接地装置6根接地极以内 | 系统 | 1
39 | 钢质防火门 | 1、门类型：甲级防火门 2、型号：M1523 3、洞口尺寸:1523mm，平开式 4、按规定配齐闭门器、拉手、合页、门吸、防盗门专用锁等所有相关的五金配件，含门套、油漆、线条等 5、具体做法详见图纸及设计说明等 | 樘 | 1
40 | 验电器 | 验电器 具体要求详见设计图纸及相关规范图集 | 支 | 1
41 | 绝缘手套 | 绝缘手套 具体要求详见设计图纸及相关规范图集 | 双 | 1
42 | 绝缘鞋 | 绝缘靴 具体要求详见设计图纸及相关规范图集 | 双 | 1
43 | 个人安保线 | 个人安保线 具体要求详见设计图纸及相关规范图集 | 双 | 1
44 | 绝缘垫 | 绝缘毯. 具体要求详见设计图纸及相关规范图集 | m2 | 10
45 | 标志牌 | 配电房名称牌 600mm*400mm*30mm 具体要求详见设计图纸及相关规范图集 | 个 | 1
46 | 标志牌 | 制度牌 具体要求详见设计图纸及相关规范图集 | 个 | 1
47 | 标志牌 | 电力警示牌 具体要求详见设计图纸及相关规范图集 | 个 | 1
48 | 除湿机 | 除湿机，含排水管等排水措施 | 台 | 1
49 | 灭火器 | 灭火器，5kg干粉灭火器 具体要求详见设计图纸及相关规范图集 | 组 | 2
50 | 铝合金挡板 | 铝合金挡鼠板,含固定槽 | m2 | 1.2
51 | 标志牌 | 模拟图板 2000*1100*60mm 具体要求详见设计图纸及相关规范图集 | 个 | 1
措施费
52 | 梁模板 | 梁模板 | m2 | 8
53 | 柱模板 | 柱模板 | m2 | 12
54 | 脚手架 | 脚手架 | 项 | 1
55 | 所有措施费用 | 垃圾清运、二次搬运等所有措施费用 | 项 | 1
合 计

## 表1-3-B 组织措施项目清单及计价表【通用安装工程】
施工组织措施项目清单与计价表
工程名称：杭州市五星幼儿园10kV配电房设备更新工程(配电部分)
单位工程及专业工程名称：单项工程-通用安装工程 |  |  | 第 1 页 共 1 页
序号 | 项目名称 | 计算基础 | 费率(%) | 金额(元)
1 | 提前竣工增加费
2 | 二次搬运费
3 | 冬雨季施工增加费
4 | 行车、行人干扰增加费
合 计

## 表1-3-C 技术措施项目清单及计价表【通用安装工程】
表1-3-C 技术措施项目清单及计价表
工程名称：杭州市五星幼儿园10kV配电房设备更新工程(配电部分)
单位工程及专业工程名称：单项工程-通用安装工程 | [7 empty] | 第 1 页 共 1 页
序号 | 项目编码 | 项目名称 | 项目特征描述 | 计量单位 | 工程量 | 综合单价(元) | 金额(元) | 其中 |  |  | 备注
[8 empty] | 人工费 | 机械费 | 管理费
[请输入分部名称]
1 | 031301017001 | 脚手架搭拆 | 脚手架搭拆费 | 项 | 1
2 | 011702002001 | 矩形柱 | 支模高度3.6m以内 | m2 | 8
3 | 011702008001 | 圈梁 | 支模高度3.6m以内 | m2 | 12
合 计