## 询价清单
序号 | 物品 | 意向图 | 规格尺寸(mm) | 材质工艺 | 单位 | 数量 | 单价（元） | 总价（元） | 备注
1 | 丛林拓展组合 |  | 长22000宽19000高5700 | 镀锌管、镀锌板、防腐木、不锈钢滑梯 | 套 | 1 |  |  | 1.镀锌钢管规格根据需求确定，表面防锈处理；焊接均采用低氢焊条，满焊连接，保证整体结构的安全性及稳定性 金属结构部件表面处理：油漆前处理：表面打磨拉毛，喷砂（抛丸）除锈，喷射效果达 Sa2 1/2 级；手工和动力工具除锈，除锈效果达 St3 级（略见金属光泽）。油漆喷涂：环氧富锌底漆+户外金属面漆，底漆+中漆+面漆厚度不小于225um。 安全标准：执行GB/T 27689-2011《无动力类游乐设施 》安全标准 GB-T34272-2017-小型游乐设施安全规范； 2. 采用绿色进口环保有色塑料LLDPE（ 无毒无害）优质工程材质，由滚塑专用料经滚塑成形，可以做到中空(无缝无焊)，边缘光滑不割手，符合GB/T 4454-1996要求。塑料壁厚6mm以上，表面有色彩丰富的静电喷塑，抗紫外光（UV）能力达到8级，符合食品级标准，抗静电能力强，稳定性强，色彩艳丽，安全环保，耐候性好，强度高。塑料配件的颜色在室外不易褪色。提供的塑料原材料，需通过国标（GB6675.4-2014）可迁移砷 (As）、铬 (Cr)、钡 (Ba)、硒 (Se）、 锑(Sb)、镉 (Cd)、汞 (Hg）、铅 (Pb)检测标准； 3.网绳均经过拉力测试，保证拉力强度达到等级方可使用。绳子采用Ø16 航海船用缆绳，结构为外圈为涤纶绳，中芯为六股热镀锌钢丝；涤纶绳用环保材料编织而成，通过欧标环保测试，1000小时光照色牢度达到5级；涤纶绳由纱到细线再到粗线经过多道编织工序，以保证绳子有更好的耐磨性；钢芯由热镀锌钢丝制成，具有超强的耐腐蚀性(不生锈)和抗拉强度大，抗磨损，防紫外线，安全性能好， 4. 需通过国标（GB/T8834-2016）断裂强力（KN）≥20的检测，检测结果符合要求。
2 | 双向滑索 |  | 见图 | 镀锌管、镀锌板 | 套 | 1 |  |  | 1.镀锌钢管规格根据需求确定，表面防锈处理；焊接均采用低氢焊条，满焊连接，保证整体结构的安全性及稳定性 金属结构部件表面处理：油漆前处理：表面打磨拉毛，喷砂（抛丸）除锈，喷射效果达 Sa2 1/2 级；手工和动力工具除锈，除锈效果达 St3 级（略见金属光泽）。油漆喷涂：环氧富锌底漆+户外金属面漆，底漆+中漆+面漆厚度不小于225um。 安全标准：执行GB/T 27689-2011《无动力类游乐设施 》安全标准 GB-T34272-2017-小型游乐设施安全规范； 2.平台木材均选择优质进口防腐木，（符合ISO 3349-1975及ISO 3130-1975要求），生产前均需做湿度检测，保证材料的干燥，原木含水率＜15％。 3. 提供的防腐木,需通过国标（GB/T22102-2008）边材透入率≥95%及活性成分保持量(铜、铬、砷）检测，检测结果符合要求
3 | 弧形秋千 |  | 见图 | 镀锌钢、工程塑料 | 套 | 1 |  |  | 1.镀锌钢管规格根据需求确定，表面防锈处理；焊接均采用低氢焊条，满焊连接，保证整体结构的安全性及稳定性 金属结构部件表面处理：油漆前处理：表面打磨拉毛，喷砂（抛丸）除锈，喷射效果达 Sa2 1/2 级；手工和动力工具除锈，除锈效果达 St3 级（略见金属光泽）。油漆喷涂：环氧富锌底漆+户外金属面漆，底漆+中漆+面漆厚度不小于225um。 安全标准：执行GB/T 27689-2011《无动力类游乐设施 》安全标准 GB-T34272-2017-小型游乐设施安全规范； 2. 秋千使用Ø16 航海船用缆绳编织而成，供多人同时乘用。最大承重300公斤，户外使用寿命3-5年，而且要符合EN1176商用游乐设施认证标准，使用环保材料，大人放心小孩使用。 3. 秋千挂钩带链条保护，304不锈钢铸造，带5mm粗20cm长的不锈钢链条+D形卸扣，起到额外保护作用
4 | 天平秋千 |  | 直径4000 | 镀锌管、航海绳 | 套 | 1 |  |  | 1.镀锌钢管规格根据需求确定，表面防锈处理；焊接均采用低氢焊条，满焊连接，保证整体结构的安全性及稳定性 金属结构部件表面处理：油漆前处理：表面打磨拉毛，喷砂（抛丸）除锈，喷射效果达 Sa2 1/2 级；手工和动力工具除锈，除锈效果达 St3 级（略见金属光泽）。油漆喷涂：环氧富锌底漆+户外金属面漆，底漆+中漆+面漆厚度不小于225um。 安全标准：执行GB/T 27689-2011《无动力类游乐设施 》安全标准 GB-T34272-2017-小型游乐设施安全规范； 2. 网绳均经过拉力测试，保证拉力强度达到等级方可使用。绳子采用Ø16 航海船用缆绳，结构为外圈为涤纶绳，中芯为六股热镀锌钢丝；涤纶绳用环保材料编织而成，通过欧标环保测试，1000小时光照色牢度达到5级；涤纶绳由纱到细线再到粗线经过多道编织工序，以保证绳子有更好的耐磨性；钢芯由热镀锌钢丝制成，具有超强的耐腐蚀性(不生锈)和抗拉强度大，抗磨损，防紫外线，安全性能好。
5 | 蹦床组合 |  | 见图 |  | 套 | 1（4个） |  |  | 1、主要材质：框架采用镀锌钢管，网片采用进口PE网，网面采用牛筋编织而成。网片及网面均上胶（增加弹力）。承重力为单点200KG，限制单平300KG； 2、配套要求： 扣件采用高强度铝合金一次性铸造成型，所有螺丝均为不锈钢304号材质（三代蹦床）
6 | 绳网躺椅 |  | 见图 | 镀锌管、航海绳 | 套 | 1（4个） |  |  | 采用芬兰防腐松，每块芬兰松防腐木板连接，钢丝绳固定，不腐朽，不死节，漏节，端头平整，四面着锯，刨光，顺弯弯曲度不大于1%，具有防腐烂、防白蚁、防真菌的功效。经专业技师进行压、刨、铣、冲等加工处理后，表面进行防腐、防火、防驻处理，并打磨光滑，表面喷涂健康无异味环保水性木漆。
7 | 休憩树桩 |  | 总长34000 | 雕塑、塑石 | 套 | 1 |  |  | 要有稳固的基础，根据塑石大小、重量和土质情况，基础深度一般为30 - 60厘米左右，承载能力要能支撑整个塑石的重量，防止下沉或倾斜。 骨架搭建 - 骨架材料常用钢、角钢等，要保证有足够的强度和刚度。焊接牢固，按照设计的形状和走势进行搭建，其间距要合理，一般间隔在1 - 2米左右，确保能承受后续塑石材料的重量。 钢丝网绑扎 - 钢丝网要选择合适的规格，通常为1 - 2厘米孔径的镀锌钢丝网。要紧密地绑扎在骨架上，不能有松动，相邻钢丝网的搭接部分不少于10厘米，以保证表面材料附着牢固。 抹灰工艺 - 底层抹灰要用粗砂和水泥砂浆，比例大概是1:2或1:2.5，厚度在3 - 5厘米左右，主要是为了塑造基本的形状。 - 中层抹灰可以适当细腻些，用中砂和水泥砂浆，比例约1:3，厚度2 - 3厘米，进一步完善形状细节。 - 面层抹灰用细砂和水泥砂浆，比例在1:3 - 1:4之间，厚度约1 - 2厘米，这一层要求表面平整光滑，为后续的纹理雕刻做准备。 纹理雕刻 - 要根据设计模仿自然石头的纹理，像斧劈石的直纹、太湖石的多孔洞纹理等，雕刻深度一般在1 - 5厘米左右，线条自然流畅。 上色 - 颜料要选用耐候性、耐水性好的，如氧化铁颜料。上色要均匀，色彩搭配自然协调，一般先上底色，再通过甩、弹、刷等方式做色彩变化，以达到逼真的效果。
合计 | [7 empty] | 0