## 招标工程量清单扉页
| 柳浪东苑监控系统及停车系统改造 |  |  |  | 工程
招 标 工 程 量 清 单
招 标 人: |  |  | 造价咨询人:
|  | （单位盖章） |  | （单位盖章）
法定代表人 或其授权人: |  |  | 法定代表人 或其授权人:
|  | （签字或盖章） |  | （签字或盖章）
编 制 人 ： |  |  | 复 核 人 ：
|  | （造价工程师签字盖专用章） |  | （造价工程师签字盖专用章）
编 制 时 间: |  |  | 编 制 时 间:

## 表1-6 主要材料及设备价格表
表1-6 主要材料及设备价格表
工程名称:柳浪东苑监控系统及停车系统改造 |  |  |  |  | 第1页 共1页
序号 | 编码 | 材料或设备名称 | 规格、型号 | 单位 | 数量 | 单价(元) | 备注
1 | 2911120079~1 | 室内弱电箱 |  | 个
2 | B04110396~1 | 客户端服务器 |  | 台
3 | B05110397~1 | 16口二层网管汇聚交换机 |  | 台
4 | B05110397~1 | 8口POE交换机 |  | 台
5 | B05110397~1 | 无线网桥 |  | 台
6 | B05110398~1 | 21寸监视器 |  | 台
7 | B05110399~1 | 专用摄像机支架 |  | 台
8 | B05110399~1 | 电梯专用摄像机 |  | 台
9 | B05110399~1 | 高清半球摄像机支架 |  | 台
10 | B05110399~1 | 高清枪式摄像机 | 400万像素 | 台
11 | B05110399~1 | 高清枪式摄像机支架 |  | 台
12 | B05110399~1 | 高清网络硬盘录像机 | 32路高清网络，8盘位 | 台
13 | B05110425~1 | 车辆出入管理软件 |  | 套
14 | B57111280~1 | 16路解码器 |  | 台
15 | B57111282~1 | 广告型道闸 |  | 台
16 | B57111284~1 | 地感线圈 |  | 台
17 | B57111285~1 | 出入口控制机 |  | 台
18 | B57111285~1 | 挡车器 |  | 台
19 | B57111285~1 | 车牌识别一体机 |  | 台
20 | B57111285~1 | 车辆检测器 |  | 台
21 | 主材0001 | 8T监控专用企业硬盘 |  | 套

## 0_1_表1-2 分部分项工程量清单及计价表（号清单）
表 1-2 分部分项工程量清单及计价表(号清单)
单位工程及专业工程名称:单项工程-通用安装工程 | [8 empty] | 第1页 共6页
序号 | 项目 编码 | 项目名称 | 项目特征描述 | 计量 单位 | 工程量 | 综合单价 (元) | 合价 (元) | 其中 |  |  | 备注
[8 empty] | 人工费 | 机械费 | 管理费
视频监控系统
1 | 030507008001 | 监控摄像设备 | 1.名称：电梯专用摄像机 2.参数：400万像素 3.安装方式：电梯内安装、含支架 | 台 | 17
2 | 030501008001 | 集线器 | 1.名称：无线网桥 2.安装方式：电梯内安装 | 台 | 17
3 | 030507008002 | 监控摄像设备 | 1.名称：高清半球摄像机 2.参数：400万像素 3.安装方式：支架安装 | 台 | 41
4 | 030507008003 | 监控摄像设备 | 1.名称：高清枪式摄像机 2.参数：400万像素 3.安装方式：支架安装 | 台 | 13
5 | 030501012001 | 交换机 | 1.名称：8口POE交换机 | 台 | 13
6 | 030501012002 | 交换机 | 1.名称：16口二层网管汇聚交换机 | 台 | 1
7 | 030501004001 | 存储设备 | 1.名称：高清网络硬盘录像机 2.参数：32路高清网络，8盘位 | 台 | 3
8 | 03B001 | 监控专用企业硬盘 | 1、名称：8T监控专用企业硬盘 | 套 | 9
9 | 030501001001 | 输入设备 | 1.名称：客户端服务器 2.参数：CPU:I5,带21寸显示器，独立显卡，含监控软件 | 台 | 1
10 | 030507012001 | 视频传输设备 | 1.名称：解码器 2.参数：16路解码器 | 台 | 1
11 | 030507014001 | 显示设备 | 1.名称：21寸监视器 | 台 | 12
表 1-2 分部分项工程量清单及计价表(号清单)
单位工程及专业工程名称:单项工程-通用安装工程 | [8 empty] | 第2页 共6页
序号 | 项目 编码 | 项目名称 | 项目特征描述 | 计量 单位 | 工程量 | 综合单价 (元) | 合价 (元) | 其中 |  |  | 备注
[8 empty] | 人工费 | 机械费 | 管理费
12 | 030502003001 | 分线接线箱（盒） | 1.名称：室内弱电箱 2.参数：300*400*200 3.安装方式：暗装 | 个 | 13
13 | 030502005001 | 双绞线缆 | 1.名称：双绞线缆 2.规格：六类非屏蔽网线 3.敷设方式：管中、桥架中敷设 | m | 5000.00
14 | 030411004001 | 配线 | 1.名称：二芯单芯导线 2.型号：RVV2*1.5 3.敷设方式：管中、桥架中敷设 | m | 2500.00
15 | 030502007001 | 光缆 | 1.名称：8芯单模光纤 | m | 1200.00
16 | 030502014001 | 光纤连接 | 1.方法：光纤连接熔接法单模 | 芯 | 40
17 | 030502015001 | 光缆终端盒 | 1.名称：光纤盒 2.内容：8口单模，含耦合器，尾纤，光纤跳线 | 个 | 10
18 | 030411001001 | 配管 | 1.名称：砖、混凝土结构暗配半硬质塑料管 2.材质：PVC25 | m | 2500.00
19 | 03B002 | 刨沟槽及沟槽恢复 | 1.名称：墙、地面混凝土刨沟槽及沟槽恢复，本项费用由施工单位自主报价，结算不做调整 | 项 | 1
20 | 030507017001 | 安全防范分系统调试 | 1.名称：监控系统安装调试 | 系统 | 1
停车管理系统
表 1-2 分部分项工程量清单及计价表(号清单)
单位工程及专业工程名称:单项工程-通用安装工程 | [8 empty] | 第3页 共6页
序号 | 项目 编码 | 项目名称 | 项目特征描述 | 计量 单位 | 工程量 | 综合单价 (元) | 合价 (元) | 其中 |  |  | 备注
[8 empty] | 人工费 | 机械费 | 管理费
21 | 030501017001 | 软件 | 1.名称：车辆出入管理软件 2.参数：采用B/S结构；能对车牌识别系统提供的号牌信息进行自动比对；能对输入的号牌信息进行自动检索；号牌信息与数据库不一致时，可以进行提示并禁止开闸放行；系统能处理业主号牌登记及自动控制道闸的动作； 所有出入车辆身份及其相关数据在系统内自动记录、传输、计算、统计及保存；系统数据库能保存业主车牌号和进出场日期、时间等数据。 | 套 | 1
22 | 030507007001 | 出入口执行机构设备 | 1.名称：广告型道闸 2.参数：电源输入：AC220V、50Hz；额定功率：150W；通讯方式：TCP/IP、IO控制；闸杆起落时间：1.0~5.0秒（与闸杆有关）；外壳防护等级：IPX4；工作环境：-25℃~+70℃，小于90%RH，无凝露；电平控制输入/输出信号：DC±12V，脉宽＞150ms的脉冲信号，输出开关信号 3.其他：含混凝土基础、垫层等；具体做法详见设计说明 | 台 | 4
表 1-2 分部分项工程量清单及计价表(号清单)
单位工程及专业工程名称:单项工程-通用安装工程 | [8 empty] | 第4页 共6页
序号 | 项目 编码 | 项目名称 | 项目特征描述 | 计量 单位 | 工程量 | 综合单价 (元) | 合价 (元) | 其中 |  |  | 备注
[8 empty] | 人工费 | 机械费 | 管理费
23 | 030507016001 | 停车场管理设备 | 1.名称：曲杆自动挡车器 2.参数：电源输入：AC220V、50Hz；额定功率：150W；通讯方式：TCP/IP、IO控制；闸杆起落时间：1.0~5.0秒（与闸杆有关）；外壳防护等级：IPX4；工作环境：-25℃~+70℃，小于90%RH，无凝露；电平控制输入/输出信号：DC±12V，脉宽＞150ms的脉冲信号，输出开关信号 | 台 | 2
24 | 030507016002 | 停车场管理设备 | 1.名称：车辆检测器 2.参数：输出信号：有车信号电平，车辆离开脉冲电平；工作频率：20K～170KHz；反应时间：500ms；继电器：220V AC/6A；线圈感应量：总体线圈加上连接线为40～1000uH 理想的值在80～300uH之间 ；线圈的连接线：≤15m，每米最少应扭绞20次；防护等级：IP30；应用标准：IEC529；线圈：采用BVR2.5线，可做成1m×2m矩形或平行四边形（边距0.8m），盘绕3-4匝；信号保持时间：不受限制，当线圈被永久“放上铁”时 ；灵敏度：分为高、中、低三档，根据实际情况调节，适用于大、中、小型汽车和摩托车；系统调节：自动补偿气候的影响，最大每小时50℃；灵敏度：0.01～0.25%三档调节 | 台 | 5
表 1-2 分部分项工程量清单及计价表(号清单)
单位工程及专业工程名称:单项工程-通用安装工程 | [8 empty] | 第5页 共6页
序号 | 项目 编码 | 项目名称 | 项目特征描述 | 计量 单位 | 工程量 | 综合单价 (元) | 合价 (元) | 其中 |  |  | 备注
[8 empty] | 人工费 | 机械费 | 管理费
25 | 030507016003 | 停车场管理设备 | 1.名称：出入口控制机 2.参数：外形尺寸：1380mm(H) X 400mm(L) X 182mm(W)；额定功率：44W；环境温度：-30℃-+75℃；相对湿度：≤95% 无凝露（常温下）；通讯接口：TCP/IP \蓝牙；处理单元：四核 1.4GHz A17处理器、2GB 内存、1GB 存储器；语音提示：能化、行业化、情景化的可自定义语音提示；支持远程可视对讲功能；当面付：出口支持；当面付距离：0 – 15CM；屏显：标配10.1寸工业级LCD显示屏，情景化图形的交互， 支持用户自定义。还可用于无牌车扫码进出，临时车扫动态码缴费等功能；内置显示屏：选配网络化1180B显示屏，支持出入口信息、缴费信息等显示，支持用户自定义；外壳防护等级：IPx4；环境适应性：通风孔+除雾风扇+防雨护罩、机身主体采用钣金模具成型及喷粉工艺，厚度为1.2mm的高强度碳素钢板，喷涂麒麟金+乌金灰色；在补光灯与摄像头位置使用做透光处理、厚度为0.6mm的有机玻璃； | 台 | 4
表 1-2 分部分项工程量清单及计价表(号清单)
单位工程及专业工程名称:单项工程-通用安装工程 | [8 empty] | 第6页 共6页
序号 | 项目 编码 | 项目名称 | 项目特征描述 | 计量 单位 | 工程量 | 综合单价 (元) | 合价 (元) | 其中 |  |  | 备注
[8 empty] | 人工费 | 机械费 | 管理费
26 | 030507016004 | 停车场管理设备 | 1.名称：车牌识别一体机 2.参数：1/3英寸CMOS传感器；200万像素，1080P全高清；最低照度，彩色0.1Lux@F1.2；宽动态，强烈对比光照条件下，影像输出依然清晰；6mm定焦镜头，调试方便，适用环境广；能通过网页浏览器访问网络摄像机；支持GPIO触发报警；识别率大于99%，2列4行LED显示。 | 台 | 2
27 | 030507015001 | 安全检查设备 | 1.名称：地感线圈 | 组 | 12
28 | 030507017002 | 安全防范分系统调试 | 1.名称称：停车场管理系统~≤2进2出 | 系统 | 1
合计

## 0_1_表1-3-C 技术措施项目清单及计价表
表1-3-C 技术措施项目清单及计价表
工程名称:柳浪东苑监控系统及停车系统改造
单位工程及专业工程名称:单项工程-通用安装工程 | [8 empty] | 第1页 共1页
序号 | 项目 编码 | 项目名称 | 项目特征描述 | 计量 单位 | 工程量 | 综合单价 (元) | 合价 (元) | 其中 |  |  | 备注
[8 empty] | 人工费 | 机械费 | 管理费
[请输入分部名称,电子评标勿删]
1 | 031301017001 | 脚手架搭拆 | 1、脚手架搭拆 | 项 | 1
合计