## 汇总表
汇总表
项目名称：大堰镇生态整治片区一期项目办公配套设施采购项目
序号 | 名称 | 备注
1 | 茶几、休闲桌
2 | 办公桌
3 | 其他桌
4 | 办公椅
5 | 休闲椅
6 | 会议椅、洽谈椅
7 | 写字椅、阅览椅
8 | 其他椅
9 | 沙发
10 | 床
11 | 床头柜、衣柜
12 | 文件柜、茶水柜
13 | 其他柜
14 | 吧台
15 | 其他内容

## 茶几、休闲桌
茶几、休闲桌
序号 | 参考图片 | 名称 | 规格 | 数量 | 单位 | 备注
1 |  | 休闲桌 | φ902*760 | 13 | 张 | 1、基材：E0级浸渍胶膜纸饰面颗粒板 2、封边：PVC同色封边，全自动封边机工艺，粘合牢固，无脱胶，防水。厚度不小于2MM。 3、脚架：采用优质钢管，耐腐蚀：乙酸盐雾试验:喷雾周期为100h，等级为10级。 4、工艺：采用剪切、冲压、折弯、激光焊接工艺，钢板经酸洗、磷化、防锈处理，表面采用热固性粉末静电喷涂，耐高温，防静电；重金属含量：可溶性铅、镉、铬、汞均未检出。
9 |  | 茶几 | φ802*760 | 1 | 张
13 |  | 茶几 | φ801*760 | 1 | 张
2 |  | 休闲桌 | φ805*760 | 2 | 张 | 1、基材：楠竹，榫卯结构工艺制成。硬度≥67.7MPa，静曲强度≥120.9MPa，冲击韧性≥114.7KF/D3。 2、油漆：水性环保漆油漆
4 |  | 茶几 | φ506*760 | 24 | 张
5 |  | 茶几 （提供样品） | 1330*700*485 | 20 | 张
6 |  | 活动茶几 | 636*400*631 | 3 | 只
14 |  | 茶几 | 1203*600*550 | 3 | 张
11 |  | 茶几 | 1051*700*550 | 2 | 张 | 1、基材：采用优质橡胶木，木材含水率符合要求、甲醛释放量未检出； 2、油漆：水性环保漆油漆；
3 |  | 茶几 | φ506*550 | 34 | 只
7 |  | 茶几 | 605*600*450 | 3 | 只 | 1、基材：E0级浸渍胶膜纸饰面颗粒板。 2、封边：PVC同色封边，全自动封边机工艺，粘合牢固，无脱胶，防水。厚度不小于2MM。 3、五金配件：采用优质三合一连接件
|  |  | 1210*600*450 | 5 | 只
8 |  | 茶几 | 607*400*550 | 1 | 只 | 1、台面：爵士白大理石 2、脚架：采用优质钢管，耐腐蚀：乙酸盐雾试验:喷雾周期为100h，等级为10级。 3、工艺：采用剪切、冲压、折弯、激光焊接工艺，钢板经酸洗、磷化、防锈处理，表面采用热固性粉末静电喷涂，耐高温，防静电；重金属含量：可溶性铅、镉、铬、汞均未检出。
10 |  | 茶几 | φ603*650 | 5 | 张 | 1.基材：采用E0级浸渍胶膜纸饰面颗粒板 2.封边：PVC同色封边，全自动封边机工艺，粘合牢固，无脱胶，防水。厚度不小于2MM 3.框架：采用优质橡胶木，木材含水率符合要求、甲醛释放量未检出； 4.油漆：水性环保漆油漆
12 |  | 茶几 | 1182*600*450 | 4 | 张 | 1、基材：采用AAA级白蜡木实木框架；宽板材拼接自然 2、油漆：水性环保漆油漆
15 |  | 茶几 | 401*600*450 | 2 | 个 | 1.面料：采用优质胡桃木贴面，木皮厚度≥0.7MM，实木封边，面材木纹自然清晰 2.基材：E0级优质中密度纤维板，甲醛释放量E0级； 3.油漆：采用水性环保漆。 4.五金配件：采用优质三合一连接件
16 |  | 长茶几 | 1202*600*450 | 1 | 个

## 办公桌
办公桌
序号 | 参考图片 | 名称 | 规格 | 数量 | 单位 | 备注
1 |  | 办公桌 | 1430*700*760 | 89 | 张 | 1、材料：主台台面、前挡板、副台整体基材采用榆木实木，台面厚度不小于5cm，含水率符合GB/T 3324-2017木家具通用技术条件检测要求。木材经防虫、防腐、防变形等技术处理。整体稳定性高、可承受≥250KG压力。 2、油漆：采用水性环保漆。 3、采用优质阻尼导轨、阻尼铰链、三合一连接件 4、办公桌成品应符合以下要求：①木材含水率；②漆膜附着力1级、③耐磨性（1000r不低于2级）、④甲醛释放量≤0.1mg/L，提供国家认可的，具备CMA和CNAS等标志的市场监督管理部门委托第三方检测机构出具的同类成品抽样检测报告
|  | 办公桌 （提供样品） | 主台：1600*800*750 副台：1500*350*600 | 28 | 张
2 |  | 办公桌 | 1810*900*760 | 1 | 张 | 1、基材：采用E0级三聚氰胺多层板； 2、封边：PVC同色封边，要求全自动封边机工艺，粘合牢固，无脱胶，防水性能好。厚度不小于2MM。 3、五金件：采用优质阻尼导轨、阻尼铰链、三合一连接件
3 |  | 办公桌椅 | 1420*700*760 | 10 | 套 | 1.面料：采用优质胡桃木贴面，木皮厚度≥0.7MM，实木封边，面材木纹自然清晰 2.基材：E0级优质中密度纤维板，甲醛释放量E0级； 3.油漆：采用水性环保漆。 4.五金件：采用优质阻尼导轨、阻尼铰链、三合一连接件

## 其他桌
其他桌
序号 | 参考图片 | 名称 | 规格 | 数量 | 单位 | 备注
1 |  | 写字桌 | 1411*700*760 | 17 | 张 | 1.基材：采用E0级浸渍胶膜纸饰面颗粒板 2.封边：PVC同色封边，要求全自动封边机工艺，粘合牢固，无脱胶，防水性能好。厚度不小于2M。 3.五金件：采用优质阻尼导轨、三合一连接件
18 |  | 条桌 | 1200*400*760 | 10 | 张
19 |  | 定制桌 | 1400*600*760 | 4
21 |  | 吧桌 | 2800*400*1100 | 2 | 张
25 |  | 会议桌椅 | 3200*1400*760 | 2 | 组
26 |  | 会议桌椅 | 4000*1400*760 | 1 | 组
27 |  | 棋桌椅 | 1400*700*760 | 2 | 组
2 |  | 主席台 | 2100*600*760 | 2 | 张 | 1.面料：采用优质胡桃木贴面，木皮厚度≥0.7MM，实木封边，面材木纹自然清晰 2.基材：E0级优质中密度纤维板，甲醛释放量E0级 3.油漆：水性环保漆油漆。 4.五金配件：采用优质三合一连接件
3 |  | 条桌 | 1400*600*760 | 4 | 张
|  | 会议桌 | 8000*2000*760 | 1 | 张
4 |  | 圆餐桌 | φ2000*760 | 15 | 张 | 1.餐桌基材：采用AAA级白蜡木实木框架； 2.宽板材拼接自然，面板内嵌防变形金属丝杆、底座内嵌配重板，结构稳定，承载力强； 3.油漆：水性环保漆油漆
13 |  | 侧桌 | 730*280*600 | 2 | 只 | 1、基材：采用AAA级白蜡木实木框架；宽板材拼接自然； 2、油漆：水性环保漆油漆
5 |  | 洽谈桌 | 2800*1200*760 | 1 | 张 | 1.基材：楠竹，榫卯结构工艺制成。硬度≥67.7MPa，静曲强度≥120.9MPa，冲击韧性≥114.7KF/D3。 2.油漆：水性环保漆油漆
6 |  | 洽谈桌 | 1800*750*760 | 1 | 张
7 |  | 写字桌 | 1400*700*760 | 13 | 张
8 |  | 方圆桌 | 660*660*725 | 20 | 只
9 |  | 卷脚长桌 | 1600*700*750 | 2 | 张
10 |  | 圆桌 | φ900*750 | 1 | 张
11 |  | 询问桌 | 1600*700*760 | 4 | 张 | 1、基材：采用E0级三聚氰胺多层板； 2、封边：PVC同色封边，要求全自动封边机工艺，粘合牢固，无脱胶，防水性能好。厚度不小于2M。 3、五金配件：采用优质三合一连接件
12 |  | 阅览桌 | 3200*1500*750 | 1 | 张
22 |  | 阅览桌 | 1600*800*760 | 7 | 张
23 |  | 会议桌 | 3600*1500*760 | 1 | 张
20 |  | 洽谈桌 | 2000*1000*760 | 2 | 张 | 1、基材：采用E0级三聚氰胺多层板； 2、封边：PVC同色封边，要求全自动封边机工艺，粘合牢固，无脱胶，防水性能好。厚度不小于2M。 3、桌架：采用优质钢管，耐腐蚀：乙酸盐雾试验:喷雾周期为100h，等级为10级。 4、工艺：采用剪切、冲压、折弯、激光焊接工艺，钢板经酸洗、磷化、防锈处理，表面采用热固性粉末静电喷涂，耐高温，防静电；重金属含量：可溶性铅、镉、铬、汞均未检出。
15 |  | 儿童桌 | 1400*600*650 （一桌六椅） | 2 | 套 | 1.采用优质橡胶木,木材含水率符合要求、甲醛释放量未检出。 2.油漆：水性环保漆油漆。
16 |  | 培训桌 | 1200*400*760 | 31 | 张 | 1、桌台架：U型托臂厚度2.5㎜优质冷轧钢板开孔冲压一次成型，两个托臂之间用25*25*1.2㎜方管焊接形成一个整体，保证与桌面连接稳固，托臂靠近使用者位置安装50*30*30㎜ABS保护盖。台架下挂钢板冲圆孔置物架。 2、折叠机构：转动卡板用冷轧钢板冲压一次成型，规格123㎜*58㎜*5㎜，机构外罩86*45*125㎜ABS防尘装饰盖。台架两端操控手柄为ABS材料内嵌镀铬实心钢棒。折叠机构和前挡板连接要求一体联动。 3、台架立柱和横档：采用30*80*1.5㎜扁圆钢管，钢管内需焊接厚度5mm连接片，螺杆固定。 4、脚架:采用Φ50㎜*2㎜圆管,两端安装镜面ABS装饰盖。 5、脚轮：轮径52㎜,尼龙轮圈外覆PU静音材料,4个脚轮要求高度调节功能，其中两个带刹车脚轮按下刹车手柄后，轮子后部立柱直接抵向地面,使得轮子悬空2㎜以上，从而使整个桌子的更加稳定。 6.台面基材：采用E0级三聚氰胺多层板； 7.封边：PVC同色封边，要求全自动封边机工艺，粘合牢固，无脱胶，防水性能好。厚度不小于2M。
17 |  | 研讨桌 | 1800*600*760 | 8 | 张
24 |  | 圆桌 | φ1600*760 | 2 | 套 | 台面：天然大理石,耐磨性及放射性核素限量符合规范要求。
28 |  | 乒乓球桌 | 1800*2600*900 | 1 | 组 | 1、材质：全钢制，厚度≥0.6mm热固性粉末静电喷涂钢板；符合：GB/T20124-2006《钢铁 氮含量的测定 惰性气体融热导法（常规方法）》GB/T4336-2016《碳素钢和中低合金钢 多元素含量的测定 火花放电原子发射光谱法（常规法）》内容符合：C/% ：0.069、S/% ：0.011、 Mn/% ：0.25、 P/%：0.021、 Si/% ：0.032、 Cr/%：0.028、 Ni/% ：0.012、 Cu/%：0.021、 N/% ：0.002。 2、工艺：采用剪切、冲压、折弯、激光焊接工艺，钢板经酸洗、磷化、防锈处理，表面采用热固性粉末静电喷涂，耐高温，防静电；符合：GB/T3325-2017《金属家具通用技术条件》、GB18584-2001《室内装饰装修材料 木家具中有害物质限量》内容包含：外观性能符合要求；重金属含量：可溶性铅、镉、铬、汞均未检出。 3、五金件：采用优质五金件。

## 办公椅
办公椅
序号 | 参考图片 | 名称 | 规格 | 数量 | 单位 | 备注
1 |  | 办公椅 （提供样品） | 总高：1165mm 总宽：690mm 座高：450mm 座宽：510mm 座深：530mm 扶手高：650mm 平躺长：1430mm | 90 | 把 | 1、面料：采用网布饰面，耐磨、防污、透气，无色差，甲醛含量(mg/kg)未检出 2、海绵：采用优质高密度海绵，符合采用高弹力海绵，符合GB/T10802-2006《通用软体聚醚型聚氨酯泡沫塑料》。撕裂强度≥2.6N/cm 3、扶手：铝合金一体成型，ABS一次成型。 4、背框：采用耐冲击聚丙烯(PP) 、ABS合成塑料射出成型；椅背可90°放平午休。 5、脚架：优质合金脚架。
2 |  | 办公椅 | 560*605*（910-1010） | 24 | 把 | 1、椅背：人体工程学设计尼龙背框/电镀装饰件 2、腰托：上下升降可调尼龙腰托，≥7cm 3、背网：KD网布，甲醛含量(mg/kg)未检出 4、椅座：一次成型60%高回弹定型棉，符合GB/T10802-2006《通用软体聚醚型聚氨酯泡沫塑料》。撕裂强度≥2.6N/cm。 5、座布：黑色弹力布 6、扶手：T22固定扶手，PP硬扶手面，嵌电镀装饰件 7、底盘：3.0MM壁厚两段分体倾仰原位锁定机构 8、气杆：四级黑色气杆 9、椅脚：R340mm尼龙五星脚 10、椅轮：Φ50MM尼龙直板轮 11、办公椅成品应符合以下要求：①产品理化性能（纺织面料、金属件涂层、电镀件）符合要求。③座面耐久性全项符合要求；⑤甲醛释放量（办公椅甲醛释放量不应大于0.041mg/mh。）办公椅TVOC不应大于0.03mg/mh；提供国家认可的，具备CMA和CNAS等标志的市场监督管理部门委托第三方检测机构出具的同类成品抽样检测报告
3 |  | 办公椅 | 640*650*990 | 37 | 把 | 1、面料:采用优质牛皮，符合CB/T16799-2018《家具用皮革》，游离甲醛（mg/kg）未检出 2、辅料:采用优质高密度海绵，符合采用高弹力海绵，符合GB/T10802-2006《通用软体聚醚型聚氨酯泡沫塑料》。撕裂强度≥2.6N/cm。 3、脚架：橡胶木油漆脚架，木材含水率符合要求、甲醛释放量未检出 。 4、油漆：水性环保漆油漆
4 |  | 办公椅 | 640*650*990 | 24 | 把 | 1、面料:靠背、座垫采用龙纹特网 2、椅背：人体工程学设计，PA材质加高强度玻璃纤维，下部≥8mm厚钢板连接，靠背强度、阻燃性能符合国家标准，外加电镀装饰件。 3、腰托：上下≥70mm升降可调尼龙腰托 4、座垫:坐垫采用人体工程学设计全网镂空灰色骨架，坐垫采用龙纹特网，座垫强度、阻燃性能符合国家标准。 5、扶手：采用高强度PP加玻璃纤维材质，固定扶手，垂直测试≥115公斤，水平测试≥68公斤 脚架：≥2.0MM壁厚加强套管黑色哑光喷涂Φ≥25mm钢管，钢制尾板连接椅背，工字形脚架

## 休闲椅
休闲椅
序号 | 参考图片 | 名称 | 规格 | 数量 | 单位 | 备注
1 |  | 休闲椅 | 450*450*770 | 109 | 把 | 1、面料:采用优质皮革饰面，撕裂力：≥20N，挥发性有机物(VOC)：≤14mg/kg，可萃取的重金属，铅(Pb)：未检出，镉(Cd)：未检出 2、辅料:采用优质高密度海绵，撕裂强度≥2.6N/cm 3、脚架：橡胶木油漆脚架，木材含水率符合要求、甲醛释放量未检出 4、油漆：水性环保漆油漆
5 |  | 休闲椅 | 590*680*790 | 17 | 把 | 1、面料:采用优质皮革饰面，撕裂力：≥20N，挥发性有机物(VOC)：≤14mg/kg，可萃取的重金属，铅(Pb)：未检出，镉(Cd)：未检出 2、辅料:采用优质高密度海绵，撕裂强度≥2.6N/cm。 3、脚架采用钢制脚架。 4、脚架工艺：采用剪切、冲压、折弯、激光焊接工艺，钢板经酸洗、磷化、防锈处理，表面采用热固性粉末静电喷涂，耐高温，防静电；重金属含量：可溶性铅、镉、铬、汞均未检出。
2 |  | 休闲椅 （提供样品） | 560*560*807 | 75 | 把 | 技术参数规格：座高：428mm，座宽：510mm；座板档由三片27*5的楠竹木材组成，由9根27*15的楠竹木材组成座板。 1、基材：楠竹，榫卯结构工艺制成。硬度≥67.7MPa，静曲强度≥120.9MPa，冲击韧性≥114.7KF/D3。 2、油漆：水性环保漆油漆
3 |  | 休闲椅 | 660*680*795 | 46 | 把 | 1、基材：楠竹，榫卯结构工艺制成。硬度≥67.7MPa，静曲强度≥120.9MPa，冲击韧性≥114.7KF/D3。 2、油漆：水性环保漆油漆
4 |  | 休闲椅 | 620*566*780 | 10 | 把
6 |  | 藤椅 | 630*540*1050 | 34 | 把 | 1、基材：采用优质天然藤面 2、油漆：水性环保漆油漆

## 会议椅、洽谈椅
会议椅、洽谈椅
序号 | 参考图片 | 名称 | 规格 | 数量 | 单位 | 备注
1 |  | 会议椅 | 590*700*850 | 99 | 把 | 1.采用优质高密度海绵。撕裂强度≥2.6N/cm。 2.采用优质网布，甲醛含量(mg/kg)未检出 3.1.8厚电镀或喷粉蛋型管，可拆装四脚椅架，以实心钢筋支撑座板，带铝合金活动链接件，座板可翻转
2 |  | 会议椅 | 640*650*990 | 24 | 把 | 1.面料:采用优质牛皮，游离甲醛（mg/kg）未检出 2.辅料:采用优质高密度海绵，符合采用高弹力海绵。撕裂强度≥2.6N/cm。 3.脚架：橡胶木油漆脚架，木材含水率符合要求、甲醛释放量未检出 。 4.油漆：水性环保漆油漆
3 |  | 会议椅 | 620*590*970 | 12 | 把 | 1、面料：采用优质科技网布面料,阻燃、防污、耐磨。椅脚：电镀弓形架 2、海绵：采用高回弹海绵,撕裂强度≥2.6N/cm。
4 |  | 洽谈椅 | 625*580*870 | 6 | 把 | 1、基材：楠竹，榫卯结构工艺制成。硬度≥67.7MPa，静曲强度≥120.9MPa，冲击韧性≥114.7KF/D3。 2、油漆：水性环保漆油漆
5 |  | 洽谈椅 | 510*550*750 | 6 | 把
6 |  | 洽谈椅 | 650*510*910 | 4 | 把

## 写字椅、阅览椅
写字椅、阅览椅
序号 | 参考图片 | 名称 | 规格 | 数量 | 单位 | 备注
1 |  | 写字椅 | 480*550*800 | 17 | 把 | 1.材质：优质橡胶木，木材含水率符合要求、甲醛释放量未检出 。 2.油漆：水性环保漆油漆
2 |  | 写字椅 | 475*495*760 | 13 | 把 | 1、基材：楠竹，榫卯结构工艺制成。硬度≥67.7MPa，静曲强度≥120.9MPa，冲击韧性≥114.7KF/D3。 2.油漆：水性环保漆油漆
3 |  | 阅览椅 | 460*570*860 | 12 | 把 | 1.采用优质皮革饰面，撕裂力：≥20N，挥发性有机物(VOC)：≤14mg/kg，可萃取的重金属，铅(Pb)：未检出，镉(Cd)：未检出 2.辅料:采用优质高密度海绵，符合采用高弹力海绵，撕裂强度≥2.6N/cm。 3.脚架：橡胶木油漆脚架，木材含水率符合要求、甲醛释放量未检出。 4.油漆：水性环保漆油漆
4 |  | 阅览椅 | 610*560*800 | 6 | 把 | 1.电镀钢架一体成型PP椅座，可拆装方便运输 2.电镀实心雪橇架，配双排扣脚垫
5 |  | 阅览椅 | 610*520*780 | 32 | 把 | 1.一体成型PP椅座 2.辅料:采用优质高密度海绵，撕裂强度≥2.6N/cm。 3.细砂喷粉四脚弯脚架；
6 |  | 阅览椅 | 610*590*745 | 4 | 把 | 1、木质基材： 1）采用优质胡桃木，无虫眼、无结疤，纹理美观、抗压力强、木性坚韧、耐腐蚀性强。 2）实木经过防霉处理，其防霉测试等级须达到0级。 2、油漆： 1）油漆：水性环保漆油漆 2)“五底三面”油漆工艺喷涂，耐腐蚀、耐水、耐磨，漆面硬度≥3H，抗刮不褪色 3、框架尺寸：靠背厚度25mm，高度120mm，横档50mm*28mm，底座挡33mm*50mm，座板462mm*477mm*22mm，横档及座板根据人体工程学弧形工艺处理，以增加座位的舒适性

## 其他椅
其他椅
序号 | 参考图片 | 名称 | 规格 | 数量 | 单位 | 备注
1 |  | 主席椅 | 660W*810D*1060H | 6 | 把 | 1.面料:采用优质黑色牛皮，游离甲醛（mg/kg）未检出 2.辅料:采用优质高密度海绵，撕裂强度≥2.6N/cm。 3.脚架：橡胶木油漆脚架，木材含水率符合要求、甲醛释放量未检出 4.油漆：水性环保漆油漆
2 |  | 餐椅 | 610*590*745 | 180 | 把 | 餐椅基材： 1、采用优质胡桃木，无虫眼、无结疤，抗压、耐腐蚀。 2、实木经过防霉处理，其防霉测试等级须达到0级。 3、油漆：水性环保漆油漆 4、框架尺寸：靠背厚度≥25mm，高度≥120mm，横档≥50mm*28mm，底座挡≥33mm*50mm，座板≥462mm*477mm*22mm 5、餐椅成品应符合以下要求：①木材含水率：8-15%、②椅凳类强度和耐久性全项符合要求、③甲醛释放量≤0.4mg/L；提供国家认可的，具备CMA和CNAS等标志的市场监督管理部门委托第三方检测机构出具的同类成品抽样检测报告
3 |  | 椅子 | 480*540*740 | 2 | 把 | 1、基材：楠竹，榫卯结构工艺制成。硬度≥67.7MPa，静曲强度≥120.9MPa，冲击韧性≥114.7KF/D3。 2.辅料:采用优质高密度海绵，撕裂强度≥2.6N/cm。 3、油漆：水性环保漆油漆 4、五金配件：采用优质三合一连接件
4 |  | 接待椅 | 560*605*（910-1010） | 7 | 把 | 1、椅背：人体工程学设计尼龙背框 /电镀装饰件 2、腰托：上下升降可调尼龙腰托，7cm 3、背网：KD网布，甲醛含量(mg/kg)未检出 4、椅座：一次成型60%高回弹定型棉，符合GB/T10802-2006《通用软体聚醚型聚氨酯泡沫塑料》。撕裂强度≥2.6N/cm。 5、座布：黑色弹力布 6、扶手：T22固定扶手，PP硬扶手面，嵌电镀装饰件 7、底盘：3.0MM壁厚两段分体倾仰原位锁定机构 8、气杆：四级黑色气杆，通过BIFMA测试标准 9、椅脚：R340mm尼龙五星脚 10、椅轮：Φ50MM尼龙直板轮
5 |  | 茶椅 | 570*630*760 | 10 | 把 | 1.基材：采用AAA级白蜡木实木框架； 2.油漆：水性环保漆油漆 3.采用优质高密度海绵，撕裂强度≥2.6N/cm。 4.面料:采用优质皮革饰面，撕裂力：≥20N，挥发性有机物(VOC)：≤14mg/kg，可萃取的重金属，铅(Pb)：未检出，镉(Cd)：未检出
6 |  | 培训椅 | 620*590*970 | 77 | 把 | 1、面料：采用优质科技网布面料,具有阻燃、防污、耐磨强，耐磨性能等特点。 2、椅脚：电镀弓形架 3、海绵：采用高回弹海绵,撕裂强度≥2.6N/cm。
7 |  | 剧院椅 (提供样品） | 中心距550*553*988 高 | 85 | 位 | 1、椅座、椅背外板：采用高密度硬木多层板加竹楠木饰面材质制成。（背板厚：1.6MM，座板厚：12MM），所有板材采用E0级板，漆面采用净味漆二底三面处理，提高油漆面光滑度以及平整度，具备完善的吸音和排气功能。 2、 座椅扶手框：采用优质宝钢冷轧钢板厚度不低于1.6MM冲压、焊接、整形。连接件采用冷轧钢板厚度不低于1.8MM冲压、焊接、整形。全部成型后再经过除锈、喷塑、高温炉焗。 3、站脚底脚：采用优质铝合金材质，模具压注成型，要求抛光、烤漆和防氧化处理。底脚长度：50CM,高度:24cm，宽度：6CM，底脚高度9cm/长16CM，上配有15CM*24CM与底脚一次成型的电子设备仓配有USB电源充电端口与应急照明灯。外盖透明亚克力板，固定、移动双用设计。 4、海绵：采用高密度回弹定性发泡海绵。椅背海绵密度不小于40kg/m3， 5、布料：布料为针织麻绒布，成分为腈纶100%。抗污、耐磨、防褪色。外观平整，不起皱。 6、扶手:采用竹楠木材质，厚度不小于2CM，漆面采用净味漆二底三面处理，扶手除边上两个扶手外，中间座位两个座椅共用一个扶手。 7、支架及写字板：支架采用优质冷轧钢板厚度不低于2.0MM冲压、焊接、整形面板，采用竹楠木材质：尺寸大小：24CM*24.1CM*18CM。 8、座包：采用单弹簧加阻尼回位机构，回位灵巧，无回位噪音。 9、座椅结构：采用两侧受力结构，指座包在外力作用与背相碰撞时受力点不在海绵上，而在座包两侧的角码上。 10、紧固螺丝：采用防锈静电涂内六角膨胀螺丝，不生锈。 11、座椅外形：设计要符合“人体形态学”工程原理，舒适度好。 12、所有的钢材都使用最优质钢材，五金件部分采用冷轧板或型材冲压成型，表面做防锈处理,再采用电泳18微米涂装,做防腐蚀底漆保护,然后采用环氧树脂30微米喷涂,保证盐喷400小时或盐浴100小时漆膜耐腐蚀试验不生锈,漆膜附着力超过二级。
8 |  | 椅子 | 435*475*800 | 12 |  | 1.面料:采用优质西皮 2.辅料:采用高回弹海绵撕裂强度≥2.6N/cm 3.脚架：橡胶木油漆脚架，木材含水率符合要求、甲醛释放量未检出 4.油漆：水性环保漆油漆
9 |  | 吧椅 | 430*450*1020 | 13 | 把 | 1.一体成型PP椅座； 2.优质弹力座布； 3.细砂喷粉雪橇架；

## 沙发
沙发
序号 | 参考图片 | 名称 | 规格 | 数量 | 单位 | 备注
1 |  | 休闲沙发 | 2950*660*750 | 2 | 组 | 1.面料:采用优质牛皮，游离甲醛（mg/kg）未检出。 2.靠背装钉多条橡筋，坐垫为标准间距蛇形簧，透气网孔布 3.靠包座包均采用度高回弹海绵；撕裂强度≥2.6N/cm。
2 |  | 沙发 （提供样品） | 1980*690*683 | 16 | 把 | 技术参数规格：座高：403mm；扶手高：208mm；沙发座框料为：70mm*38mm 1、基材：楠竹，榫卯结构工艺制成。硬度≥67.7MPa，静曲强度≥120.9MPa，冲击韧性≥114.7KF/D3。 2.坐垫：采用高弹力海绵，撕裂强度≥2.6N/cm。 3.油漆：水性环保漆油漆
3 |  | 沙发 | 双人位 | 7 | 把
4 |  | 沙发 | 三人位 | 6 | 把 | 1.采用优质皮革饰面，撕裂力：≥20N，挥发性有机物(VOC)：≤14mg/kg，可萃取的重金属，铅(Pb)：未检出，镉(Cd)：未检出 2.采用高弹力海绵，撕裂强度≥2.6N/cm。 3.采用四面抛光、烘干、除虫处理实木木架 4.采用锰钢蛇簧加平衡线处理
5 |  | 沙发 | 1100*840*800 | 6 | 把 | 1、尺寸规格：1100*840*800，扶手：810*285*560 座面：505*540*400，靠背：1030*290*490， 2、材质：沙发内部框架采用40*30的桦木与≥18cm的多层板，坐垫采用≥3根锰钢蛇形弹簧穿平衡钢筋，加绷带，沙发脚采用4个不锈钢脚组成，经酸洗、磷化、防锈处理，表面采用热固性粉末静电喷涂。 3、面层.沙发整体采用优质皮革饰面，撕裂力：≥20N，挥发性有机物(VOC)：≤14mg/kg，可萃取的重金属，铅(Pb)：未检出，镉(Cd)：未检出 4、沙发内部填充采用高弹力海绵，撕裂强度≥2.6N/cm。 5、沙发成品应符合以下要求：①木材含水率：8-15%；②沙发产品力学性能全项符合要求；③沙发安全性能全项符合要求；提供国家认可的，具备CMA和CNAS等标志的市场监督管理部门委托第三方检测机构出具的同类成品抽样检测报告
6 |  | 造型沙发 | Φ2400*740*700 | 1 | 组 | 1.采用优质西皮 2.采用高弹力海绵，符合采用高弹力海绵，撕裂强度≥2.6N/cm。 3.采用四面抛光、烘干、除虫处理实木木架 4.采用锰钢蛇簧加平衡线处理
13 |  | 沙发 | 三人位 | 2 | 套
7 |  | 沙发 | 3200*3200*800 | 1 | 组 | 1、面料:选用优质阻燃麻绒，无异味、ph值a≤9.0、甲醛释放量未检出、可分解致癌芳香胺染料未检出、色牢度：耐水-沾色：≥4-5级。耐酸汗渍-沾色：≥4-5级。耐碱汗渍-沾色：≥4-5级。耐干摩擦-沾色：≥4级。 2.橡胶木油漆脚架，木材含水率符合要求、甲醛释放量未检出 3、海绵:采用优质高密度海绵，撕裂强度≥2.6N/cm。
8 |  | 沙发 | 550*600*600 | 6 | 把
9 |  | 异形沙发 | 3200*1800*800 含茶几*2 圆凳*4 | 1 | 套
10 |  | 沙发 | 3700*1500*800 | 2 | 组
11 |  | 沙发 | φ2200*760 | 1 | 组 | 1.面料:采用优质牛皮，游离甲醛（mg/kg）未检出。 2.采用高弹力海绵，撕裂强度≥2.6N/cm。 3.采用橡胶木油漆脚架，木材含水率符合要求、甲醛释放量未检出 4.采用锰钢蛇簧加平衡线处理
12 |  | 沙发 | 5200*2900*750 | 1 | 组

## 床
床
序号 | 参考图片 | 名称 | 规格 | 数量 | 单位 | 备注
1 |  | 双人床 | 2000*1800*1100 | 3 | 张 | 1、整体采用优质橡胶木，木材含水率符合要求、甲醛释放量未检出 。 2、油漆：水性环保漆油漆。 3、床铺板：采用优质樟子松 4、床成品应符合以下要求：①单层床强度和耐久性全项符合要求；②木材含水率8-15%；③漆膜、漆膜外观要求全项符合要求；④甲醛释放量≤0.4mg/L；提供国家认可的，具备CMA和CNAS等标志的市场监督管理部门委托第三方检测机构出具的同类成品抽样检测报告
|  | 单人床 | 1200*2000*1100 | 59 | 张
|  | 床 | 1500*2000*1100 | 1 | 张
2 |  | 床垫 | 1200*2000 | 3 | 个 | 1、高级针织面料 2、高弹舒压海绵 3、波形海绵 4、独立袋装弹簧 5、200g无胶棉 6、500g耐磨静音棉毡 7、条纹边框 8、3CM乳胶
|  | 床 | 1600*2000*1030 | 10 | 张 | 1、基材：楠竹，榫卯结构工艺制成。硬度≥67.7MPa，静曲强度≥120.9MPa，冲击韧性≥114.7KF/D3。 2、油漆：水性环保漆油漆 3、床铺板：采用优质樟子松
|  | 床 | 2150*1915*1030 | 15 | 张

## 床头柜、衣柜
床头柜、衣柜
序号 | 参考图片 | 名称 | 规格 | 数量 | 单位 | 备注
1 |  | 床头柜 | 600*600*550 | 22 | 个 | 1.整体采用优质橡胶木，木材含水率符合要求、甲醛释放量未检出 。 2.油漆：水性环保漆油漆 4、五金配件：采用优质三合一连接件
|  | 床头柜 | 450*400*500 | 16 | 只
2 |  | 床头柜 | 502*500*440 | 26 | 只 | 1、基材：楠竹，榫卯结构工艺制成。硬度≥67.7MPa，静曲强度≥120.9MPa，冲击韧性≥114.7KF/D3。 2、油漆：水性环保漆油漆 3、五金件：采用优质阻尼导轨
3 |  | 衣柜 | 1201*600*2000 | 20 | 个 | 1、基材：采用E0级浸渍胶膜纸饰面颗粒板 2、封边：PVC同色封边，全自动封边机工艺，粘合牢固，无脱胶，防水。厚度不小于2MM 3、五金配件：采用优质三合一连接件
|  | 衣柜 | 801*600*2000 | 18 | 个
4 |  | 衣柜 | 1200*600*2000 | 19 | 只 | 1、基材：楠竹，榫卯结构工艺制成。硬度≥67.7MPa，静曲强度≥120.9MPa，冲击韧性≥114.7KF/D3。 2、油漆：水性环保漆油漆， 3、五金件：采用优质阻尼铰链。
5 |  | 更衣柜 | 900*500*1850 | 6 | 只 | 1、材质：全钢制，厚度≥0.6mm热固性粉末静电喷涂钢板； 2、工艺：采用剪切、冲压、折弯、激光焊接工艺，钢板经酸洗、磷化、防锈处理，表面采用热固性粉末静电喷涂，耐高温，防静电，重金属含量：可溶性铅、镉、铬、汞均未检出。 3、五金配件：采用优质三合一连接件，

## 文件柜、茶水柜
文件柜、茶水柜
序号 | 参考图片 | 名称 | 规格 | 数量 | 单位 | 备注
1 |  | 文件柜 | 801*400*2000 | 35 | 个 | 1.面料：采用优质胡桃木贴面，木皮厚度≥0.7MM，实木封边，面材木纹自然清晰 2.基材：E0级优质中密度纤维板，甲醛释放量E0级 3、油漆：水性环保漆油漆 4、五金件：采用优质阻尼铰链、三合一连接件
2 |  | 文件柜 | 801*400*2000 | 76 | 只 | 1、基材：采用E0级浸渍胶膜纸饰面颗粒板 2、封边：PVC同色封边，全自动封边机工艺，粘合牢固，无脱胶，防水。厚度不小于2MM 3、采用胶粘剂，甲醛，[mg/(㎡·h])未检出、总挥发性有机物，[mg/(m²·h])：≤0.1 4、五金件：采用优质阻尼铰链、三合一连接件 5、文件柜成品应符合以下要求：①产品表面理化性能（漆膜、软、硬质覆面）全项符合要求；②甲醛释放量≤0.4mg/L；③产品重金属含量（可溶性铅，可溶性锅，可溶性铬，可溶性汞）未检出；提供国家认可的，具备CMA和CNAS等标志的市场监督管理部门委托第三方检测机构出具的同类成品抽样检测报告
3 |  | 茶水柜 | 800*400*800 | 37 | 只 | 1、基材：采用E0级浸渍胶膜纸饰面颗粒板。 2、封边：PVC同色封边，全自动封边机工艺，粘合牢固，无脱胶，防水。厚度不小于2MM。 3、五金件：采用优质阻尼导轨、阻尼铰链、三合一连接件
4 |  | 茶水柜 | 1210*400*850 | 1 | 只 | 1.面料：采用优质胡桃木贴面，木皮厚度≥0.7MM，实木封边，面材木纹自然清晰 2.基材：E0级优质中密度纤维板，甲醛释放量E0级； 3、油漆：水性环保漆油漆。 4、五金件：采用优质阻尼导轨、阻尼铰链、三合一连接件

## 其他柜
其他柜
序号 | 参考图片 | 名称 | 规格 | 数量 | 单位 | 备注
1 |  | 展示柜 | 800*400*1800 | 8 | 只 | 1、基材：楠竹，榫卯结构工艺制成。硬度≥67.7MPa，静曲强度≥120.9MPa，冲击韧性≥114.7KF/D3。 2、油漆：水性环保漆油漆
2 |  | 书柜 | 807*400*2100 | 12 | 组 | 1、基材：基材：采用E0级浸渍胶膜纸饰面颗粒板。 2、封边：PVC同色封边，全自动封边机工艺，粘合牢固，无脱胶，防水。厚度不小于2MM。 3、五金件：采用优质阻尼铰链、三合一连接件
6 |  | 矮柜 | 2400*400*1000 | 1 | 套
7 |  | 矮柜 | 4800*400*1000 | 1 | 套
|  |  | 2400*400*1000 | 1 | 套
8 |  | 书柜 | 801*400*2000 | 2 | 个
10 |  | 双面书架 | 1200*600*1150 | 6 | 组
3 |  | 五节柜 | 900*400*1940 | 15 | 只 | 1、材质：全钢制，厚度≥0.6mm热固性粉末静电喷涂钢板； 2、工艺：采用剪切、冲压、折弯、激光焊接工艺，钢板经酸洗、磷化、防锈处理，表面采用热固性粉末静电喷涂，耐高温，防静电；重金属含量：可溶性铅、镉、铬、汞均未检出。 3、五金件：采用优质五金件。
4 |  | 双面消防战斗柜 | 902*400*2000 | 14 | 只
5 |  | 资料柜 | 1502*400*2000 | 4 | 套 | 1.面料：采用优质胡桃木贴面，木皮厚度≥0.7MM，实木封边，面材木纹自然清晰 2.基材：E0级优质中密度纤维板，甲醛释放量E0级； 3、油漆：采用水性环保漆。 采用优质三合一连接件
9 |  | 标准双面书架 | 900*500*2150 | 6 | 节 | 1、材质：采用优质304不锈钢，金属表面耐腐蚀：乙酸盐雾试验<AASS法>(连续喷雾100h)：涂(镀)层本身的耐腐蚀等级10级、涂(镀)层对基体的保护等级10级 2、工艺：采用剪切、冲压、折弯、激光焊接工艺，钢板经酸洗、磷化、防锈处理，表面采用热固性粉末静电喷涂，耐高温，防静电；重金属含量：可溶性铅、镉、铬、汞均未检出。 3、五金件：采用优质五金件。
11 |  | 货架 | 1000*400*2000 | 25 | 个 | 1、材质：全钢制，厚度≥0.6mm热固性粉末静电喷涂钢板； 2、工艺：采用剪切、冲压、折弯、激光焊接工艺，钢板经酸洗、磷化、防锈处理，表面采用热固性粉末静电喷涂，耐高温，防静电；重金属含量：可溶性铅、镉、铬、汞均未检出。 3、五金件：采用优质五金件。
|  |  | 2000*400*2000 | 13 | 组

## 吧台
吧台
序号 | 参考图片 | 名称 | 规格 | 数量 | 单位 | 备注
1 |  | 备餐台 | 1407*400*1000 | 1 | 个 | 1.面料：采用优质胡桃木贴面，木皮厚度≥0.7MM，实木封边，面材木纹自然清晰 2.基材：E0级优质中密度纤维板，甲醛释放量E0级 3.油漆：水性环保漆油漆 4.台面：采用爵士白大理石, 5.五金件：采用优质阻尼导轨、阻尼铰链三合一连接件
2 |  | 接待台 | 2400*600*1150 | 1 | 组 | 1.基材：采用E0级三聚氰胺多层板； 2.台面天采用爵士白大理石 3.封边：PVC同色封边，全自动封边机工艺，粘合牢固，无脱胶，防水。厚度不小于2MM。 4.五金件：采用优质阻尼导轨、阻尼铰链、三合一连接件
3 |  | 接待台 | 3200*800*1050 | 1 | 组 | 1.基材：采用E0级三聚氰胺多层板 2.台面：天然大理石,耐磨性及放射性核素限量符合规范要求。 3.封边：PVC同色封边，全自动封边机工艺，粘合牢固，无脱胶，防水。厚度不小于2MM。 4.五金件：采用优质阻尼导轨、阻尼铰链、三合一连接件
5 |  | 接待台 | 6000*750*1050 | 1 | 组
4 |  | 讲台 | 608*500*1150 | 1 | 只 | 1、基材：采用E0级浸渍胶膜纸饰面颗粒板。 2、封边：封边：PVC同色封边，全自动封边机工艺，粘合牢固，无脱胶，防水。厚度不小于2MM 3、五金件：采用优质三合一连接件
6 |  | 班台 | 1800*900*760 | 1 | 张 | 1.面料：采用优质胡桃木贴面，木皮厚度≥0.7MM，实木封边，面材木纹自然清晰 2.基材：E0级优质中密度纤维板，甲醛释放量E0级； 3、油漆：水性环保漆油漆。 4、五金件：采用优质阻尼导轨、阻尼铰链、三合一连接件
7 |  | 茶吧台 | 1200*400*900 | 2 | 组 | 1、基材：采用AAA级白蜡木实木框架；宽板材拼接自然 2、油漆：水性环保漆油漆
8 |  | 茶座 | 2400*900*760 | 2 | 套
9 |  | 工作位 | 1200*600*760 | 24 | 位 | 1、基材：采用E0级浸渍胶膜纸饰面颗粒板 2、封边：封边：PVC同色封边，全自动封边机工艺，粘合牢固，无脱胶，防水。厚度不小于2MM 3、五金件：采用优质阻尼导轨、阻尼铰链、三合一连接件
10 |  | 会议室 | 7200*1800*760 | 1 | 张 | 1.面料：采用优质胡桃木贴面，木皮厚度≥0.7MM，实木封边，面材木纹自然清晰 2.基材：E0级优质中密度纤维板，甲醛释放量E0级； 3、油漆：水性环保漆油漆。 4、五金件： 采用优质三合一连接件

## 其他内容
其他内容
序号 | 参考图片 | 名称 | 规格 | 数量 | 单位 | 备注
1 |  | 挡屏 | 880*1980*40 | 4 | 组 | 1、基材：楠竹，榫卯结构工艺制成。硬度≥67.7MPa，静曲强度≥120.9MPa，冲击韧性≥114.7KF/D3。 2、油漆：水性环保漆油漆
2 |  | 电子阅览 | 1400*700*750 | 3 | 张 | 1、基材：采用E0级三聚氰胺多层板 2、封边：PVC同色封边，全自动封边机工艺，粘合牢固，无脱胶，防水。厚度不小于2MM。 3、桌架：采用厚度≥0.6mm热固性粉末静电喷涂钢板； 4、工艺：采用剪切、冲压、折弯、激光焊接工艺，钢板经酸洗、磷化、防锈处理，表面采用热固性粉末静电喷涂；重金属含量：可溶性铅、镉、铬、汞均未检出。
3 |  | 中二斗 | 900*400*1940 | 10 | 只 | 1、材质：全钢制，厚度≥0.6mm热固性粉末静电喷涂钢板； 2、工艺：采用剪切、冲压、折弯、激光焊接工艺，钢板经酸洗、磷化、防锈处理，表面采用热固性粉末静电喷涂，耐高温，防静电；重金属含量：可溶性铅、镉、铬、汞均未检出。 3、五金件：采用优质五金件。
4 |  | 更衣凳 | 1800*350*420 | 2 | 张 | 1、材质：全钢制，厚度≥0.6mm热固性粉末静电喷涂钢板 2、工艺：采用剪切、冲压、折弯、激光焊接工艺，钢板经酸洗、磷化、防锈处理，表面采用热固性粉末静电喷涂，耐高温，防静电；重金属含量：可溶性铅、镉、铬、汞均未检出。 3、五金件：采用优质五金件。
5 |  | 小型绿植 | 210*352 | 20 | 颗 | 绿萝，蓄水的花瓶
6 |  | 跑步机 | 80*210*134 | 2 | 个 | NFC-碰即连 20档电动坡度调节，折叠 720mm越大跑台
7 |  | 拳击套装 | 130*48*210 | 1 | 组 | 1、材质：全钢制； 2、海绵：采用高回弹海绵基材：撕裂强度≥2.6N/cm。
8 |  | 划船机 | 50*100*140 | 1 | 组 | 1、材质：全钢制，厚度≥0.6mm热固性粉末静电喷涂钢板； 2、工艺：采用剪切、冲压、折弯、激光焊接工艺，钢板经酸洗、磷化、防锈处理，表面采用热固性粉末静电喷涂，耐高温，防静电；重金属含量：可溶性铅、镉、铬、汞均未检出。 3、五金件：采用优质五金件。
9 |  | 哑铃架配套 | 1450*600*902 | 1 | 组 | 1、材质：全钢制，厚度≥0.6mm热固性粉末静电喷涂钢板； 2、工艺：采用剪切、冲压、折弯、激光焊接工艺，钢板经酸洗、磷化、防锈处理，表面采用热固性粉末静电喷涂，耐高温，防静电；重金属含量：可溶性铅、镉、铬、汞均未检出。 3、五金件：采用优质五金件。
10 |  | 哑铃床 | 1401*305*495 | 1 | 组 | 1、材质：全钢制，厚度≥0.6mm热固性粉末静电喷涂钢板； 2、工艺：采用剪切、冲压、折弯、激光焊接工艺，钢板经酸洗、磷化、防锈处理，表面采用热固性粉末静电喷涂，耐高温，防静电；重金属含量：可溶性铅、镉、铬、汞均未检出。 3、五金件：采用优质五金件。
11 |  | 飞镖，棋类 | φ300*300 | 1 | 套 | 标准