## 表10.2.2-13 单位工程招标控制价费用表【通用安装工
【表10.2.2-13】
单位工程招标控制价费用表
工程名称：单项工程-通用安装工程 |  | 标段： | 第 1 页 共 1 页
序号 | 名称 | 计算公式 | 金额（元） | 备注
1 | 分部分项工程费 | ∑（分部分项工程数量×综合单价） |  | 见表 10.2.2-16
1.1 | 其中：人工费+机械费 | ∑分部分项（人工费+机械费）
2 | 措施项目费
2.1 | 施工技术措施项目 | ∑（技术措施工程数量×综合单价） |  | 见表 10.2.2-16
2.1.1 | 其中：人工费+机械费 | ∑技措项目（人工费+机械费）
2.2 | 施工组织措施项目 | 按实际发生项之和进行计算 |  | 见表 10.2.2-20
2.2.1 | 其中：安全文明施工基本费 |  |  | 见表 10.2.2-20
3 | 其他项目费
3.1 | 暂列金额 | 3.1.1+3.1.2+3.1.3 |  | 见表 10.2.2-21
3.1.1 | 标化工地增加费 | 按招标文件规定额度列计 |  | 见表 10.2.2-22
3.1.2 | 优质工程增加费 | 按招标文件规定额度列计 |  | 见表 10.2.2-22
3.1.3 | 其他暂列金额 | 按招标文件规定额度列计 |  | 见表 10.2.2-22
3.2 | 暂估价 | 3.2.1+3.2.2+3.2.3 |  | 见表 10.2.2-21
3.2.1 | 材料（工程设备）暂估价 | 按招标文件规定额度列计(或计入综合单价) |  | 见表 10.2.2-23
3.2.2 | 专业工程暂估价 | 按招标文件规定额度列计 |  | 见表 10.2.2-24
3.2.3 | 专项技术措施暂估价 | 按招标文件规定额度列计 |  | 见表 10.2.2-25
3.3 | 计日工 | ∑计日工（暂估数量×综合单价） |  | 见表 10.2.2-21
3.4 | 施工总承包服务费 | 3.4.1+3.4.2 |  | 见表 10.2.2-21
3.4.1 | 专业发包工程管理费 | ∑专业发包工程（暂估金额×费率） |  | 见表 10.2.2-27
3.4.2 | 甲供材料设备管理费 | 甲供材料暂估金额×费率+甲供设备暂估金额 |  | 见表 10.2.2-27
4 | 规费 | 计算基数×费率
5 | 增值税 | 计算基数×费率
6 | 小计 | 1+2+3+4+5
7 | 下浮 | 6×下浮率
招标控制价合计 |  | 6-7

## 表10.2.2-16 分部分项工程清单与计价表【通用安装工
【表10.2.2-16】
分部分项工程清单与计价表
工程名称：单项工程-通用安装工程 |  |  | 标段： |  |  |  |  | 第 1 页 共 11 页
序号 | 项目编码 | 项目名称 | 项目特征 | 计量单位 | 工程量 | 金额（元） |  |  |  |  | 备注
[6 empty] | 综合单价 | 合价 | 其中
[8 empty] | 人工费 | 机械费 | 暂估价
海宁绿色共富产业园（二期）221.84kWp屋顶分布式光伏发电项目
1 | 030405002001 | 太阳能电池 | 1.名称:光伏组件（17块一组） 2.型号:590W单晶硅组件 3.安装方式:落地安装 | 组 | 4
2 | 030405002002 | 太阳能电池 | 1.名称:光伏组件（18块一组） 2.型号:590W单晶硅组件 3.安装方式:落地安装 | 组 | 15
3 | 030405002003 | 太阳能电池 | 1.名称:光伏组件（19块一组） 2.型号:590W单晶硅组件 3.安装方式:落地安装 | 组 | 2
4 | 03B001 | 插接头 | MC4 | 对 | 80
5 | 03B002 | 光伏支架 | 1.锌铝镁 | W | 94990
6 | 03B003 | 光伏车棚 | 1.光伏车棚（含基础、钢构及光伏支架） 2.具体做法详见图纸 | W | 126850
7 | 030405002004 | 太阳能电池 | 1.名称:逆变器 2.型号:110kW，400V 3.含通讯棒 | 组 | 1
本页小计
【表10.2.2-16】
分部分项工程清单与计价表
工程名称：单项工程-通用安装工程 |  |  | 标段： |  |  |  |  | 第 2 页 共 11 页
序号 | 项目编码 | 项目名称 | 项目特征 | 计量单位 | 工程量 | 金额（元） |  |  |  |  | 备注
[6 empty] | 综合单价 | 合价 | 其中
[8 empty] | 人工费 | 机械费 | 暂估价
8 | 030405002005 | 太阳能电池 | 1.名称:逆变器 2.型号:80kW，400V 3.含通讯棒 | 组 | 1
9 | 030608010001 | 专用线缆 | 1.名称:光伏专用电缆 2.型号:PV1-F 1*4 3.敷设方式、部位:管内或桥架内敷设 | m | 2800
10 | 030408001001 | 电力电缆 | 1.名称:电缆 2.型号:ZR-YJV-0.6/1kV-3×35+1×16mm² 3.敷设方式、部位:管内或桥架内敷设 | m | 40
11 | 030408001002 | 电力电缆 | 1.名称:电缆 2.型号:ZR-YJV-0.6/1kV-3×70+1×35mm² 3.敷设方式、部位:管内或桥架内敷设 | m | 100
12 | 030408001003 | 电力电缆 | 1.名称:电缆 2.型号:ZR-YJV-0.6/1kV-3×185+1×95mm² 3.敷设方式、部位:管内或桥架内敷设 | m | 10
本页小计
【表10.2.2-16】
分部分项工程清单与计价表
工程名称：单项工程-通用安装工程 |  |  | 标段： |  |  |  |  | 第 3 页 共 11 页
序号 | 项目编码 | 项目名称 | 项目特征 | 计量单位 | 工程量 | 金额（元） |  |  |  |  | 备注
[6 empty] | 综合单价 | 合价 | 其中
[8 empty] | 人工费 | 机械费 | 暂估价
13 | 030408006001 | 电力电缆头 | 1、名称：电缆终端 2、规格：SY-1/4.1(25-50) | 个 | 2
14 | 030408006002 | 电力电缆头 | 1、名称：电缆终端 2、规格：SY-1/4.1(70-120) | 个 | 2
15 | 030408006003 | 电力电缆头 | 1、名称：电缆终端 2、规格：SY-1/4.3(150-240) | 个 | 2
16 | 030411003001 | 桥架 | 1.名称:热镀锌桥架 2.型号:100×50×1.0mm 3.备注:含桥架支架及支架的刷油防腐，防火封堵等 | m | 70
17 | 030411003002 | 桥架 | 1.名称:热镀锌桥架 2.型号:100×100×1.2mm 3.备注:含桥架支架及支架的刷油防腐，防火封堵等 | m | 40
18 | 03B004 | 视频监控系统 | 1.名称:视频监控 2.其他:含监控屏（主机、NVR、交换机、转换模块）、立杆、电缆及1台球机 | 项 | 1
19 | 040806002001 | 接地母线 | 1.名称:热镀锌扁钢 2.规格:40*4 | m | 190
本页小计
【表10.2.2-16】
分部分项工程清单与计价表
工程名称：单项工程-通用安装工程 |  |  | 标段： |  |  |  |  | 第 4 页 共 11 页
序号 | 项目编码 | 项目名称 | 项目特征 | 计量单位 | 工程量 | 金额（元） |  |  |  |  | 备注
[6 empty] | 综合单价 | 合价 | 其中
[8 empty] | 人工费 | 机械费 | 暂估价
20 | 030404017001 | 配电箱 | 1.名称:并网柜 2.规格:含箱内元器件（1只200A/4P塑壳断路器,1只160A/4P塑壳断路器,400A/4P框架式断路器,1只隔离开关，预留负控终端、计量表安装位置）、基础、接地等，详见图纸 3.安装方式:落地安装 | 台 | 1
21 | 030404017002 | 配电箱 | 1.名称:户外电源箱 2.规格:含箱内元器件（3只16A/2P开关及附件）、电源线、接地等，详见图纸 3.安装方式:壁挂安装 | 台 | 2
22 | 03B005 | 清洗系统 | 1.名称:清洗系统 2.其他:含给水管道：dn25 pn1.0 PPR，球阀，水表，截止阀，止回阀，阀门井，管夹等 | 项 | 1
23 | 03B006 | 水泥墩 | 1.名称:水泥墩 2.规格:C25砼，φ400*300mm，含模板 | 根 | 302
本页小计
【表10.2.2-16】
分部分项工程清单与计价表
工程名称：单项工程-通用安装工程 |  |  | 标段： |  |  |  |  | 第 5 页 共 11 页
序号 | 项目编码 | 项目名称 | 项目特征 | 计量单位 | 工程量 | 金额（元） |  |  |  |  | 备注
[6 empty] | 综合单价 | 合价 | 其中
[8 empty] | 人工费 | 机械费 | 暂估价
24 | 030411001001 | 配管 | 1、名称：配管 2、规格：1+1孔镀锌钢管DN100mm+DN50mm 3、配置形式：埋地敷设 4、含土方挖填及外运 | m | 33
25 | 030411001002 | 配管 | 1、名称：配管 2、规格：1孔镀锌钢管DN100mm 3、配置形式：埋地敷设 4、含土方挖填及外运 | m | 20
26 | 030411001003 | 配管 | 1、名称：配管 2、规格：1+1孔CPVC DN100mm+DN50mm 3、配置形式：埋地敷设 4、含土方挖填及外运 | m | 52
27 | 03B007 | 电缆井 | 1.名称:电缆井 2.规格:1500*1500*1100 3.含井盖、模板、土方挖填及外运等 | 座 | 5
28 | 030901013001 | 灭火器 | 1、名称：灭火器箱 2、规格：含2×4kg干式灭火器（含箱子） | 组 | 3
29 | 03B008 | 防火封堵 | 1.孔洞封堵，具体详见图纸（含有机封堵、无机封堵及防火涂料） | 项 | 1
本页小计
【表10.2.2-16】
分部分项工程清单与计价表
工程名称：单项工程-通用安装工程 |  |  | 标段： |  |  |  |  | 第 6 页 共 11 页
序号 | 项目编码 | 项目名称 | 项目特征 | 计量单位 | 工程量 | 金额（元） |  |  |  |  | 备注
[6 empty] | 综合单价 | 合价 | 其中
[8 empty] | 人工费 | 机械费 | 暂估价
30 | 030411001004 | 配管 | 1、名称：配管 2、规格：25电工管壁厚不小于1.0mm 3、配置形式：砖、混凝土结构明配 | m | 150
31 | 030411001005 | 配管 | 1、名称：配管 2、规格：50电工管壁厚不小于1.5mm 3、配置形式：砖、混凝土结构明配 | m | 100
32 | 03B009 | 原有路面破修 | 拆除原有路面，按原有路面修复，含垃圾外运，开挖等 | 项 | 1
33 | 03B010 | 远程抄表装置 | 1.名称:远程抄表装置 2.备注:含基础、接地等 | 套 | 1
尖山新区体育中心156.35kWp光伏车棚项目
34 | 030405002006 | 太阳能电池 | 1.名称:光伏组件（10块一组） 2.型号:590W单晶硅组件 3.安装方式:落地安装 | 组 | 1
35 | 030405002012 | 太阳能电池 | 1.名称:光伏组件（12块一组） 2.型号:590W单晶硅组件 3.安装方式:落地安装 | 组 | 2
本页小计
【表10.2.2-16】
分部分项工程清单与计价表
工程名称：单项工程-通用安装工程 |  |  | 标段： |  |  |  |  | 第 7 页 共 11 页
序号 | 项目编码 | 项目名称 | 项目特征 | 计量单位 | 工程量 | 金额（元） |  |  |  |  | 备注
[6 empty] | 综合单价 | 合价 | 其中
[8 empty] | 人工费 | 机械费 | 暂估价
36 | 030405002011 | 太阳能电池 | 1.名称:光伏组件（15块一组） 2.型号:590W单晶硅组件 3.安装方式:落地安装 | 组 | 1
37 | 030405002007 | 太阳能电池 | 1.名称:光伏组件（18块一组） 2.型号:590W单晶硅组件 3.安装方式:落地安装 | 组 | 12
38 | 03B011 | 插接头 | MC4 | 对 | 70
39 | 03B012 | 光伏天棚 | 1.光伏天棚（含基础） 2.具体做法详见图纸 | W | 156350
40 | 030405002009 | 太阳能电池 | 1.名称:逆变器 2.型号:110kW，400V 3.含通讯棒 | 组 | 1
41 | 030405002010 | 太阳能电池 | 1.名称:逆变器 2.型号:30kW，400V 3.含通讯棒 | 组 | 1
42 | 030608010002 | 专用线缆 | 1.名称:光伏专用电缆 2.型号:PV1-F 1*4 3.敷设方式、部位:管内或桥架内敷设 | m | 1500
本页小计
【表10.2.2-16】
分部分项工程清单与计价表
工程名称：单项工程-通用安装工程 |  |  | 标段： |  |  |  |  | 第 8 页 共 11 页
序号 | 项目编码 | 项目名称 | 项目特征 | 计量单位 | 工程量 | 金额（元） |  |  |  |  | 备注
[6 empty] | 综合单价 | 合价 | 其中
[8 empty] | 人工费 | 机械费 | 暂估价
43 | 030408001004 | 电力电缆 | 1.名称:电缆 2.型号:ZR-YJV-0.6/1kV-4×10mm² 3.敷设方式、部位:管内或桥架内敷设 | m | 55
44 | 030408001005 | 电力电缆 | 1.名称:电缆 2.型号:ZR-YJV-0.6/1kV-3×70+1×35mm² 3.敷设方式、部位:管内或桥架内敷设 | m | 65
45 | 030408001006 | 电力电缆 | 1.名称:电缆 2.型号:ZR-YJV-0.6/1kV-3×95+1×50mm² 3.敷设方式、部位:管内或桥架内敷设 | m | 20
46 | 030408006004 | 电力电缆头 | 1、名称：电缆终端 2、规格：SY-1/4.1(10-16) | 个 | 2
47 | 030408006005 | 电力电缆头 | 1、名称：电缆终端 2、规格：SY-1/4.1(25-50) | 个 | 2
本页小计
【表10.2.2-16】
分部分项工程清单与计价表
工程名称：单项工程-通用安装工程 |  |  | 标段： |  |  |  |  | 第 9 页 共 11 页
序号 | 项目编码 | 项目名称 | 项目特征 | 计量单位 | 工程量 | 金额（元） |  |  |  |  | 备注
[6 empty] | 综合单价 | 合价 | 其中
[8 empty] | 人工费 | 机械费 | 暂估价
48 | 030408006006 | 电力电缆头 | 1、名称：电缆终端 2、规格：SY-1/4.1(70-120) | 个 | 2
49 | 030411003003 | 桥架 | 1.名称:热镀锌桥架 2.型号:100×50×1.0mm 3.备注:含桥架支架及支架的刷油防腐，防火封堵等 | m | 130
50 | 03B013 | 视频监控系统 | 1.名称:视频监控 2.其他:含监控屏（主机、NVR、交换机、转换模块）、立杆、电缆及1台球机 | 项 | 1
51 | 040806002002 | 接地母线 | 1.名称:热镀锌扁钢 2.规格:40*4 | m | 120
52 | 030404017003 | 配电箱 | 1.名称:并网柜 2.规格:含箱内元器件（1只63A/4P塑壳断路器,1只160A/4P塑壳断路器,225A/4P塑壳断路器,1只隔离开关，预留负控终端、计量表安装位置）、基础、接地等，详见图纸 3.安装方式:落地安装 | 台 | 1
本页小计
【表10.2.2-16】
分部分项工程清单与计价表
工程名称：单项工程-通用安装工程 |  |  | 标段： |  |  |  |  | 第 10 页 共 11 页
序号 | 项目编码 | 项目名称 | 项目特征 | 计量单位 | 工程量 | 金额（元） |  |  |  |  | 备注
[6 empty] | 综合单价 | 合价 | 其中
[8 empty] | 人工费 | 机械费 | 暂估价
53 | 030404017004 | 配电箱 | 1.名称:户外电源箱 2.规格:含箱内元器件（3只16A/2P开关及附件）、电源线、接地等，详见图纸 3.安装方式:壁挂安装 | 台 | 2
54 | 03B014 | 清洗系统 | 1.名称:清洗系统 2.其他:含给水管道：dn25 pn1.0 PPR，球阀，水表，截止阀，止回阀，阀门井，管夹等 | 项 | 1
55 | 03B015 | 电缆井 | 1.名称:电缆井 2.规格:1500*1500*1100 3.含井盖、模板、土方挖填及外运等 | 座 | 5
56 | 030411001006 | 配管 | 1、名称：配管 2、规格：1+1孔镀锌钢管DN100mm+DN50mm 3、配置形式：埋地敷设 4、含土方挖填及外运 | m | 15
57 | 030411001007 | 配管 | 1、名称：配管 2、规格：2+1孔镀锌钢管DN100mm+DN50mm 3、配置形式：埋地敷设 4、含土方挖填及外运 | m | 40
本页小计
【表10.2.2-16】
分部分项工程清单与计价表
工程名称：单项工程-通用安装工程 |  |  | 标段： |  |  |  |  | 第 11 页 共 11 页
序号 | 项目编码 | 项目名称 | 项目特征 | 计量单位 | 工程量 | 金额（元） |  |  |  |  | 备注
[6 empty] | 综合单价 | 合价 | 其中
[8 empty] | 人工费 | 机械费 | 暂估价
58 | 030901013002 | 灭火器 | 1、名称：灭火器箱 2、规格：含2×4kg干式灭火器（含箱子） | 组 | 3
59 | 03B016 | 防火封堵 | 1.孔洞封堵，具体详见图纸（含有机封堵、无机封堵及防火涂料） | 项 | 1
60 | 030411001008 | 配管 | 1、名称：配管 2、规格：25电工管壁厚不小于1.0mm 3、配置形式：砖、混凝土结构明配 | m | 150
61 | 030411001009 | 配管 | 1、名称：配管 2、规格：50电工管壁厚不小于1.5mm 3、配置形式：砖、混凝土结构明配 | m | 80
62 | 03B017 | 原有路面破修 | 拆除原有路面，按原有路面修复，含垃圾外运，开挖等 | 项 | 1
63 | 03B018 | 远程抄表装置 | 1.名称:远程抄表装置 2.备注:含基础、接地等 | 套 | 1
本页小计
合 计

## 表10.2.2-16 施工技术措施项目清单与计价表【通用安
【表10.2.2-16】
施工技术措施项目清单与计价表
工程名称：单项工程-通用安装工程 |  |  | 标段： |  |  |  |  | 第 1 页 共 1 页
序号 | 项目编码 | 项目名称 | 项目特征 | 计量单位 | 工程量 | 金额（元） |  |  |  |  | 备注
[6 empty] | 综合单价 | 合价 | 其中
[8 empty] | 人工费 | 机械费 | 暂估价
[请输入分部名称]
1 | 011703001001 | 垂直运输 | 1、名称：垂直运输费 2、具体由施工单位自行报价 | 项 | 1
本页小计
合 计

## 表10.2.2-20 施工组织（总价）措施项目清单与计价表
【表10.2.2-20】
施工组织（总价）措施项目清单与计价表
工程名称：单项工程-通用安装工程 |  | 标段： |  | 第 1 页 共 1 页
序号 | 项目名称 | 计算基础 | 费率(%) | 金额(元) | 备注
1 | 安全文明施工费 | 定额人工费+定额机械费
1.1 | 安全文明施工基本费 | 定额人工费+定额机械费
2 | 提前竣工增加费 | 定额人工费+定额机械费
3 | 二次搬运费 | 定额人工费+定额机械费
4 | 冬雨季施工增加费 | 定额人工费+定额机械费
5 | 行车、行人干扰增加费 | 定额人工费+定额机械费
6 | 其他施工组织措施费 | 按相关规定进行计算
合 计