## 扉-1 招标工程量清单扉页
| 鸿城街道消防水系统维修工程 |  |  | 工程
招标工程量清单
招 标 人： |  | 造 价咨询人：
| (单位盖章) |  |  | (单位资质专用章)
法定代表人 或其授权人： |  | 法定代表人 或其授权人：
| (签字或盖章) |  |  | (签字或盖章)
编 制 人： |  | 复 核 人：
| (造价人员签字盖专用章) |  |  | (造价工程师签字盖专用章)
编 制 时 间： | 年 月 日 | 复 核 时 间： |  | 年 月 日
扉—1

## 表-02 建设项目招标控制价汇总表
建设项目招标清单汇总表
工程名称：鸿城街道消防水系统维修工程 |  |  |  | 第 1 页 共 1 页
序号 | 单项工程名称 | 金额(元) | 其中: （元）
|  |  | 暂估价 |  | 安全文明施工费 | 规费
1 | 瑞阳广场-1#
2 | 瑞阳广场-2#
3 | 瑞阳广场-3#
4 | 瑞阳广场-4#
5 | 瑞阳广场-地下室水泵房
6 | 金土地-26A
7 | 金土地-26B
8 | 金土地-地下室水泵房
9 | 金土地住宅
10 | 金土地室外管线更换
11 | 暂列金
合计
表-02

## 表-03 单项工程招标控制价汇总表【瑞阳广场-1#】
单项工程招标清单汇总表
工程名称：瑞阳广场-1# |  |  |  |  | 第 1 页 共 1 页
序号 | 单位工程名称 | 金额（元） | 其中：（元）
|  |  | 暂估价 | 安全文明施工费 |  | 规费
1 | 消防水工程
2 | 消火栓系统拆除工程
合计
注：本表适用于单项工程招标控制价或投标报价的汇总。暂估价包括分部分项工程中的暂估价和专业工程暂估价。
表—03

## 表-03 单项工程招标控制价汇总表【瑞阳广场-2#】
单项工程招标清单汇总表
工程名称：瑞阳广场-2# |  |  |  |  | 第 1 页 共 1 页
序号 | 单位工程名称 | 金额（元） | 其中：（元）
|  |  | 暂估价 | 安全文明施工费 |  | 规费
1 | 消防水工程
2 | 消火栓系统拆除工程
合计
注：本表适用于单项工程招标控制价或投标报价的汇总。暂估价包括分部分项工程中的暂估价和专业工程暂估价。
表—03

## 表-03 单项工程招标控制价汇总表【瑞阳广场-3#】
单项工程招标清单汇总表
工程名称：瑞阳广场-3# |  |  |  |  | 第 1 页 共 1 页
序号 | 单位工程名称 | 金额（元） | 其中：（元）
|  |  | 暂估价 | 安全文明施工费 |  | 规费
1 | 消防水工程
2 | 消火栓系统拆除工程
合计
注：本表适用于单项工程招标控制价或投标报价的汇总。暂估价包括分部分项工程中的暂估价和专业工程暂估价。
表—03

## 表-03 单项工程招标控制价汇总表【瑞阳广场-4#】
单项工程招标清单汇总表
工程名称：瑞阳广场-4# |  |  |  |  | 第 1 页 共 1 页
序号 | 单位工程名称 | 金额（元） | 其中：（元）
|  |  | 暂估价 | 安全文明施工费 |  | 规费
1 | 消防水工程
2 | 消火栓系统拆除工程
合计
注：本表适用于单项工程招标控制价或投标报价的汇总。暂估价包括分部分项工程中的暂估价和专业工程暂估价。
表—03

## 表-03 单项工程招标控制价汇总表【瑞阳广场-地下室水泵房】
单项工程招标清单汇总表
工程名称：瑞阳广场-地下室水泵房 |  |  |  |  | 第 1 页 共 1 页
序号 | 单位工程名称 | 金额（元） | 其中：（元）
|  |  | 暂估价 | 安全文明施工费 |  | 规费
1 | 消防水工程
2 | 消火栓系统拆除工程
3 | 电气工程
4 | 电气拆除工程
合计
注：本表适用于单项工程招标控制价或投标报价的汇总。暂估价包括分部分项工程中的暂估价和专业工程暂估价。
表—03

## 表-03 单项工程招标控制价汇总表【金土地-26A】
单项工程招标清单汇总表
工程名称：金土地-26A |  |  |  |  | 第 1 页 共 1 页
序号 | 单位工程名称 | 金额（元） | 其中：（元）
|  |  | 暂估价 | 安全文明施工费 |  | 规费
1 | 消防水工程
2 | 消火栓系统拆除工程
3 | 电气工程
4 | 电气拆除工程
合计
注：本表适用于单项工程招标控制价或投标报价的汇总。暂估价包括分部分项工程中的暂估价和专业工程暂估价。
表—03

## 表-03 单项工程招标控制价汇总表【金土地-26B】
单项工程招标清单汇总表
工程名称：金土地-26B |  |  |  |  | 第 1 页 共 1 页
序号 | 单位工程名称 | 金额（元） | 其中：（元）
|  |  | 暂估价 | 安全文明施工费 |  | 规费
1 | 消防水工程
2 | 消火栓系统拆除工程
合计
注：本表适用于单项工程招标控制价或投标报价的汇总。暂估价包括分部分项工程中的暂估价和专业工程暂估价。
表—03

## 表-03 单项工程招标控制价汇总表【金土地-地下室水泵房】
单项工程招标清单汇总表
工程名称：金土地-地下室水泵房 |  |  |  |  | 第 1 页 共 1 页
序号 | 单位工程名称 | 金额（元） | 其中：（元）
|  |  | 暂估价 | 安全文明施工费 |  | 规费
1 | 消防水工程
2 | 消火栓系统拆除工程
3 | 电气工程
4 | 电气拆除工程
合计
注：本表适用于单项工程招标控制价或投标报价的汇总。暂估价包括分部分项工程中的暂估价和专业工程暂估价。
表—03

## 表-03 单项工程招标控制价汇总表【金土地住宅】
单项工程招标清单汇总表
工程名称：金土地住宅 |  |  |  |  | 第 1 页 共 1 页
序号 | 单位工程名称 | 金额（元） | 其中：（元）
|  |  | 暂估价 | 安全文明施工费 |  | 规费
1 | 消防水工程
合计
注：本表适用于单项工程招标控制价或投标报价的汇总。暂估价包括分部分项工程中的暂估价和专业工程暂估价。
表—03

## 表-03 单项工程招标控制价汇总表【金土地室外管线更换】
单项工程招标清单汇总表
工程名称：金土地室外管线更换 |  |  |  |  | 第 1 页 共 1 页
序号 | 单位工程名称 | 金额（元） | 其中：（元）
|  |  | 暂估价 | 安全文明施工费 |  | 规费
1 | 消防外网工程
合计
注：本表适用于单项工程招标控制价或投标报价的汇总。暂估价包括分部分项工程中的暂估价和专业工程暂估价。
表—03

## 表-03 单项工程招标控制价汇总表【暂列金】
单项工程招标清单汇总表
工程名称：暂列金 |  |  |  |  | 第 1 页 共 1 页
序号 | 单位工程名称 | 金额（元） | 其中：（元）
|  |  | 暂估价 | 安全文明施工费 |  | 规费
1 | 暂列金
合计
注：本表适用于单项工程招标控制价或投标报价的汇总。暂估价包括分部分项工程中的暂估价和专业工程暂估价。
表—03

## 表-08 分部分项工程和单价措施项目清单与计价表【消防水工
分部分项工程和单价措施项目清单与计价表
工程名称：消防水工程 |  |  |  | 标段：鸿城街道消防水系统维修工程 |  |  |  |  | 第 1 页 共 1 页
序号 | 项目编码 | 项目名称 | 项目特征描述 |  | 计量单位 | 工程量 | 金额（元）
[7 empty] | 综合单价 | 合价 |  | 其中
暂估价
整个项目
1 | 030901002001 | 消火栓钢管 | 1.安装部位:室内 2.材质、规格:内外浸热镀锌钢管 DN150 3.连接形式:沟槽连接 4.压力试验及冲洗设计要求:符合设计及规范要求 5.含套管封堵 |  | m | 246.31
2 | 030901002002 | 消火栓钢管 | 1.安装部位:室内 2.材质、规格:内外浸热镀锌钢管 DN100 3.连接形式:沟槽连接 4.压力试验及冲洗设计要求:符合设计及规范要求 5.含套管封堵 |  | m | 395.95
3 | 030901002003 | 消火栓钢管 | 1.安装部位:室内 2.材质、规格:内外浸热镀锌钢管 DN70 3.连接形式:沟槽连接 4.压力试验及冲洗设计要求:符合设计及规范要求 5.含套管封堵 |  | m | 214.39
4 | 030901002004 | 消火栓钢管 | 1.安装部位:室内 2.材质、规格:内外浸热镀锌钢管 DN20 3.连接形式:螺纹连接 4.压力试验及冲洗设计要求:符合设计及规范要求 |  | m | 0.8
5 | 031003003001 | 焊接法兰阀门 | 1.类型:蝶阀 2.材质:铸钢 3.规格、压力等级:DN150 4.连接形式:法兰连接 |  | 个 | 10
6 | 031003003002 | 焊接法兰阀门 | 1.类型:蝶阀 2.材质:铸钢 3.规格、压力等级:DN100 4.连接形式:法兰连接 |  | 个 | 16
7 | 031003001001 | 螺纹阀门 | 1.类型:自动排气阀 2.材质:铜质 3.规格、压力等级:DN20 4.连接形式:螺纹连接 |  | 个 | 4
8 | 031003001002 | 螺纹阀门 | 1.类型:球阀 2.材质:铜质 3.规格、压力等级:DN20 4.连接形式:螺纹连接 |  | 个 | 4
9 | 030901010001 | 室内消火栓 | 1.安装方式:室内 2.型号、规格:消火栓型SG16(18)(20)A65-J 具体见图集15S202-12 3.附件材质、规格:消火栓箱800*650*160（180）（200）DN65消火栓 DN65旋转型附水枪DN65 L=25水带一条 |  | 套 | 75
10 | 030901010002 | 室内消火栓 | 1.安装方式:室内 2.型号、规格:试验用消火栓型箱SG24A65-J 具体见图集15S202-54 3.附件材质、规格:消火栓箱800*650*240 DN65消火栓 水枪DN65 L=25水带一条，压力表Y~100 0~1.6MPa一套 |  | 套 | 1
11 | 030904003001 | 按钮 | 1.名称:消火栓按钮 |  | 个 | 76
12 | 031002001001 | 管道支架 | 1.材质:综合型钢 |  | kg | 513.99
13 | 031201003001 | 金属结构刷油 | 1.除锈级别:微除锈 2.油漆品种:防锈漆 3.涂刷遍数、漆膜厚度:2遍 |  | kg | 513.99
14 | 030905002001 | 水灭火控制装置调试 | 1.系统形式:消火栓灭火系统调试 |  | 点 | 76
分部分项合计
措施项目
15 | 031301017001 | 脚手架搭拆 |  |  | 项 | 1
单价措施合计
合 计
注：为计取规费等的使用，可在表中增设其中：“定额人工费”。
表—08

## 表-11 总价措施项目清单与计价表【消防水工程】
总价措施项目清单与计价表
工程名称：消防水工程 |  |  |  | 标段：鸿城街道消防水系统维修工程 |  |  |  | 第 1 页 共 1 页
序号 | 项目编码 | 项目名称 | 计算基础 |  | 费率 (%) | 金额 (元) | 调整 费率(%) |  | 调整后 金额(元) | 备注
1 | 031302001001 | 安全文明施工费
2 | 031302002001 | 夜间施工增加费
3 | 031302003001 | 非夜间施工增加费
4 | 031302004001 | 二次搬运费
5 | 031302005001 | 冬季施工增加费
6 | 031302005002 | 雨季施工增加费
7 | 03B001 | 施工临时保护费
8 | 031302006001 | 已完工程保护费
9 | 03B002 | 越冬维护费
10 | 03B003 | 其他措施费
合 计
编制人（造价人员）： | [7 empty] | 复核人（造价工程师）：
注：1.“计算基础”中安全文明施工费可为“定额基价”、“定额人工费”或“定额人工费+定额机械费”，其他项目可为“定额人工费”或“定额人工费+定额机械费”。 2.按施工方案计算的措施费，若无“计算基础”和“费率”的数值，也可只填“金额”数值，但应在备注栏说明施工方案出处或计算方法。
表-11

## 表-12 其他项目清单与计价汇总表【消防水工程】
其他项目清单与计价汇总表
工程名称：消防水工程 |  | 标段：鸿城街道消防水系统维修工程 |  |  | 第 1 页 共 1 页
序号 | 项目名称 |  | 金额（元） | 结算金额（元） |  | 备注
1 | 暂列金额 |  |  |  |  | 明细详见表-12-1
2 | 暂估价
2.1 | 材料暂估价 |  | — |  |  | 明细详见表-12-2
2.2 | 专业工程暂估价 |  |  |  |  | 明细详见表-12-3
3 | 计日工 |  |  |  |  | 明细详见表-12-4
4 | 总承包服务费 |  |  |  |  | 明细详见表-12-5
5 | 提前竣工（赶工）费
6 | 优质优价奖励
合 计 | [5 empty] | —
注：材料（工程设备）暂估单价进入清单项目综合单价，此处不汇总。
表—12

## 表-13 规费、税金项目清单与计价表【消防水工程】
规费、税金项目计价表
工程名称：消防水工程 |  |  | 标段：鸿城街道消防水系统维修工程 |  |  | 第 1 页 共 1 页
序号 | 项目名称 | 计算基础 |  | 计算基数 | 计算费率(%) |  | 金额(元)
1 | 税金 | 分部分项及单价措施费合计+总价措施项目合计+其他项目清单合计
合 计
编制人（造价人员）： |  |  | 复核人（造价工程师）：
表—13

## 表-21 承包人提供主要材料和工程设备一览表【消防水工程】
承包人提供主要材料和工程设备一览表
(适用造价信息差额调整法)
工程名称：消防水工程 |  |  |  | 标段：鸿城街道消防水系统维修工程 |  |  |  | 第 1 页 共 1 页
序号 | 名称、规格、型号 | 单位 | 数量 |  | 风险系数 (%) | 基准单价 (元) | 投标单价 (元) | 发承包人 确认单价 (元) | 备注
注：1.此表由招标人填写除“投标单价”栏的内容，投标人在投标时自主确定投标单价。 2.招标人应优先采用工程造价管理机构发布的单价作为基准单价，未发布的，通过市场调查确定其基准单价。
表-21

## 表-08 分部分项工程和单价措施项目清单与计价表【消火栓系
分部分项工程和单价措施项目清单与计价表
工程名称：消火栓系统拆除工程 |  |  |  | 标段：鸿城街道消防水系统维修工程 |  |  |  |  | 第 1 页 共 1 页
序号 | 项目编码 | 项目名称 | 项目特征描述 |  | 计量单位 | 工程量 | 金额（元）
[7 empty] | 综合单价 | 合价 |  | 其中
暂估价
整个项目
1 | 011612001001 | 管道拆除 | 1.管道种类、材质:镀锌钢管 DN150 2.管道上的附着物种类:阀门保温等所有附着物 3.移送至甲方指定位置 |  | m | 246.31
2 | 011612001002 | 管道拆除 | 1.管道种类、材质:镀锌钢管 DN100 2.管道上的附着物种类:阀门保温等所有附着物 3.移送至甲方指定位置 |  | m | 395.95
3 | 011612001003 | 管道拆除 | 1.管道种类、材质:镀锌钢管 DN70 2.管道上的附着物种类:阀门保温等所有附着物 3.移送至甲方指定位置 |  | m | 214.39
4 | 011612001004 | 管道拆除 | 1.管道种类、材质:镀锌钢管 DN20 2.管道上的附着物种类:阀门保温等所有附着物 3.移送至甲方指定位置 |  | m | 0.8
5 | 01B001 | 消火栓拆除 | 1.室内消火栓拆除 2.包含消火栓所有配件 3.移送至甲方指定位置 |  | 套 | 76
分部分项合计
措施项目
6 | 031301017001 | 脚手架搭拆 |  |  | 项 | 1
单价措施合计
合 计
注：为计取规费等的使用，可在表中增设其中：“定额人工费”。
表—08

## 表-11 总价措施项目清单与计价表【消火栓系统拆除工程】
总价措施项目清单与计价表
工程名称：消火栓系统拆除工程 |  |  |  | 标段：鸿城街道消防水系统维修工程 |  |  |  | 第 1 页 共 1 页
序号 | 项目编码 | 项目名称 | 计算基础 |  | 费率 (%) | 金额 (元) | 调整 费率(%) |  | 调整后 金额(元) | 备注
1 | 081311001001 | 安全文明施工费
2 | 081311002001 | 夜间施工增加费
3 | 08B001 | 非夜间施工增加费
4 | 081311003001 | 二次搬运费
5 | 081311004001 | 冬季施工增加费
6 | 081311004002 | 雨季施工增加费
7 | 081311005001 | 施工临时保护费
8 | 081311006001 | 已完工程保护费
9 | 08B002 | 越冬维护费
10 | 08B003 | 其他措施费
合 计
编制人（造价人员）： | [7 empty] | 复核人（造价工程师）：
注：1.“计算基础”中安全文明施工费可为“定额基价”、“定额人工费”或“定额人工费+定额机械费”，其他项目可为“定额人工费”或“定额人工费+定额机械费”。 2.按施工方案计算的措施费，若无“计算基础”和“费率”的数值，也可只填“金额”数值，但应在备注栏说明施工方案出处或计算方法。
表-11

## 表-12 其他项目清单与计价汇总表【消火栓系统拆除工程】
其他项目清单与计价汇总表
工程名称：消火栓系统拆除工程 |  | 标段：鸿城街道消防水系统维修工程 |  |  | 第 1 页 共 1 页
序号 | 项目名称 |  | 金额（元） | 结算金额（元） |  | 备注
1 | 暂列金额 |  |  |  |  | 明细详见表-12-1
2 | 暂估价
2.1 | 材料暂估价 |  | — |  |  | 明细详见表-12-2
2.2 | 专业工程暂估价 |  |  |  |  | 明细详见表-12-3
3 | 计日工 |  |  |  |  | 明细详见表-12-4
4 | 总承包服务费 |  |  |  |  | 明细详见表-12-5
5 | 提前竣工（赶工）费
6 | 优质优价奖励
合 计 | [5 empty] | —
注：材料（工程设备）暂估单价进入清单项目综合单价，此处不汇总。
表—12

## 表-13 规费、税金项目清单与计价表【消火栓系统拆除工程】
规费、税金项目计价表
工程名称：消火栓系统拆除工程 |  |  | 标段：鸿城街道消防水系统维修工程 |  |  | 第 1 页 共 1 页
序号 | 项目名称 | 计算基础 |  | 计算基数 | 计算费率(%) |  | 金额(元)
1 | 税金 | 分部分项及单价措施费合计+总价措施项目合计+其他项目清单合计
合 计
编制人（造价人员）： |  |  | 复核人（造价工程师）：
表—13

## 表-21 承包人提供主要材料和工程设备一览表【消火栓系统拆
承包人提供主要材料和工程设备一览表
(适用造价信息差额调整法)
工程名称：消火栓系统拆除工程 |  |  |  | 标段：鸿城街道消防水系统维修工程 |  |  |  | 第 1 页 共 1 页
序号 | 名称、规格、型号 | 单位 | 数量 |  | 风险系数 (%) | 基准单价 (元) | 投标单价 (元) | 发承包人 确认单价 (元) | 备注
注：1.此表由招标人填写除“投标单价”栏的内容，投标人在投标时自主确定投标单价。 2.招标人应优先采用工程造价管理机构发布的单价作为基准单价，未发布的，通过市场调查确定其基准单价。
表-21

## 表-08 分部分项工程和单价措施项目清单与计价表【消防水工_1
分部分项工程和单价措施项目清单与计价表
工程名称：消防水工程 |  |  |  | 标段：鸿城街道消防水系统维修工程 |  |  |  |  | 第 1 页 共 1 页
序号 | 项目编码 | 项目名称 | 项目特征描述 |  | 计量单位 | 工程量 | 金额（元）
[7 empty] | 综合单价 | 合价 |  | 其中
暂估价
整个项目
1 | 030901002001 | 消火栓钢管 | 1.安装部位:室内 2.材质、规格:内外浸热镀锌钢管 DN150 3.连接形式:沟槽连接 4.压力试验及冲洗设计要求:符合设计及规范要求 5.含套管封堵 |  | m | 221.53
2 | 030901002002 | 消火栓钢管 | 1.安装部位:室内 2.材质、规格:内外浸热镀锌钢管 DN100 3.连接形式:沟槽连接 4.压力试验及冲洗设计要求:符合设计及规范要求 5.含套管封堵 |  | m | 354.33
3 | 030901002003 | 消火栓钢管 | 1.安装部位:室内 2.材质、规格:内外浸热镀锌钢管 DN70 3.连接形式:沟槽连接 4.压力试验及冲洗设计要求:符合设计及规范要求 5.含套管封堵 |  | m | 213.32
4 | 030901002004 | 消火栓钢管 | 1.安装部位:室内 2.材质、规格:内外浸热镀锌钢管 DN20 3.连接形式:螺纹连接 4.压力试验及冲洗设计要求:符合设计及规范要求 |  | m | 0.8
5 | 031003003001 | 焊接法兰阀门 | 1.类型:蝶阀 2.材质:铸钢 3.规格、压力等级:DN150 4.连接形式:法兰连接 |  | 个 | 9
6 | 031003003002 | 焊接法兰阀门 | 1.类型:蝶阀 2.材质:铸钢 3.规格、压力等级:DN100 4.连接形式:法兰连接 |  | 个 | 16
7 | 031003001001 | 螺纹阀门 | 1.类型:自动排气阀 2.材质:铜质 3.规格、压力等级:DN20 4.连接形式:螺纹连接 |  | 个 | 4
8 | 031003001002 | 螺纹阀门 | 1.类型:球阀 2.材质:铜质 3.规格、压力等级:DN20 4.连接形式:螺纹连接 |  | 个 | 4
9 | 030901010001 | 室内消火栓 | 1.安装方式:室内 2.型号、规格:消火栓型SG16(18)(20)A65-J 具体见图集15S202-12 3.附件材质、规格:消火栓箱800*650*160（180）（200）DN65消火栓 DN65旋转型附水枪DN65 L=25水带一条 |  | 套 | 73
10 | 030901010002 | 室内消火栓 | 1.安装方式:室内 2.型号、规格:试验用消火栓型箱SG24A65-J 具体见图集15S202-54 3.附件材质、规格:消火栓箱800*650*240 DN65消火栓 水枪DN65 L=25水带一条，压力表Y~100 0~1.6MPa一套 |  | 套 | 1
11 | 030904003001 | 按钮 | 1.名称:消火栓按钮 |  | 个 | 74
12 | 031002001001 | 管道支架 | 1.材质:综合型钢 |  | kg | 473.51
13 | 031201003001 | 金属结构刷油 | 1.除锈级别:微除锈 2.油漆品种:防锈漆 3.涂刷遍数、漆膜厚度:2遍 |  | kg | 473.51
14 | 030905002001 | 水灭火控制装置调试 | 1.系统形式:消火栓灭火系统调试 |  | 点 | 74
分部分项合计
措施项目
15 | 031301017001 | 脚手架搭拆 |  |  | 项 | 1
单价措施合计
合 计
注：为计取规费等的使用，可在表中增设其中：“定额人工费”。
表—08

## 表-11 总价措施项目清单与计价表【消防水工程】_1
总价措施项目清单与计价表
工程名称：消防水工程 |  |  |  | 标段：鸿城街道消防水系统维修工程 |  |  |  | 第 1 页 共 1 页
序号 | 项目编码 | 项目名称 | 计算基础 |  | 费率 (%) | 金额 (元) | 调整 费率(%) |  | 调整后 金额(元) | 备注
1 | 031302001001 | 安全文明施工费
2 | 031302002001 | 夜间施工增加费
3 | 031302003001 | 非夜间施工增加费
4 | 031302004001 | 二次搬运费
5 | 031302005001 | 冬季施工增加费
6 | 031302005002 | 雨季施工增加费
7 | 03B001 | 施工临时保护费
8 | 031302006001 | 已完工程保护费
9 | 03B002 | 越冬维护费
10 | 03B003 | 其他措施费
合 计
编制人（造价人员）： | [7 empty] | 复核人（造价工程师）：
注：1.“计算基础”中安全文明施工费可为“定额基价”、“定额人工费”或“定额人工费+定额机械费”，其他项目可为“定额人工费”或“定额人工费+定额机械费”。 2.按施工方案计算的措施费，若无“计算基础”和“费率”的数值，也可只填“金额”数值，但应在备注栏说明施工方案出处或计算方法。
表-11

## 表-12 其他项目清单与计价汇总表【消防水工程】_1
其他项目清单与计价汇总表
工程名称：消防水工程 |  | 标段：鸿城街道消防水系统维修工程 |  |  | 第 1 页 共 1 页
序号 | 项目名称 |  | 金额（元） | 结算金额（元） |  | 备注
1 | 暂列金额 |  |  |  |  | 明细详见表-12-1
2 | 暂估价
2.1 | 材料暂估价 |  | — |  |  | 明细详见表-12-2
2.2 | 专业工程暂估价 |  |  |  |  | 明细详见表-12-3
3 | 计日工 |  |  |  |  | 明细详见表-12-4
4 | 总承包服务费 |  |  |  |  | 明细详见表-12-5
5 | 提前竣工（赶工）费
6 | 优质优价奖励
合 计 | [5 empty] | —
注：材料（工程设备）暂估单价进入清单项目综合单价，此处不汇总。
表—12

## 表-13 规费、税金项目清单与计价表【消防水工程】_1
规费、税金项目计价表
工程名称：消防水工程 |  |  | 标段：鸿城街道消防水系统维修工程 |  |  | 第 1 页 共 1 页
序号 | 项目名称 | 计算基础 |  | 计算基数 | 计算费率(%) |  | 金额(元)
1 | 税金 | 分部分项及单价措施费合计+总价措施项目合计+其他项目清单合计
合 计
编制人（造价人员）： |  |  | 复核人（造价工程师）：
表—13

## 表-21 承包人提供主要材料和工程设备一览表【消防水工程】_1
承包人提供主要材料和工程设备一览表
(适用造价信息差额调整法)
工程名称：消防水工程 |  |  |  | 标段：鸿城街道消防水系统维修工程 |  |  |  | 第 1 页 共 1 页
序号 | 名称、规格、型号 | 单位 | 数量 |  | 风险系数 (%) | 基准单价 (元) | 投标单价 (元) | 发承包人 确认单价 (元) | 备注
注：1.此表由招标人填写除“投标单价”栏的内容，投标人在投标时自主确定投标单价。 2.招标人应优先采用工程造价管理机构发布的单价作为基准单价，未发布的，通过市场调查确定其基准单价。
表-21

## 表-08 分部分项工程和单价措施项目清单与计价表【消火栓系_1
分部分项工程和单价措施项目清单与计价表
工程名称：消火栓系统拆除工程 |  |  |  | 标段：鸿城街道消防水系统维修工程 |  |  |  |  | 第 1 页 共 1 页
序号 | 项目编码 | 项目名称 | 项目特征描述 |  | 计量单位 | 工程量 | 金额（元）
[7 empty] | 综合单价 | 合价 |  | 其中
暂估价
整个项目
1 | 011612001001 | 管道拆除 | 1.管道种类、材质:镀锌钢管 DN150 2.管道上的附着物种类:阀门保温等所有附着物 3.移送至甲方指定位置 |  | m | 221.53
2 | 011612001002 | 管道拆除 | 1.管道种类、材质:镀锌钢管 DN100 2.管道上的附着物种类:阀门保温等所有附着物 3.移送至甲方指定位置 |  | m | 354.33
3 | 011612001003 | 管道拆除 | 1.管道种类、材质:镀锌钢管 DN70 2.管道上的附着物种类:阀门保温等所有附着物 3.移送至甲方指定位置 |  | m | 213.32
4 | 011612001004 | 管道拆除 | 1.管道种类、材质:镀锌钢管 DN20 2.管道上的附着物种类:阀门保温等所有附着物 3.移送至甲方指定位置 |  | m | 0.8
5 | 01B001 | 消火栓拆除 | 1.室内消火栓拆除 2.包含消火栓所有配件 3.移送至甲方指定位置 |  | 套 | 74
分部分项合计
措施项目
6 | 031301017001 | 脚手架搭拆 |  |  | 项 | 1
单价措施合计
合 计
注：为计取规费等的使用，可在表中增设其中：“定额人工费”。
表—08

## 表-11 总价措施项目清单与计价表【消火栓系统拆除工程】_1
总价措施项目清单与计价表
工程名称：消火栓系统拆除工程 |  |  |  | 标段：鸿城街道消防水系统维修工程 |  |  |  | 第 1 页 共 1 页
序号 | 项目编码 | 项目名称 | 计算基础 |  | 费率 (%) | 金额 (元) | 调整 费率(%) |  | 调整后 金额(元) | 备注
1 | 081311001001 | 安全文明施工费
2 | 081311002001 | 夜间施工增加费
3 | 08B001 | 非夜间施工增加费
4 | 081311003001 | 二次搬运费
5 | 081311004001 | 冬季施工增加费
6 | 081311004002 | 雨季施工增加费
7 | 081311005001 | 施工临时保护费
8 | 081311006001 | 已完工程保护费
9 | 08B002 | 越冬维护费
10 | 08B003 | 其他措施费
合 计
编制人（造价人员）： | [7 empty] | 复核人（造价工程师）：
注：1.“计算基础”中安全文明施工费可为“定额基价”、“定额人工费”或“定额人工费+定额机械费”，其他项目可为“定额人工费”或“定额人工费+定额机械费”。 2.按施工方案计算的措施费，若无“计算基础”和“费率”的数值，也可只填“金额”数值，但应在备注栏说明施工方案出处或计算方法。
表-11

## 表-12 其他项目清单与计价汇总表【消火栓系统拆除工程】_1
其他项目清单与计价汇总表
工程名称：消火栓系统拆除工程 |  | 标段：鸿城街道消防水系统维修工程 |  |  | 第 1 页 共 1 页
序号 | 项目名称 |  | 金额（元） | 结算金额（元） |  | 备注
1 | 暂列金额 |  |  |  |  | 明细详见表-12-1
2 | 暂估价
2.1 | 材料暂估价 |  | — |  |  | 明细详见表-12-2
2.2 | 专业工程暂估价 |  |  |  |  | 明细详见表-12-3
3 | 计日工 |  |  |  |  | 明细详见表-12-4
4 | 总承包服务费 |  |  |  |  | 明细详见表-12-5
5 | 提前竣工（赶工）费
6 | 优质优价奖励
合 计 | [5 empty] | —
注：材料（工程设备）暂估单价进入清单项目综合单价，此处不汇总。
表—12

## 表-13 规费、税金项目清单与计价表【消火栓系统拆除工程】_1
规费、税金项目计价表
工程名称：消火栓系统拆除工程 |  |  | 标段：鸿城街道消防水系统维修工程 |  |  | 第 1 页 共 1 页
序号 | 项目名称 | 计算基础 |  | 计算基数 | 计算费率(%) |  | 金额(元)
1 | 税金 | 分部分项及单价措施费合计+总价措施项目合计+其他项目清单合计
合 计
编制人（造价人员）： |  |  | 复核人（造价工程师）：
表—13

## 表-21 承包人提供主要材料和工程设备一览表【消火栓系统拆_1
承包人提供主要材料和工程设备一览表
(适用造价信息差额调整法)
工程名称：消火栓系统拆除工程 |  |  |  | 标段：鸿城街道消防水系统维修工程 |  |  |  | 第 1 页 共 1 页
序号 | 名称、规格、型号 | 单位 | 数量 |  | 风险系数 (%) | 基准单价 (元) | 投标单价 (元) | 发承包人 确认单价 (元) | 备注
注：1.此表由招标人填写除“投标单价”栏的内容，投标人在投标时自主确定投标单价。 2.招标人应优先采用工程造价管理机构发布的单价作为基准单价，未发布的，通过市场调查确定其基准单价。
表-21

## 表-08 分部分项工程和单价措施项目清单与计价表【消防水工_2
分部分项工程和单价措施项目清单与计价表
工程名称：消防水工程 |  |  |  | 标段：鸿城街道消防水系统维修工程 |  |  |  |  | 第 1 页 共 1 页
序号 | 项目编码 | 项目名称 | 项目特征描述 |  | 计量单位 | 工程量 | 金额（元）
[7 empty] | 综合单价 | 合价 |  | 其中
暂估价
整个项目
1 | 030901002001 | 消火栓钢管 | 1.安装部位:室内 2.材质、规格:内外浸热镀锌钢管 DN100 3.连接形式:沟槽连接 4.压力试验及冲洗设计要求:符合设计及规范要求 5.含套管封堵 |  | m | 454.96
2 | 030901002002 | 消火栓钢管 | 1.安装部位:室内 2.材质、规格:内外浸热镀锌钢管 DN70 3.连接形式:沟槽连接 4.压力试验及冲洗设计要求:符合设计及规范要求 5.含套管封堵 |  | m | 42.23
3 | 030901002003 | 消火栓钢管 | 1.安装部位:室内 2.材质、规格:内外浸热镀锌钢管 DN20 3.连接形式:螺纹连接 4.压力试验及冲洗设计要求:符合设计及规范要求 |  | m | 0.8
4 | 031003003001 | 焊接法兰阀门 | 1.类型:蝶阀 2.材质:铸钢 3.规格、压力等级:DN100 4.连接形式:法兰连接 |  | 个 | 16
5 | 031003001001 | 螺纹阀门 | 1.类型:自动排气阀 2.材质:铜质 3.规格、压力等级:DN20 4.连接形式:螺纹连接 |  | 个 | 4
6 | 031003001002 | 螺纹阀门 | 1.类型:球阀 2.材质:铜质 3.规格、压力等级:DN20 4.连接形式:螺纹连接 |  | 个 | 4
7 | 030901010001 | 室内消火栓 | 1.安装方式:室内 2.型号、规格:消火栓型SG16(18)(20)A65-J 具体见图集15S202-12 3.附件材质、规格:消火栓箱800*650*160（180）（200）DN65消火栓 DN65旋转型附水枪DN65 L=25水带一条 |  | 套 | 67
8 | 030901010002 | 室内消火栓 | 1.安装方式:室内 2.型号、规格:室内薄型单栓带消防软管卷盘消火栓 具体见图集15S202-15 3.附件材质、规格:消火栓箱1000*700*160（180）（200） DN65旋转型附水枪 DN65 L=25水带一条，消防软管卷盘JPS1.0(1.6)-19一套，当量喷嘴直径φ6直流喷雾喷枪一个 快速接口、快速接头、全铜DN25阀门、管套各一个 |  | 套 | 2
9 | 030901010003 | 室内消火栓 | 1.安装方式:室内 2.型号、规格:试验用消火栓型箱SG24A65-J 具体见图集15S202-54 3.附件材质、规格:消火栓箱800*650*240 DN65消火栓 水枪DN65 L=25水带一条，压力表Y~100 0~1.6MPa一套 |  | 套 | 1
10 | 030904003001 | 按钮 | 1.名称:消火栓按钮 |  | 个 | 70
11 | 031002001001 | 管道支架 | 1.材质:综合型钢 |  | kg | 298.31
12 | 031201003001 | 金属结构刷油 | 1.除锈级别:微除锈 2.油漆品种:防锈漆 3.涂刷遍数、漆膜厚度:2遍 |  | kg | 298.31
13 | 030905002001 | 水灭火控制装置调试 | 1.系统形式:消火栓灭火系统调试 |  | 点 | 70
分部分项合计
措施项目
14 | 031301017001 | 脚手架搭拆 |  |  | 项 | 1
单价措施合计
合 计
注：为计取规费等的使用，可在表中增设其中：“定额人工费”。
表—08

## 表-11 总价措施项目清单与计价表【消防水工程】_2
总价措施项目清单与计价表
工程名称：消防水工程 |  |  |  | 标段：鸿城街道消防水系统维修工程 |  |  |  | 第 1 页 共 1 页
序号 | 项目编码 | 项目名称 | 计算基础 |  | 费率 (%) | 金额 (元) | 调整 费率(%) |  | 调整后 金额(元) | 备注
1 | 031302001001 | 安全文明施工费
2 | 031302002001 | 夜间施工增加费
3 | 031302003001 | 非夜间施工增加费
4 | 031302004001 | 二次搬运费
5 | 031302005001 | 冬季施工增加费
6 | 031302005002 | 雨季施工增加费
7 | 03B001 | 施工临时保护费
8 | 031302006001 | 已完工程保护费
9 | 03B002 | 越冬维护费
10 | 03B003 | 其他措施费
合 计
编制人（造价人员）： | [7 empty] | 复核人（造价工程师）：
注：1.“计算基础”中安全文明施工费可为“定额基价”、“定额人工费”或“定额人工费+定额机械费”，其他项目可为“定额人工费”或“定额人工费+定额机械费”。 2.按施工方案计算的措施费，若无“计算基础”和“费率”的数值，也可只填“金额”数值，但应在备注栏说明施工方案出处或计算方法。
表-11

## 表-12 其他项目清单与计价汇总表【消防水工程】_2
其他项目清单与计价汇总表
工程名称：消防水工程 |  | 标段：鸿城街道消防水系统维修工程 |  |  | 第 1 页 共 1 页
序号 | 项目名称 |  | 金额（元） | 结算金额（元） |  | 备注
1 | 暂列金额 |  |  |  |  | 明细详见表-12-1
2 | 暂估价
2.1 | 材料暂估价 |  | — |  |  | 明细详见表-12-2
2.2 | 专业工程暂估价 |  |  |  |  | 明细详见表-12-3
3 | 计日工 |  |  |  |  | 明细详见表-12-4
4 | 总承包服务费 |  |  |  |  | 明细详见表-12-5
5 | 提前竣工（赶工）费
6 | 优质优价奖励
合 计 | [5 empty] | —
注：材料（工程设备）暂估单价进入清单项目综合单价，此处不汇总。
表—12

## 表-13 规费、税金项目清单与计价表【消防水工程】_2
规费、税金项目计价表
工程名称：消防水工程 |  |  | 标段：鸿城街道消防水系统维修工程 |  |  | 第 1 页 共 1 页
序号 | 项目名称 | 计算基础 |  | 计算基数 | 计算费率(%) |  | 金额(元)
1 | 税金 | 分部分项及单价措施费合计+总价措施项目合计+其他项目清单合计
合 计
编制人（造价人员）： |  |  | 复核人（造价工程师）：
表—13

## 表-21 承包人提供主要材料和工程设备一览表【消防水工程】_2
承包人提供主要材料和工程设备一览表
(适用造价信息差额调整法)
工程名称：消防水工程 |  |  |  | 标段：鸿城街道消防水系统维修工程 |  |  |  | 第 1 页 共 1 页
序号 | 名称、规格、型号 | 单位 | 数量 |  | 风险系数 (%) | 基准单价 (元) | 投标单价 (元) | 发承包人 确认单价 (元) | 备注
注：1.此表由招标人填写除“投标单价”栏的内容，投标人在投标时自主确定投标单价。 2.招标人应优先采用工程造价管理机构发布的单价作为基准单价，未发布的，通过市场调查确定其基准单价。
表-21

## 表-08 分部分项工程和单价措施项目清单与计价表【消火栓系_2
分部分项工程和单价措施项目清单与计价表
工程名称：消火栓系统拆除工程 |  |  |  | 标段：鸿城街道消防水系统维修工程 |  |  |  |  | 第 1 页 共 1 页
序号 | 项目编码 | 项目名称 | 项目特征描述 |  | 计量单位 | 工程量 | 金额（元）
[7 empty] | 综合单价 | 合价 |  | 其中
暂估价
整个项目
1 | 011612001001 | 管道拆除 | 1.管道种类、材质:镀锌钢管 DN100 2.管道上的附着物种类:阀门保温等所有附着物 3.移送至甲方指定位置 |  | m | 454.96
2 | 011612001002 | 管道拆除 | 1.管道种类、材质:镀锌钢管 DN70 2.管道上的附着物种类:阀门保温等所有附着物 3.移送至甲方指定位置 |  | m | 42.23
3 | 011612001003 | 管道拆除 | 1.管道种类、材质:镀锌钢管 DN20 2.管道上的附着物种类:阀门保温等所有附着物 3.移送至甲方指定位置 |  | m | 0.8
4 | 01B001 | 消火栓拆除 | 1.室内消火栓拆除 2.包含消火栓所有配件 3.移送至甲方指定位置 |  | 套 | 70
分部分项合计
措施项目
5 | 031301017001 | 脚手架搭拆 |  |  | 项 | 1
单价措施合计
合 计
注：为计取规费等的使用，可在表中增设其中：“定额人工费”。
表—08

## 表-11 总价措施项目清单与计价表【消火栓系统拆除工程】_2
总价措施项目清单与计价表
工程名称：消火栓系统拆除工程 |  |  |  | 标段：鸿城街道消防水系统维修工程 |  |  |  | 第 1 页 共 1 页
序号 | 项目编码 | 项目名称 | 计算基础 |  | 费率 (%) | 金额 (元) | 调整 费率(%) |  | 调整后 金额(元) | 备注
1 | 081311001001 | 安全文明施工费
2 | 081311002001 | 夜间施工增加费
3 | 08B001 | 非夜间施工增加费
4 | 081311003001 | 二次搬运费
5 | 081311004001 | 冬季施工增加费
6 | 081311004002 | 雨季施工增加费
7 | 081311005001 | 施工临时保护费
8 | 081311006001 | 已完工程保护费
9 | 08B002 | 越冬维护费
10 | 08B003 | 其他措施费
合 计
编制人（造价人员）： | [7 empty] | 复核人（造价工程师）：
注：1.“计算基础”中安全文明施工费可为“定额基价”、“定额人工费”或“定额人工费+定额机械费”，其他项目可为“定额人工费”或“定额人工费+定额机械费”。 2.按施工方案计算的措施费，若无“计算基础”和“费率”的数值，也可只填“金额”数值，但应在备注栏说明施工方案出处或计算方法。
表-11

## 表-12 其他项目清单与计价汇总表【消火栓系统拆除工程】_2
其他项目清单与计价汇总表
工程名称：消火栓系统拆除工程 |  | 标段：鸿城街道消防水系统维修工程 |  |  | 第 1 页 共 1 页
序号 | 项目名称 |  | 金额（元） | 结算金额（元） |  | 备注
1 | 暂列金额 |  |  |  |  | 明细详见表-12-1
2 | 暂估价
2.1 | 材料暂估价 |  | — |  |  | 明细详见表-12-2
2.2 | 专业工程暂估价 |  |  |  |  | 明细详见表-12-3
3 | 计日工 |  |  |  |  | 明细详见表-12-4
4 | 总承包服务费 |  |  |  |  | 明细详见表-12-5
5 | 提前竣工（赶工）费
6 | 优质优价奖励
合 计 | [5 empty] | —
注：材料（工程设备）暂估单价进入清单项目综合单价，此处不汇总。
表—12

## 表-13 规费、税金项目清单与计价表【消火栓系统拆除工程】_2
规费、税金项目计价表
工程名称：消火栓系统拆除工程 |  |  | 标段：鸿城街道消防水系统维修工程 |  |  | 第 1 页 共 1 页
序号 | 项目名称 | 计算基础 |  | 计算基数 | 计算费率(%) |  | 金额(元)
1 | 税金 | 分部分项及单价措施费合计+总价措施项目合计+其他项目清单合计
合 计
编制人（造价人员）： |  |  | 复核人（造价工程师）：
表—13

## 表-21 承包人提供主要材料和工程设备一览表【消火栓系统拆_2
承包人提供主要材料和工程设备一览表
(适用造价信息差额调整法)
工程名称：消火栓系统拆除工程 |  |  |  | 标段：鸿城街道消防水系统维修工程 |  |  |  | 第 1 页 共 1 页
序号 | 名称、规格、型号 | 单位 | 数量 |  | 风险系数 (%) | 基准单价 (元) | 投标单价 (元) | 发承包人 确认单价 (元) | 备注
注：1.此表由招标人填写除“投标单价”栏的内容，投标人在投标时自主确定投标单价。 2.招标人应优先采用工程造价管理机构发布的单价作为基准单价，未发布的，通过市场调查确定其基准单价。
表-21

## 表-08 分部分项工程和单价措施项目清单与计价表【消防水工_3
分部分项工程和单价措施项目清单与计价表
工程名称：消防水工程 |  |  |  | 标段：鸿城街道消防水系统维修工程 |  |  |  |  | 第 1 页 共 1 页
序号 | 项目编码 | 项目名称 | 项目特征描述 |  | 计量单位 | 工程量 | 金额（元）
[7 empty] | 综合单价 | 合价 |  | 其中
暂估价
整个项目
1 | 030901002001 | 消火栓钢管 | 1.安装部位:室内 2.材质、规格:内外浸热镀锌钢管 DN100 3.连接形式:沟槽连接 4.压力试验及冲洗设计要求:符合设计及规范要求 5.含套管封堵 |  | m | 356.41
2 | 030901002002 | 消火栓钢管 | 1.安装部位:室内 2.材质、规格:内外浸热镀锌钢管 DN70 3.连接形式:沟槽连接 4.压力试验及冲洗设计要求:符合设计及规范要求 5.含套管封堵 |  | m | 32.65
3 | 030901002003 | 消火栓钢管 | 1.安装部位:室内 2.材质、规格:内外浸热镀锌钢管 DN20 3.连接形式:螺纹连接 4.压力试验及冲洗设计要求:符合设计及规范要求 |  | m | 0.8
4 | 031003003001 | 焊接法兰阀门 | 1.类型:蝶阀 2.材质:铸钢 3.规格、压力等级:DN100 4.连接形式:法兰连接 |  | 个 | 16
5 | 031003001001 | 螺纹阀门 | 1.类型:自动排气阀 2.材质:铜质 3.规格、压力等级:DN20 4.连接形式:螺纹连接 |  | 个 | 4
6 | 031003001002 | 螺纹阀门 | 1.类型:球阀 2.材质:铜质 3.规格、压力等级:DN20 4.连接形式:螺纹连接 |  | 个 | 4
7 | 030901010001 | 室内消火栓 | 1.安装方式:室内 2.型号、规格:消火栓型SG16(18)(20)A65-J 具体见图集15S202-12 3.附件材质、规格:消火栓箱800*650*160（180）（200）DN65消火栓 DN65旋转型附水枪DN65 L=25水带一条 |  | 套 | 47
8 | 030901010002 | 室内消火栓 | 1.安装方式:室内 2.型号、规格:室内薄型单栓带消防软管卷盘消火栓 具体见图集15S202-15 3.附件材质、规格:消火栓箱1000*700*160（180）（200） DN65消火栓 DN65旋转型附水枪 DN65 L=25水带一条，消防软管卷盘JPS1.0(1.6)-19一套，当量喷嘴直径φ6直流喷雾喷枪一个 快速接口、快速接头、全铜DN25阀门、管套各一个 |  | 套 | 2
9 | 030901010003 | 室内消火栓 | 1.安装方式:室内 2.型号、规格:试验用消火栓型箱SG24A65-J 具体见图集15S202-54 3.附件材质、规格:消火栓箱800*650*240 DN65消火栓 水枪DN65 L=25水带一条，压力表Y~100 0~1.6MPa一套 |  | 套 | 1
10 | 030904003001 | 按钮 | 1.名称:消火栓按钮 |  | 个 | 50
11 | 031002001001 | 管道支架 | 1.材质:综合型钢 |  | kg | 233.44
12 | 031201003001 | 金属结构刷油 | 1.除锈级别:微除锈 2.油漆品种:防锈漆 3.涂刷遍数、漆膜厚度:2遍 |  | kg | 233.44
13 | 030905002001 | 水灭火控制装置调试 | 1.系统形式:消火栓灭火系统调试 |  | 点 | 50
分部分项合计
措施项目
14 | 031301017001 | 脚手架搭拆 |  |  | 项 | 1
单价措施合计
合 计
注：为计取规费等的使用，可在表中增设其中：“定额人工费”。
表—08

## 表-11 总价措施项目清单与计价表【消防水工程】_3
总价措施项目清单与计价表
工程名称：消防水工程 |  |  |  | 标段：鸿城街道消防水系统维修工程 |  |  |  | 第 1 页 共 1 页
序号 | 项目编码 | 项目名称 | 计算基础 |  | 费率 (%) | 金额 (元) | 调整 费率(%) |  | 调整后 金额(元) | 备注
1 | 031302001001 | 安全文明施工费
2 | 031302002001 | 夜间施工增加费
3 | 031302003001 | 非夜间施工增加费
4 | 031302004001 | 二次搬运费
5 | 031302005001 | 冬季施工增加费
6 | 031302005002 | 雨季施工增加费
7 | 03B001 | 施工临时保护费
8 | 031302006001 | 已完工程保护费
9 | 03B002 | 越冬维护费
10 | 03B003 | 其他措施费
合 计
编制人（造价人员）： | [7 empty] | 复核人（造价工程师）：
注：1.“计算基础”中安全文明施工费可为“定额基价”、“定额人工费”或“定额人工费+定额机械费”，其他项目可为“定额人工费”或“定额人工费+定额机械费”。 2.按施工方案计算的措施费，若无“计算基础”和“费率”的数值，也可只填“金额”数值，但应在备注栏说明施工方案出处或计算方法。
表-11

## 表-12 其他项目清单与计价汇总表【消防水工程】_3
其他项目清单与计价汇总表
工程名称：消防水工程 |  | 标段：鸿城街道消防水系统维修工程 |  |  | 第 1 页 共 1 页
序号 | 项目名称 |  | 金额（元） | 结算金额（元） |  | 备注
1 | 暂列金额 |  |  |  |  | 明细详见表-12-1
2 | 暂估价
2.1 | 材料暂估价 |  | — |  |  | 明细详见表-12-2
2.2 | 专业工程暂估价 |  |  |  |  | 明细详见表-12-3
3 | 计日工 |  |  |  |  | 明细详见表-12-4
4 | 总承包服务费 |  |  |  |  | 明细详见表-12-5
5 | 提前竣工（赶工）费
6 | 优质优价奖励
合 计 | [5 empty] | —
注：材料（工程设备）暂估单价进入清单项目综合单价，此处不汇总。
表—12

## 表-13 规费、税金项目清单与计价表【消防水工程】_3
规费、税金项目计价表
工程名称：消防水工程 |  |  | 标段：鸿城街道消防水系统维修工程 |  |  | 第 1 页 共 1 页
序号 | 项目名称 | 计算基础 |  | 计算基数 | 计算费率(%) |  | 金额(元)
1 | 税金 | 分部分项及单价措施费合计+总价措施项目合计+其他项目清单合计
合 计
编制人（造价人员）： |  |  | 复核人（造价工程师）：
表—13

## 表-21 承包人提供主要材料和工程设备一览表【消防水工程】_3
承包人提供主要材料和工程设备一览表
(适用造价信息差额调整法)
工程名称：消防水工程 |  |  |  | 标段：鸿城街道消防水系统维修工程 |  |  |  | 第 1 页 共 1 页
序号 | 名称、规格、型号 | 单位 | 数量 |  | 风险系数 (%) | 基准单价 (元) | 投标单价 (元) | 发承包人 确认单价 (元) | 备注
注：1.此表由招标人填写除“投标单价”栏的内容，投标人在投标时自主确定投标单价。 2.招标人应优先采用工程造价管理机构发布的单价作为基准单价，未发布的，通过市场调查确定其基准单价。
表-21

## 表-08 分部分项工程和单价措施项目清单与计价表【消火栓系_3
分部分项工程和单价措施项目清单与计价表
工程名称：消火栓系统拆除工程 |  |  |  | 标段：鸿城街道消防水系统维修工程 |  |  |  |  | 第 1 页 共 1 页
序号 | 项目编码 | 项目名称 | 项目特征描述 |  | 计量单位 | 工程量 | 金额（元）
[7 empty] | 综合单价 | 合价 |  | 其中
暂估价
整个项目
1 | 011612001001 | 管道拆除 | 1.管道种类、材质:镀锌钢管 DN100 2.管道上的附着物种类:阀门保温等所有附着物 3.移送至甲方指定位置 |  | m | 356.41
2 | 011612001002 | 管道拆除 | 1.管道种类、材质:镀锌钢管 DN70 2.管道上的附着物种类:阀门保温等所有附着物 3.移送至甲方指定位置 |  | m | 32.65
3 | 011612001003 | 管道拆除 | 1.管道种类、材质:镀锌钢管 DN20 2.管道上的附着物种类:阀门保温等所有附着物 3.移送至甲方指定位置 |  | m | 0.8
4 | 01B001 | 消火栓拆除 | 1.室内消火栓拆除 2.包含消火栓所有配件 3.移送至甲方指定位置 |  | 套 | 50
分部分项合计
措施项目
5 | 031301017001 | 脚手架搭拆 |  |  | 项 | 1
单价措施合计
合 计
注：为计取规费等的使用，可在表中增设其中：“定额人工费”。
表—08

## 表-11 总价措施项目清单与计价表【消火栓系统拆除工程】_3
总价措施项目清单与计价表
工程名称：消火栓系统拆除工程 |  |  |  | 标段：鸿城街道消防水系统维修工程 |  |  |  | 第 1 页 共 1 页
序号 | 项目编码 | 项目名称 | 计算基础 |  | 费率 (%) | 金额 (元) | 调整 费率(%) |  | 调整后 金额(元) | 备注
1 | 081311001001 | 安全文明施工费
2 | 081311002001 | 夜间施工增加费
3 | 08B001 | 非夜间施工增加费
4 | 081311003001 | 二次搬运费
5 | 081311004001 | 冬季施工增加费
6 | 081311004002 | 雨季施工增加费
7 | 081311005001 | 施工临时保护费
8 | 081311006001 | 已完工程保护费
9 | 08B002 | 越冬维护费
10 | 08B003 | 其他措施费
合 计
编制人（造价人员）： | [7 empty] | 复核人（造价工程师）：
注：1.“计算基础”中安全文明施工费可为“定额基价”、“定额人工费”或“定额人工费+定额机械费”，其他项目可为“定额人工费”或“定额人工费+定额机械费”。 2.按施工方案计算的措施费，若无“计算基础”和“费率”的数值，也可只填“金额”数值，但应在备注栏说明施工方案出处或计算方法。
表-11

## 表-12 其他项目清单与计价汇总表【消火栓系统拆除工程】_3
其他项目清单与计价汇总表
工程名称：消火栓系统拆除工程 |  | 标段：鸿城街道消防水系统维修工程 |  |  | 第 1 页 共 1 页
序号 | 项目名称 |  | 金额（元） | 结算金额（元） |  | 备注
1 | 暂列金额 |  |  |  |  | 明细详见表-12-1
2 | 暂估价
2.1 | 材料暂估价 |  | — |  |  | 明细详见表-12-2
2.2 | 专业工程暂估价 |  |  |  |  | 明细详见表-12-3
3 | 计日工 |  |  |  |  | 明细详见表-12-4
4 | 总承包服务费 |  |  |  |  | 明细详见表-12-5
5 | 提前竣工（赶工）费
6 | 优质优价奖励
合 计 | [5 empty] | —
注：材料（工程设备）暂估单价进入清单项目综合单价，此处不汇总。
表—12

## 表-13 规费、税金项目清单与计价表【消火栓系统拆除工程】_3
规费、税金项目计价表
工程名称：消火栓系统拆除工程 |  |  | 标段：鸿城街道消防水系统维修工程 |  |  | 第 1 页 共 1 页
序号 | 项目名称 | 计算基础 |  | 计算基数 | 计算费率(%) |  | 金额(元)
1 | 税金 | 分部分项及单价措施费合计+总价措施项目合计+其他项目清单合计
合 计
编制人（造价人员）： |  |  | 复核人（造价工程师）：
表—13

## 表-21 承包人提供主要材料和工程设备一览表【消火栓系统拆_3
承包人提供主要材料和工程设备一览表
(适用造价信息差额调整法)
工程名称：消火栓系统拆除工程 |  |  |  | 标段：鸿城街道消防水系统维修工程 |  |  |  | 第 1 页 共 1 页
序号 | 名称、规格、型号 | 单位 | 数量 |  | 风险系数 (%) | 基准单价 (元) | 投标单价 (元) | 发承包人 确认单价 (元) | 备注
注：1.此表由招标人填写除“投标单价”栏的内容，投标人在投标时自主确定投标单价。 2.招标人应优先采用工程造价管理机构发布的单价作为基准单价，未发布的，通过市场调查确定其基准单价。
表-21

## 表-08 分部分项工程和单价措施项目清单与计价表【消防水工_4
分部分项工程和单价措施项目清单与计价表
工程名称：消防水工程 |  |  |  | 标段：鸿城街道消防水系统维修工程 |  |  |  |  | 第 1 页 共 1 页
序号 | 项目编码 | 项目名称 | 项目特征描述 |  | 计量单位 | 工程量 | 金额（元）
[7 empty] | 综合单价 | 合价 |  | 其中
暂估价
整个项目
1 | 030901002001 | 消火栓钢管 | 1.安装部位:室内 2.材质、规格:内外浸热镀锌钢管 DN200 3.连接形式:沟槽连接 4.压力试验及冲洗设计要求:符合设计及规范要求 |  | m | 22.33
2 | 030901002002 | 消火栓钢管 | 1.安装部位:室内 2.材质、规格:内外浸热镀锌钢管 DN150 3.连接形式:沟槽连接 4.压力试验及冲洗设计要求:符合设计及规范要求 |  | m | 36.47
3 | 030901002003 | 消火栓钢管 | 1.安装部位:室内 2.材质、规格:内外浸热镀锌钢管 DN100 3.连接形式:沟槽连接 4.压力试验及冲洗设计要求:符合设计及规范要求 |  | m | 12.56
4 | 030901002004 | 消火栓钢管 | 1.安装部位:室内 2.材质、规格:内外浸热镀锌钢管 DN80 3.连接形式:沟槽连接 4.压力试验及冲洗设计要求:符合设计及规范要求 |  | m | 10.33
5 | 031003003001 | 焊接法兰阀门 | 1.类型:蝶阀 2.材质:铸钢 3.规格、压力等级:DN200 4.连接形式:法兰连接 |  | 个 | 4
6 | 031003003002 | 焊接法兰阀门 | 1.类型:蝶阀 2.材质:铸钢 3.规格、压力等级:DN150 4.连接形式:法兰连接 |  | 个 | 6
7 | 031003003003 | 焊接法兰阀门 | 1.类型:软接头 2.材质:铸钢 3.规格、压力等级:DN200 4.连接形式:法兰连接 |  | 个 | 8
8 | 031003003004 | 焊接法兰阀门 | 1.类型:闸阀 2.材质:铸钢 3.规格、压力等级:DN200 4.连接形式:法兰连接 |  | 个 | 4
9 | 031003003005 | 焊接法兰阀门 | 1.类型:闸阀 2.材质:铸钢 3.规格、压力等级:DN80 4.连接形式:法兰连接 |  | 个 | 2
10 | 031003003006 | 焊接法兰阀门 | 1.类型:液压水位控制阀 2.材质:铸钢 3.规格、压力等级:DN80 4.连接形式:法兰连接 |  | 个 | 2
11 | 030601002001 | 压力仪表 | 1.名称:压力开关 |  | 台 | 2
12 | 030109001001 | 离心式泵 | 1.名称:消火栓高区水泵 2.型号:XBD13.4/25G-L 3.规格:Q=25L/S H=134m N=75KW 4.配套控制柜 |  | 台 | 2
13 | 030109001002 | 离心式泵 | 1.名称:消火栓低区区水泵 2.型号:XBD10.1/25G-FLG 3.规格:Q=25L/S H=101m N=55KW 4.配套控制柜 |  | 台 | 2
14 | 031002001001 | 管道支架 | 1.材质:综合型钢 |  | kg | 49
15 | 031201003001 | 金属结构刷油 | 1.除锈级别:微除锈 2.油漆品种:防锈漆 3.涂刷遍数、漆膜厚度:2遍 |  | kg | 49
分部分项合计
措施项目
16 | 031301017001 | 脚手架搭拆 |  |  | 项 | 1
单价措施合计
合 计
注：为计取规费等的使用，可在表中增设其中：“定额人工费”。
表—08

## 表-11 总价措施项目清单与计价表【消防水工程】_4
总价措施项目清单与计价表
工程名称：消防水工程 |  |  |  | 标段：鸿城街道消防水系统维修工程 |  |  |  | 第 1 页 共 1 页
序号 | 项目编码 | 项目名称 | 计算基础 |  | 费率 (%) | 金额 (元) | 调整 费率(%) |  | 调整后 金额(元) | 备注
1 | 031302001001 | 安全文明施工费
2 | 031302002001 | 夜间施工增加费
3 | 031302003001 | 非夜间施工增加费
4 | 031302004001 | 二次搬运费
5 | 031302005001 | 冬季施工增加费
6 | 031302005002 | 雨季施工增加费
7 | 03B001 | 施工临时保护费
8 | 031302006001 | 已完工程保护费
9 | 03B002 | 越冬维护费
10 | 03B003 | 其他措施费
合 计
编制人（造价人员）： | [7 empty] | 复核人（造价工程师）：
注：1.“计算基础”中安全文明施工费可为“定额基价”、“定额人工费”或“定额人工费+定额机械费”，其他项目可为“定额人工费”或“定额人工费+定额机械费”。 2.按施工方案计算的措施费，若无“计算基础”和“费率”的数值，也可只填“金额”数值，但应在备注栏说明施工方案出处或计算方法。
表-11

## 表-12 其他项目清单与计价汇总表【消防水工程】_4
其他项目清单与计价汇总表
工程名称：消防水工程 |  | 标段：鸿城街道消防水系统维修工程 |  |  | 第 1 页 共 1 页
序号 | 项目名称 |  | 金额（元） | 结算金额（元） |  | 备注
1 | 暂列金额 |  |  |  |  | 明细详见表-12-1
2 | 暂估价
2.1 | 材料暂估价 |  | — |  |  | 明细详见表-12-2
2.2 | 专业工程暂估价 |  |  |  |  | 明细详见表-12-3
3 | 计日工 |  |  |  |  | 明细详见表-12-4
4 | 总承包服务费 |  |  |  |  | 明细详见表-12-5
5 | 提前竣工（赶工）费
6 | 优质优价奖励
合 计 | [5 empty] | —
注：材料（工程设备）暂估单价进入清单项目综合单价，此处不汇总。
表—12

## 表-13 规费、税金项目清单与计价表【消防水工程】_4
规费、税金项目计价表
工程名称：消防水工程 |  |  | 标段：鸿城街道消防水系统维修工程 |  |  | 第 1 页 共 1 页
序号 | 项目名称 | 计算基础 |  | 计算基数 | 计算费率(%) |  | 金额(元)
1 | 税金 | 分部分项及单价措施费合计+总价措施项目合计+其他项目清单合计
合 计
编制人（造价人员）： |  |  | 复核人（造价工程师）：
表—13

## 表-21 承包人提供主要材料和工程设备一览表【消防水工程】_4
承包人提供主要材料和工程设备一览表
(适用造价信息差额调整法)
工程名称：消防水工程 |  |  |  | 标段：鸿城街道消防水系统维修工程 |  |  |  | 第 1 页 共 1 页
序号 | 名称、规格、型号 | 单位 | 数量 |  | 风险系数 (%) | 基准单价 (元) | 投标单价 (元) | 发承包人 确认单价 (元) | 备注
注：1.此表由招标人填写除“投标单价”栏的内容，投标人在投标时自主确定投标单价。 2.招标人应优先采用工程造价管理机构发布的单价作为基准单价，未发布的，通过市场调查确定其基准单价。
表-21

## 表-08 分部分项工程和单价措施项目清单与计价表【消火栓系_4
分部分项工程和单价措施项目清单与计价表
工程名称：消火栓系统拆除工程 |  |  |  | 标段：鸿城街道消防水系统维修工程 |  |  |  |  | 第 1 页 共 1 页
序号 | 项目编码 | 项目名称 | 项目特征描述 |  | 计量单位 | 工程量 | 金额（元）
[7 empty] | 综合单价 | 合价 |  | 其中
暂估价
整个项目
1 | 011612001001 | 管道拆除 | 1.管道种类、材质:镀锌钢管 DN200 2.管道上的附着物种类:阀门保温等所有附着物 3.移送至甲方指定位置 |  | m | 246.31
2 | 011612001002 | 管道拆除 | 1.管道种类、材质:镀锌钢管 DN150 2.管道上的附着物种类:阀门保温等所有附着物 3.移送至甲方指定位置 |  | m | 246.31
3 | 011612001003 | 管道拆除 | 1.管道种类、材质:镀锌钢管 DN100 2.管道上的附着物种类:阀门保温等所有附着物 3.移送至甲方指定位置 |  | m | 395.95
4 | 011612001004 | 管道拆除 | 1.管道种类、材质:镀锌钢管 DN80 2.管道上的附着物种类:阀门保温等所有附着物 3.移送至甲方指定位置 |  | m | 214.39
5 | 01B001 | 水泵拆除 | 1.室内消火栓水泵拆除 2.包含水泵所有配件 3.移送至甲方指定位置 |  | 套 | 4
分部分项合计
措施项目
6 | 031301017001 | 脚手架搭拆 |  |  | 项 | 1
单价措施合计
合 计
注：为计取规费等的使用，可在表中增设其中：“定额人工费”。
表—08

## 表-11 总价措施项目清单与计价表【消火栓系统拆除工程】_4
总价措施项目清单与计价表
工程名称：消火栓系统拆除工程 |  |  |  | 标段：鸿城街道消防水系统维修工程 |  |  |  | 第 1 页 共 1 页
序号 | 项目编码 | 项目名称 | 计算基础 |  | 费率 (%) | 金额 (元) | 调整 费率(%) |  | 调整后 金额(元) | 备注
1 | 081311001001 | 安全文明施工费
2 | 081311002001 | 夜间施工增加费
3 | 08B001 | 非夜间施工增加费
4 | 081311003001 | 二次搬运费
5 | 081311004001 | 冬季施工增加费
6 | 081311004002 | 雨季施工增加费
7 | 081311005001 | 施工临时保护费
8 | 081311006001 | 已完工程保护费
9 | 08B002 | 越冬维护费
10 | 08B003 | 其他措施费
合 计
编制人（造价人员）： | [7 empty] | 复核人（造价工程师）：
注：1.“计算基础”中安全文明施工费可为“定额基价”、“定额人工费”或“定额人工费+定额机械费”，其他项目可为“定额人工费”或“定额人工费+定额机械费”。 2.按施工方案计算的措施费，若无“计算基础”和“费率”的数值，也可只填“金额”数值，但应在备注栏说明施工方案出处或计算方法。
表-11

## 表-12 其他项目清单与计价汇总表【消火栓系统拆除工程】_4
其他项目清单与计价汇总表
工程名称：消火栓系统拆除工程 |  | 标段：鸿城街道消防水系统维修工程 |  |  | 第 1 页 共 1 页
序号 | 项目名称 |  | 金额（元） | 结算金额（元） |  | 备注
1 | 暂列金额 |  |  |  |  | 明细详见表-12-1
2 | 暂估价
2.1 | 材料暂估价 |  | — |  |  | 明细详见表-12-2
2.2 | 专业工程暂估价 |  |  |  |  | 明细详见表-12-3
3 | 计日工 |  |  |  |  | 明细详见表-12-4
4 | 总承包服务费 |  |  |  |  | 明细详见表-12-5
5 | 提前竣工（赶工）费
6 | 优质优价奖励
合 计 | [5 empty] | —
注：材料（工程设备）暂估单价进入清单项目综合单价，此处不汇总。
表—12

## 表-13 规费、税金项目清单与计价表【消火栓系统拆除工程】_4
规费、税金项目计价表
工程名称：消火栓系统拆除工程 |  |  | 标段：鸿城街道消防水系统维修工程 |  |  | 第 1 页 共 1 页
序号 | 项目名称 | 计算基础 |  | 计算基数 | 计算费率(%) |  | 金额(元)
1 | 税金 | 分部分项及单价措施费合计+总价措施项目合计+其他项目清单合计
合 计
编制人（造价人员）： |  |  | 复核人（造价工程师）：
表—13

## 表-21 承包人提供主要材料和工程设备一览表【消火栓系统拆_4
承包人提供主要材料和工程设备一览表
(适用造价信息差额调整法)
工程名称：消火栓系统拆除工程 |  |  |  | 标段：鸿城街道消防水系统维修工程 |  |  |  | 第 1 页 共 1 页
序号 | 名称、规格、型号 | 单位 | 数量 |  | 风险系数 (%) | 基准单价 (元) | 投标单价 (元) | 发承包人 确认单价 (元) | 备注
注：1.此表由招标人填写除“投标单价”栏的内容，投标人在投标时自主确定投标单价。 2.招标人应优先采用工程造价管理机构发布的单价作为基准单价，未发布的，通过市场调查确定其基准单价。
表-21

## 表-08 分部分项工程和单价措施项目清单与计价表【消防水工_5
分部分项工程和单价措施项目清单与计价表
工程名称：消防水工程 |  |  |  | 标段：鸿城街道消防水系统维修工程 |  |  |  |  | 第 1 页 共 1 页
序号 | 项目编码 | 项目名称 | 项目特征描述 |  | 计量单位 | 工程量 | 金额（元）
[7 empty] | 综合单价 | 合价 |  | 其中
暂估价
整个项目
1 | 031001007001 | 复合管 | 1.安装部位:室外 2.介质:消防水 3.材质、规格:钢丝网骨架复合管 DN150 4.连接形式:电熔连接 5.压力试验及吹、洗设计要求:符合设计及规范要求 |  | m | 14.48
2 | 030901002001 | 消火栓钢管 | 1.安装部位:室内 2.材质、规格:内外浸热镀锌钢管 DN150 3.连接形式:沟槽连接 4.压力试验及冲洗设计要求:符合设计及规范要求 5.含套管封堵 |  | m | 179.51
3 | 030901002002 | 消火栓钢管 | 1.安装部位:室内 2.材质、规格:内外浸热镀锌钢管 DN100 3.连接形式:沟槽连接 4.压力试验及冲洗设计要求:符合设计及规范要求 5.含套管封堵 |  | m | 551.2
4 | 030901002003 | 消火栓钢管 | 1.安装部位:室内 2.材质、规格:内外浸热镀锌钢管 DN70 3.连接形式:沟槽连接 4.压力试验及冲洗设计要求:符合设计及规范要求 5.含套管封堵 |  | m | 170.27
5 | 030901002004 | 消火栓钢管 | 1.安装部位:室内 2.材质、规格:内外浸热镀锌钢管 DN20 3.连接形式:螺纹连接 4.压力试验及冲洗设计要求:符合设计及规范要求 |  | m | 0.8
6 | 031001001001 | 镀锌钢管 | 1.安装部位:室内 2.介质:给水 3.规格、压力等级:镀锌钢管 DN50 4.连接形式:螺纹连接 5.压力试验及吹、洗设计要求:符合设计及规范要求 |  | m | 14.1
7 | 031001001002 | 镀锌钢管 | 1.安装部位:室内 2.介质:给水 3.规格、压力等级:镀锌钢管 DN32 4.连接形式:螺纹连接 5.压力试验及吹、洗设计要求:符合设计及规范要求 |  | m | 7.58
8 | 031001006001 | 塑料管 | 1.安装部位:室内 2.介质:污水 3.材质、规格:UPVC排水管 DN100 4.连接形式:粘接 5.压力试验及吹、洗设计要求:符合设计及规范要求 |  | m | 12.17
9 | 031001006002 | 塑料管 | 1.安装部位:室内 2.介质:污水 3.材质、规格:UPVC排水管 DN50 4.连接形式:粘接 5.压力试验及吹、洗设计要求:符合设计及规范要求 |  | m | 3.46
10 | 030804001001 | 低压碳钢管件 | 1.材质:碳钢 2.规格:喇叭口 |  | 个 | 2
11 | 030804001002 | 低压碳钢管件 | 1.材质:铸钢 2.规格:旋流防止器 |  | 个 | 5
12 | 031003003001 | 焊接法兰阀门 | 1.类型:蝶阀 2.材质:铸钢 3.规格、压力等级:DN150 4.连接形式:法兰连接 |  | 个 | 13
13 | 031003003002 | 焊接法兰阀门 | 1.类型:蝶阀 2.材质:铸钢 3.规格、压力等级:DN100 4.连接形式:法兰连接 |  | 个 | 17
14 | 031003003003 | 焊接法兰阀门 | 1.类型:止回阀 2.材质:铸钢 3.规格、压力等级:DN150 4.连接形式:法兰连接 |  | 个 | 2
15 | 031003003004 | 焊接法兰阀门 | 1.类型:止回阀 2.材质:铸钢 3.规格、压力等级:DN100 4.连接形式:法兰连接 |  | 个 | 2
16 | 031003001001 | 螺纹阀门 | 1.类型:Y型过滤器 2.材质:铜质 3.规格、压力等级:DN50 4.连接形式:螺纹连接 |  | 个 | 1
17 | 030601004001 | 流量仪表 | 1.名称:流量开关 2.规格:DN100 |  | 台 | 3
18 | 030601005001 | 物位检测仪表 | 1.名称:液位控制装置 |  | 台 | 4
19 | 031003001002 | 螺纹阀门 | 1.类型:电磁阀 2.材质:铜质 3.规格、压力等级:DN50 4.连接形式:螺纹连接 |  | 个 | 4
20 | 031003001003 | 螺纹阀门 | 1.类型:球阀 2.材质:铜质 3.规格、压力等级:DN50 4.连接形式:螺纹连接 |  | 个 | 2
21 | 031003001004 | 螺纹阀门 | 1.类型:闸阀 2.材质:铜质 3.规格、压力等级:DN50 4.连接形式:螺纹连接 |  | 个 | 2
22 | 031003013001 | 水表 | 1.安装部位(室内外）:室内 2.型号、规格:DN50 3.连接形式:螺纹连接 |  | 组 | 1
23 | 031003001005 | 螺纹阀门 | 1.类型:浮球阀 2.材质:铜质 3.规格、压力等级:DN32 4.连接形式:螺纹连接 |  | 个 | 4
24 | 031003001006 | 螺纹阀门 | 1.类型:自动排气阀 2.材质:铜质 3.规格、压力等级:DN20 4.连接形式:螺纹连接 |  | 个 | 4
25 | 031003001007 | 螺纹阀门 | 1.类型:球阀 2.材质:铜质 3.规格、压力等级:DN20 4.连接形式:螺纹连接 |  | 个 | 4
26 | 031004014001 | 给、排水附(配)件 | 1.名称:防干涸地漏 2.型号、规格:DN50 |  | 个 | 2
27 | 030901010001 | 室内消火栓 | 1.安装方式:室内暗装 2.型号、规格:试验用消火栓型箱SG24A65-J 具体见图集15S202-54 3.附件材质、规格:消火栓箱800*650*240 DN65消火栓 水枪DN65 L=25水带一条，压力表Y~100 0~1.6MPa一套 |  | 套 | 1
28 | 030901010002 | 室内消火栓 | 1.安装方式:室内明装 2.型号、规格:消火栓型SG16(18)(20)A65-J 具体见图集15S202-12 3.附件材质、规格:消火栓箱800*650*160（180）（200）DN65消火栓 DN65旋转型附水枪DN65 L=25水带一条 |  | 套 | 8
29 | 030901010003 | 室内消火栓 | 1.安装方式:室内暗装 2.型号、规格:消火栓型SG16(18)(20)A65-J 具体见图集15S202-12 3.附件材质、规格:消火栓箱800*650*160（180）（200）DN65消火栓 DN65旋转型附水枪DN65 L=25水带一条 4.原有周边恢复原样 |  | 套 | 118
30 | 030904003001 | 按钮 | 1.名称:消火栓按钮 |  | 个 | 127
31 | 030901012001 | 消防水泵接合器 | 1.安装部位:地下 2.型号、规格:消火栓水泵接合器 SQX-100-A型 |  | 套 | 3
32 | 031006015001 | 水箱 | 1.材质、类型:消火栓消防不锈钢板水箱 2.型号、规格:3000*3000*2500 3.含N=300w水箱自洁设施02SS104-35，含配套通气管 |  | 台 | 1
33 | 031006015002 | 水箱 | 1.材质、类型:自动喷洒消防不锈钢板水箱 2.型号、规格:3000*3000*2500 3.含配套通气管 |  | 台 | 1
34 | 031006002001 | 稳压给水设备 | 1.设备名称:消防增压稳压设备 2.型号、规格:XW(L)-I-1.0-20-ADL(N=0.375Kw) 调节容积150L 3.含配套水泵阀组管道 配套控制柜 见图集17S205-15 |  | 套 | 1
35 | 031002001001 | 管道支架 | 1.材质:综合型钢 |  | kg | 560.9
36 | 031201003001 | 金属结构刷油 | 1.除锈级别:微除锈 2.油漆品种:防锈漆 3.涂刷遍数、漆膜厚度:2遍 |  | kg | 560.9
37 | 010101003001 | 挖沟槽土方 | 1.土壤类别:综合土壤 2.挖土深度:4米以内 |  | m3 | 53.15
38 | 010103001001 | 回填方 | 1.密实度要求:符合设计及规范要求 2.填方材料品种:综合土壤 3.填方粒径要求:符合设计及规范要求 |  | m3 | 53.15
39 | 030905002001 | 水灭火控制装置调试 | 1.系统形式:消火栓灭火系统调试 |  | 点 | 127
分部分项合计
措施项目
40 | 031301017001 | 脚手架搭拆 |  |  | 项 | 1
单价措施合计
合 计
注：为计取规费等的使用，可在表中增设其中：“定额人工费”。
表—08

## 表-11 总价措施项目清单与计价表【消防水工程】_5
总价措施项目清单与计价表
工程名称：消防水工程 |  |  |  | 标段：鸿城街道消防水系统维修工程 |  |  |  | 第 1 页 共 1 页
序号 | 项目编码 | 项目名称 | 计算基础 |  | 费率 (%) | 金额 (元) | 调整 费率(%) |  | 调整后 金额(元) | 备注
1 | 031302001001 | 安全文明施工费
2 | 031302002001 | 夜间施工增加费
3 | 031302003001 | 非夜间施工增加费
4 | 031302004001 | 二次搬运费
5 | 031302005001 | 冬季施工增加费
6 | 031302005002 | 雨季施工增加费
7 | 03B001 | 施工临时保护费
8 | 031302006001 | 已完工程保护费
9 | 03B002 | 越冬维护费
10 | 03B003 | 其他措施费
合 计
编制人（造价人员）： | [7 empty] | 复核人（造价工程师）：
注：1.“计算基础”中安全文明施工费可为“定额基价”、“定额人工费”或“定额人工费+定额机械费”，其他项目可为“定额人工费”或“定额人工费+定额机械费”。 2.按施工方案计算的措施费，若无“计算基础”和“费率”的数值，也可只填“金额”数值，但应在备注栏说明施工方案出处或计算方法。
表-11

## 表-12 其他项目清单与计价汇总表【消防水工程】_5
其他项目清单与计价汇总表
工程名称：消防水工程 |  | 标段：鸿城街道消防水系统维修工程 |  |  | 第 1 页 共 1 页
序号 | 项目名称 |  | 金额（元） | 结算金额（元） |  | 备注
1 | 暂列金额 |  |  |  |  | 明细详见表-12-1
2 | 暂估价
2.1 | 材料暂估价 |  | — |  |  | 明细详见表-12-2
2.2 | 专业工程暂估价 |  |  |  |  | 明细详见表-12-3
3 | 计日工 |  |  |  |  | 明细详见表-12-4
4 | 总承包服务费 |  |  |  |  | 明细详见表-12-5
5 | 提前竣工（赶工）费
6 | 优质优价奖励
合 计 | [5 empty] | —
注：材料（工程设备）暂估单价进入清单项目综合单价，此处不汇总。
表—12

## 表-13 规费、税金项目清单与计价表【消防水工程】_5
规费、税金项目计价表
工程名称：消防水工程 |  |  | 标段：鸿城街道消防水系统维修工程 |  |  | 第 1 页 共 1 页
序号 | 项目名称 | 计算基础 |  | 计算基数 | 计算费率(%) |  | 金额(元)
1 | 税金 | 分部分项及单价措施费合计+总价措施项目合计+其他项目清单合计
合 计
编制人（造价人员）： |  |  | 复核人（造价工程师）：
表—13

## 表-21 承包人提供主要材料和工程设备一览表【消防水工程】_5
承包人提供主要材料和工程设备一览表
(适用造价信息差额调整法)
工程名称：消防水工程 |  |  |  | 标段：鸿城街道消防水系统维修工程 |  |  |  | 第 1 页 共 1 页
序号 | 名称、规格、型号 | 单位 | 数量 |  | 风险系数 (%) | 基准单价 (元) | 投标单价 (元) | 发承包人 确认单价 (元) | 备注
注：1.此表由招标人填写除“投标单价”栏的内容，投标人在投标时自主确定投标单价。 2.招标人应优先采用工程造价管理机构发布的单价作为基准单价，未发布的，通过市场调查确定其基准单价。
表-21

## 表-08 分部分项工程和单价措施项目清单与计价表【消火栓系_5
分部分项工程和单价措施项目清单与计价表
工程名称：消火栓系统拆除工程 |  |  |  | 标段：鸿城街道消防水系统维修工程 |  |  |  |  | 第 1 页 共 1 页
序号 | 项目编码 | 项目名称 | 项目特征描述 |  | 计量单位 | 工程量 | 金额（元）
[7 empty] | 综合单价 | 合价 |  | 其中
暂估价
整个项目
1 | 011612001001 | 管道拆除 | 1.管道种类、材质:镀锌钢管 DN150 2.管道上的附着物种类:阀门保温等所有附着物 3.移送至甲方指定位置 |  | m | 179.51
2 | 011612001002 | 管道拆除 | 1.管道种类、材质:镀锌钢管 DN100 2.管道上的附着物种类:阀门保温等所有附着物 3.移送至甲方指定位置 |  | m | 551.02
3 | 011612001003 | 管道拆除 | 1.管道种类、材质:镀锌钢管 DN70 2.管道上的附着物种类:阀门保温等所有附着物 3.移送至甲方指定位置 |  | m | 170.27
4 | 011612001004 | 管道拆除 | 1.管道种类、材质:镀锌钢管 DN20 2.管道上的附着物种类:阀门保温等所有附着物 3.移送至甲方指定位置 |  | m | 0.8
5 | 011612001005 | 管道拆除 | 1.管道种类、材质:钢丝网骨架复合管 DN150 2.管道上的附着物种类:阀门保温等所有附着物 3.移送至甲方指定位置 |  | m | 14.48
6 | 011612001006 | 管道拆除 | 1.管道种类、材质:镀锌钢管 DN50 2.管道上的附着物种类:阀门保温等所有附着物 3.移送至甲方指定位置 |  | m | 14.1
7 | 011612001007 | 管道拆除 | 1.管道种类、材质:镀锌钢管 DN32 2.管道上的附着物种类:阀门保温等所有附着物 3.移送至甲方指定位置 |  | m | 7.58
8 | 011612001008 | 管道拆除 | 1.管道种类、材质:UPVC排水管 DN100 2.管道上的附着物种类:阀门保温等所有附着物 3.移送至甲方指定位置 |  | m | 12.17
9 | 011612001009 | 管道拆除 | 1.管道种类、材质:UPVC排水管 DN50 2.管道上的附着物种类:阀门保温等所有附着物 3.移送至甲方指定位置 |  | m | 3.46
10 | 01B001 | 消火栓拆除 | 1.室内明装消火栓拆除 2.包含消火栓所有配件 3.移送至甲方指定位置 |  | 套 | 9
11 | 01B002 | 消火栓拆除 | 1.室内暗装消火栓拆除 2.包含消火栓所有配件 3.移送至甲方指定位置 |  | 套 | 118
12 | 01B003 | 水箱拆除 | 1.水箱拆除 2.3000*3000*2500 3.含水箱连接阀门、设施、喇叭口等 4.移送至甲方指定位置 |  | 套 | 2
13 | 01B004 | 消防增压稳压设备拆除 | 1.消防增压稳压设备拆除 2.调节容易150L 3.含配套阀门水泵及管道 4.移送至甲方指定位置 |  | 套 | 1
分部分项合计
措施项目
14 | 031301017001 | 脚手架搭拆 |  |  | 项 | 1
单价措施合计
合 计
注：为计取规费等的使用，可在表中增设其中：“定额人工费”。
表—08

## 表-11 总价措施项目清单与计价表【消火栓系统拆除工程】_5
总价措施项目清单与计价表
工程名称：消火栓系统拆除工程 |  |  |  | 标段：鸿城街道消防水系统维修工程 |  |  |  | 第 1 页 共 1 页
序号 | 项目编码 | 项目名称 | 计算基础 |  | 费率 (%) | 金额 (元) | 调整 费率(%) |  | 调整后 金额(元) | 备注
1 | 081311001001 | 安全文明施工费
2 | 081311002001 | 夜间施工增加费
3 | 08B001 | 非夜间施工增加费
4 | 081311003001 | 二次搬运费
5 | 081311004001 | 冬季施工增加费
6 | 081311004002 | 雨季施工增加费
7 | 081311005001 | 施工临时保护费
8 | 081311006001 | 已完工程保护费
9 | 08B002 | 越冬维护费
10 | 08B003 | 其他措施费
合 计
编制人（造价人员）： | [7 empty] | 复核人（造价工程师）：
注：1.“计算基础”中安全文明施工费可为“定额基价”、“定额人工费”或“定额人工费+定额机械费”，其他项目可为“定额人工费”或“定额人工费+定额机械费”。 2.按施工方案计算的措施费，若无“计算基础”和“费率”的数值，也可只填“金额”数值，但应在备注栏说明施工方案出处或计算方法。
表-11

## 表-12 其他项目清单与计价汇总表【消火栓系统拆除工程】_5
其他项目清单与计价汇总表
工程名称：消火栓系统拆除工程 |  | 标段：鸿城街道消防水系统维修工程 |  |  | 第 1 页 共 1 页
序号 | 项目名称 |  | 金额（元） | 结算金额（元） |  | 备注
1 | 暂列金额 |  |  |  |  | 明细详见表-12-1
2 | 暂估价
2.1 | 材料暂估价 |  | — |  |  | 明细详见表-12-2
2.2 | 专业工程暂估价 |  |  |  |  | 明细详见表-12-3
3 | 计日工 |  |  |  |  | 明细详见表-12-4
4 | 总承包服务费 |  |  |  |  | 明细详见表-12-5
5 | 提前竣工（赶工）费
6 | 优质优价奖励
合 计 | [5 empty] | —
注：材料（工程设备）暂估单价进入清单项目综合单价，此处不汇总。
表—12

## 表-13 规费、税金项目清单与计价表【消火栓系统拆除工程】_5
规费、税金项目计价表
工程名称：消火栓系统拆除工程 |  |  | 标段：鸿城街道消防水系统维修工程 |  |  | 第 1 页 共 1 页
序号 | 项目名称 | 计算基础 |  | 计算基数 | 计算费率(%) |  | 金额(元)
1 | 税金 | 分部分项及单价措施费合计+总价措施项目合计+其他项目清单合计
合 计
编制人（造价人员）： |  |  | 复核人（造价工程师）：
表—13

## 表-21 承包人提供主要材料和工程设备一览表【消火栓系统拆_5
承包人提供主要材料和工程设备一览表
(适用造价信息差额调整法)
工程名称：消火栓系统拆除工程 |  |  |  | 标段：鸿城街道消防水系统维修工程 |  |  |  | 第 1 页 共 1 页
序号 | 名称、规格、型号 | 单位 | 数量 |  | 风险系数 (%) | 基准单价 (元) | 投标单价 (元) | 发承包人 确认单价 (元) | 备注
注：1.此表由招标人填写除“投标单价”栏的内容，投标人在投标时自主确定投标单价。 2.招标人应优先采用工程造价管理机构发布的单价作为基准单价，未发布的，通过市场调查确定其基准单价。
表-21

## 表-08 分部分项工程和单价措施项目清单与计价表【消防水工_6
分部分项工程和单价措施项目清单与计价表
工程名称：消防水工程 |  |  |  | 标段：鸿城街道消防水系统维修工程 |  |  |  |  | 第 1 页 共 1 页
序号 | 项目编码 | 项目名称 | 项目特征描述 |  | 计量单位 | 工程量 | 金额（元）
[7 empty] | 综合单价 | 合价 |  | 其中
暂估价
整个项目
1 | 031001007001 | 复合管 | 1.安装部位:室外 2.介质:消防水 3.材质、规格:钢丝网骨架复合管 DN150 4.连接形式:电熔连接 5.压力试验及吹、洗设计要求:符合设计及规范要求 |  | m | 10.95
2 | 031001007002 | 复合管 | 1.安装部位:室外 2.介质:消防水 3.材质、规格:钢丝网骨架复合管 DN100 4.连接形式:电熔连接 5.压力试验及吹、洗设计要求:符合设计及规范要求 |  | m | 56.52
3 | 031001007003 | 复合管 | 1.安装部位:室外 2.介质:消防水 3.材质、规格:钢丝网骨架复合管 DN70 4.连接形式:电熔连接 5.压力试验及吹、洗设计要求:符合设计及规范要求 |  | m | 2.66
4 | 030901002001 | 消火栓钢管 | 1.安装部位:室内 2.材质、规格:内外浸热镀锌钢管 DN150 3.连接形式:沟槽连接 4.压力试验及冲洗设计要求:符合设计及规范要求 5.含套管封堵 |  | m | 174.92
5 | 030901002002 | 消火栓钢管 | 1.安装部位:室内 2.材质、规格:内外浸热镀锌钢管 DN100 3.连接形式:沟槽连接 4.压力试验及冲洗设计要求:符合设计及规范要求 5.含套管封堵 |  | m | 400.17
6 | 030901002003 | 消火栓钢管 | 1.安装部位:室内 2.材质、规格:内外浸热镀锌钢管 DN70 3.连接形式:沟槽连接 4.压力试验及冲洗设计要求:符合设计及规范要求 5.含套管封堵 |  | m | 224.01
7 | 030901002004 | 消火栓钢管 | 1.安装部位:室内 2.材质、规格:内外浸热镀锌钢管 DN20 3.连接形式:螺纹连接 4.压力试验及冲洗设计要求:符合设计及规范要求 |  | m | 0.6
8 | 031003003001 | 焊接法兰阀门 | 1.类型:蝶阀 2.材质:铸钢 3.规格、压力等级:DN150 4.连接形式:法兰连接 |  | 个 | 13
9 | 031003003002 | 焊接法兰阀门 | 1.类型:蝶阀 2.材质:铸钢 3.规格、压力等级:DN100 4.连接形式:法兰连接 |  | 个 | 17
10 | 031003003003 | 焊接法兰阀门 | 1.类型:止回阀 2.材质:铸钢 3.规格、压力等级:DN150 4.连接形式:法兰连接 |  | 个 | 2
11 | 031003003004 | 焊接法兰阀门 | 1.类型:止回阀 2.材质:铸钢 3.规格、压力等级:DN100 4.连接形式:法兰连接 |  | 个 | 2
12 | 031003001001 | 螺纹阀门 | 1.类型:自动排气阀 2.材质:铜质 3.规格、压力等级:DN20 4.连接形式:螺纹连接 |  | 个 | 3
13 | 031003001002 | 螺纹阀门 | 1.类型:球阀 2.材质:铜质 3.规格、压力等级:DN20 4.连接形式:螺纹连接 |  | 个 | 3
14 | 030901010001 | 室内消火栓 | 1.安装方式:室内明装 2.型号、规格:消火栓型SG16(18)(20)A65-J 具体见图集15S202-12 3.附件材质、规格:消火栓箱800*650*160（180）（200）DN65消火栓 DN65旋转型附水枪DN65 L=25水带一条 |  | 套 | 12
15 | 030901010002 | 室内消火栓 | 1.安装方式:室内暗装 2.型号、规格:消火栓型SG16(18)(20)A65-J 具体见图集15S202-12 3.附件材质、规格:消火栓箱800*650*160（180）（200） DN65旋转型附水枪DN65 L=25水带一条 4.原有周边恢复原样 |  | 套 | 119
16 | 030901010003 | 室内消火栓 | 1.安装方式:室内暗装 2.型号、规格:试验用消火栓型箱SG24A65-J 具体见图集15S202-54 3.附件材质、规格:消火栓箱800*650*240 DN65消火栓 水枪DN65 L=25水带一条，压力表Y~100 0~1.6MPa一套 |  | 套 | 1
17 | 030904003001 | 按钮 | 1.名称:消火栓按钮 |  | 个 | 132
18 | 030901012001 | 消防水泵接合器 | 1.安装部位:地下 2.型号、规格:消火栓水泵接合器 SQX-100-A型 |  | 套 | 4
19 | 031002001001 | 管道支架 | 1.材质:综合型钢 |  | kg | 479.7
20 | 031201003001 | 金属结构刷油 | 1.除锈级别:微除锈 2.油漆品种:防锈漆 3.涂刷遍数、漆膜厚度:2遍 |  | kg | 479.7
21 | 010101003001 | 挖沟槽土方 | 1.土壤类别:综合土壤 2.挖土深度:4米以内 |  | m3 | 67.59
22 | 010103001001 | 回填方 | 1.密实度要求:符合设计及规范要求 2.填方材料品种:综合土壤 3.填方粒径要求:符合设计及规范要求 |  | m3 | 67.59
23 | 030905002001 | 水灭火控制装置调试 | 1.系统形式:消火栓灭火系统调试 |  | 点 | 132
分部分项合计
措施项目
24 | 031301017001 | 脚手架搭拆 |  |  | 项 | 1
单价措施合计
合 计
注：为计取规费等的使用，可在表中增设其中：“定额人工费”。
表—08

## 表-11 总价措施项目清单与计价表【消防水工程】_6
总价措施项目清单与计价表
工程名称：消防水工程 |  |  |  | 标段：鸿城街道消防水系统维修工程 |  |  |  | 第 1 页 共 1 页
序号 | 项目编码 | 项目名称 | 计算基础 |  | 费率 (%) | 金额 (元) | 调整 费率(%) |  | 调整后 金额(元) | 备注
1 | 031302001001 | 安全文明施工费
2 | 031302002001 | 夜间施工增加费
3 | 031302003001 | 非夜间施工增加费
4 | 031302004001 | 二次搬运费
5 | 031302005001 | 冬季施工增加费
6 | 031302005002 | 雨季施工增加费
7 | 03B001 | 施工临时保护费
8 | 031302006001 | 已完工程保护费
9 | 03B002 | 越冬维护费
10 | 03B003 | 其他措施费
合 计
编制人（造价人员）： | [7 empty] | 复核人（造价工程师）：
注：1.“计算基础”中安全文明施工费可为“定额基价”、“定额人工费”或“定额人工费+定额机械费”，其他项目可为“定额人工费”或“定额人工费+定额机械费”。 2.按施工方案计算的措施费，若无“计算基础”和“费率”的数值，也可只填“金额”数值，但应在备注栏说明施工方案出处或计算方法。
表-11

## 表-12 其他项目清单与计价汇总表【消防水工程】_6
其他项目清单与计价汇总表
工程名称：消防水工程 |  | 标段：鸿城街道消防水系统维修工程 |  |  | 第 1 页 共 1 页
序号 | 项目名称 |  | 金额（元） | 结算金额（元） |  | 备注
1 | 暂列金额 |  |  |  |  | 明细详见表-12-1
2 | 暂估价
2.1 | 材料暂估价 |  | — |  |  | 明细详见表-12-2
2.2 | 专业工程暂估价 |  |  |  |  | 明细详见表-12-3
3 | 计日工 |  |  |  |  | 明细详见表-12-4
4 | 总承包服务费 |  |  |  |  | 明细详见表-12-5
5 | 提前竣工（赶工）费
6 | 优质优价奖励
合 计 | [5 empty] | —
注：材料（工程设备）暂估单价进入清单项目综合单价，此处不汇总。
表—12

## 表-13 规费、税金项目清单与计价表【消防水工程】_6
规费、税金项目计价表
工程名称：消防水工程 |  |  | 标段：鸿城街道消防水系统维修工程 |  |  | 第 1 页 共 1 页
序号 | 项目名称 | 计算基础 |  | 计算基数 | 计算费率(%) |  | 金额(元)
1 | 税金 | 分部分项及单价措施费合计+总价措施项目合计+其他项目清单合计
合 计
编制人（造价人员）： |  |  | 复核人（造价工程师）：
表—13

## 表-21 承包人提供主要材料和工程设备一览表【消防水工程】_6
承包人提供主要材料和工程设备一览表
(适用造价信息差额调整法)
工程名称：消防水工程 |  |  |  | 标段：鸿城街道消防水系统维修工程 |  |  |  | 第 1 页 共 1 页
序号 | 名称、规格、型号 | 单位 | 数量 |  | 风险系数 (%) | 基准单价 (元) | 投标单价 (元) | 发承包人 确认单价 (元) | 备注
注：1.此表由招标人填写除“投标单价”栏的内容，投标人在投标时自主确定投标单价。 2.招标人应优先采用工程造价管理机构发布的单价作为基准单价，未发布的，通过市场调查确定其基准单价。
表-21

## 表-08 分部分项工程和单价措施项目清单与计价表【消火栓系_6
分部分项工程和单价措施项目清单与计价表
工程名称：消火栓系统拆除工程 |  |  |  | 标段：鸿城街道消防水系统维修工程 |  |  |  |  | 第 1 页 共 1 页
序号 | 项目编码 | 项目名称 | 项目特征描述 |  | 计量单位 | 工程量 | 金额（元）
[7 empty] | 综合单价 | 合价 |  | 其中
暂估价
整个项目
1 | 011612001001 | 管道拆除 | 1.管道种类、材质:镀锌钢管 DN150 2.管道上的附着物种类:阀门保温等所有附着物 3.移送至甲方指定位置 |  | m | 174.92
2 | 011612001002 | 管道拆除 | 1.管道种类、材质:镀锌钢管 DN100 2.管道上的附着物种类:阀门保温等所有附着物 3.移送至甲方指定位置 |  | m | 400.17
3 | 011612001003 | 管道拆除 | 1.管道种类、材质:镀锌钢管 DN70 2.管道上的附着物种类:阀门保温等所有附着物 3.移送至甲方指定位置 |  | m | 224.01
4 | 011612001004 | 管道拆除 | 1.管道种类、材质:镀锌钢管 DN20 2.管道上的附着物种类:阀门保温等所有附着物 3.移送至甲方指定位置 |  | m | 0.6
5 | 011612001005 | 管道拆除 | 1.管道种类、材质:钢丝网骨架复合管 DN150 2.管道上的附着物种类:阀门保温等所有附着物 3.移送至甲方指定位置 |  | m | 10.95
6 | 011612001006 | 管道拆除 | 1.管道种类、材质:钢丝网骨架复合管 DN100 2.管道上的附着物种类:阀门保温等所有附着物 3.移送至甲方指定位置 |  | m | 56.52
7 | 01B001 | 消火栓拆除 | 1.室内明装消火栓拆除 2.包含消火栓所有配件 3.移送至甲方指定位置 |  | 套 | 12
8 | 01B002 | 消火栓拆除 | 1.室内暗装消火栓拆除 2.包含消火栓所有配件 3.移送至甲方指定位置 |  | 套 | 120
分部分项合计
措施项目
9 | 031301017001 | 脚手架搭拆 |  |  | 项 | 1
单价措施合计
合 计
注：为计取规费等的使用，可在表中增设其中：“定额人工费”。
表—08

## 表-11 总价措施项目清单与计价表【消火栓系统拆除工程】_6
总价措施项目清单与计价表
工程名称：消火栓系统拆除工程 |  |  |  | 标段：鸿城街道消防水系统维修工程 |  |  |  | 第 1 页 共 1 页
序号 | 项目编码 | 项目名称 | 计算基础 |  | 费率 (%) | 金额 (元) | 调整 费率(%) |  | 调整后 金额(元) | 备注
1 | 081311001001 | 安全文明施工费
2 | 081311002001 | 夜间施工增加费
3 | 08B001 | 非夜间施工增加费
4 | 081311003001 | 二次搬运费
5 | 081311004001 | 冬季施工增加费
6 | 081311004002 | 雨季施工增加费
7 | 081311005001 | 施工临时保护费
8 | 081311006001 | 已完工程保护费
9 | 08B002 | 越冬维护费
10 | 08B003 | 其他措施费
合 计
编制人（造价人员）： | [7 empty] | 复核人（造价工程师）：
注：1.“计算基础”中安全文明施工费可为“定额基价”、“定额人工费”或“定额人工费+定额机械费”，其他项目可为“定额人工费”或“定额人工费+定额机械费”。 2.按施工方案计算的措施费，若无“计算基础”和“费率”的数值，也可只填“金额”数值，但应在备注栏说明施工方案出处或计算方法。
表-11

## 表-12 其他项目清单与计价汇总表【消火栓系统拆除工程】_6
其他项目清单与计价汇总表
工程名称：消火栓系统拆除工程 |  | 标段：鸿城街道消防水系统维修工程 |  |  | 第 1 页 共 1 页
序号 | 项目名称 |  | 金额（元） | 结算金额（元） |  | 备注
1 | 暂列金额 |  |  |  |  | 明细详见表-12-1
2 | 暂估价
2.1 | 材料暂估价 |  | — |  |  | 明细详见表-12-2
2.2 | 专业工程暂估价 |  |  |  |  | 明细详见表-12-3
3 | 计日工 |  |  |  |  | 明细详见表-12-4
4 | 总承包服务费 |  |  |  |  | 明细详见表-12-5
5 | 提前竣工（赶工）费
6 | 优质优价奖励
合 计 | [5 empty] | —
注：材料（工程设备）暂估单价进入清单项目综合单价，此处不汇总。
表—12

## 表-13 规费、税金项目清单与计价表【消火栓系统拆除工程】_6
规费、税金项目计价表
工程名称：消火栓系统拆除工程 |  |  | 标段：鸿城街道消防水系统维修工程 |  |  | 第 1 页 共 1 页
序号 | 项目名称 | 计算基础 |  | 计算基数 | 计算费率(%) |  | 金额(元)
1 | 税金 | 分部分项及单价措施费合计+总价措施项目合计+其他项目清单合计
合 计
编制人（造价人员）： |  |  | 复核人（造价工程师）：
表—13

## 表-21 承包人提供主要材料和工程设备一览表【消火栓系统拆_6
承包人提供主要材料和工程设备一览表
(适用造价信息差额调整法)
工程名称：消火栓系统拆除工程 |  |  |  | 标段：鸿城街道消防水系统维修工程 |  |  |  | 第 1 页 共 1 页
序号 | 名称、规格、型号 | 单位 | 数量 |  | 风险系数 (%) | 基准单价 (元) | 投标单价 (元) | 发承包人 确认单价 (元) | 备注
注：1.此表由招标人填写除“投标单价”栏的内容，投标人在投标时自主确定投标单价。 2.招标人应优先采用工程造价管理机构发布的单价作为基准单价，未发布的，通过市场调查确定其基准单价。
表-21

## 表-08 分部分项工程和单价措施项目清单与计价表【消防水工_7
分部分项工程和单价措施项目清单与计价表
工程名称：消防水工程 |  |  |  | 标段：鸿城街道消防水系统维修工程 |  |  |  |  | 第 1 页 共 1 页
序号 | 项目编码 | 项目名称 | 项目特征描述 |  | 计量单位 | 工程量 | 金额（元）
[7 empty] | 综合单价 | 合价 |  | 其中
暂估价
整个项目
1 | 030901002001 | 消火栓钢管 | 1.安装部位:室内 2.材质、规格:内外浸热镀锌钢管 DN200 3.连接形式:沟槽连接 4.压力试验及冲洗设计要求:符合设计及规范要求 |  | m | 30
2 | 030901002002 | 消火栓钢管 | 1.安装部位:室内 2.材质、规格:内外浸热镀锌钢管 DN150 3.连接形式:沟槽连接 4.压力试验及冲洗设计要求:符合设计及规范要求 |  | m | 18.69
3 | 030901002003 | 消火栓钢管 | 1.安装部位:室内 2.材质、规格:内外浸热镀锌钢管 DN70 3.连接形式:沟槽连接 4.压力试验及冲洗设计要求:符合设计及规范要求 5.含套管封堵 |  | m | 1.04
4 | 030901002004 | 消火栓钢管 | 1.安装部位:室内 2.材质、规格:内外浸热镀锌钢管 DN25 3.连接形式:螺纹连接 4.压力试验及冲洗设计要求:符合设计及规范要求 5.含套管封堵 |  | m | 6.44
5 | 031001001001 | 镀锌钢管 | 1.安装部位:室内 2.介质:给水 3.规格、压力等级:镀锌钢管 DN100 4.连接形式:螺纹连接 5.压力试验及吹、洗设计要求:符合设计及规范要求 |  | m | 21.11
6 | 031003003001 | 焊接法兰阀门 | 1.类型:D41X16衬胶型蝶阀 2.材质:铸钢 3.规格、压力等级:DN200 4.连接形式:法兰连接 |  | 个 | 8
7 | 031003003002 | 焊接法兰阀门 | 1.类型:D41X16衬胶型蝶阀 2.材质:铸钢 3.规格、压力等级:DN150 4.连接形式:法兰连接 |  | 个 | 2
8 | 031003003003 | 焊接法兰阀门 | 1.类型:D41X16衬胶型蝶阀 2.材质:铸钢 3.规格、压力等级:DN70 4.连接形式:法兰连接 |  | 个 | 2
9 | 031003003004 | 焊接法兰阀门 | 1.类型:软接头 2.材质:铸钢 3.规格、压力等级:DN200 4.连接形式:法兰连接 |  | 个 | 4
10 | 031003003005 | 焊接法兰阀门 | 1.类型:闸阀 2.材质:铸钢 3.规格、压力等级:DN200 4.连接形式:法兰连接 |  | 个 | 6
11 | 031003003006 | 焊接法兰阀门 | 1.类型:闸阀 2.材质:铸钢 3.规格、压力等级:DN100 4.连接形式:法兰连接 |  | 个 | 2
12 | 031003003007 | 焊接法兰阀门 | 1.类型:止回阀 2.材质:铸钢 3.规格、压力等级:DN200 4.连接形式:法兰连接 |  | 个 | 2
13 | 031003003008 | 焊接法兰阀门 | 1.类型:止回阀 2.材质:铸钢 3.规格、压力等级:DN150 4.连接形式:法兰连接 |  | 个 | 2
14 | 031003003009 | 焊接法兰阀门 | 1.类型:Y型过滤器 2.材质:铸钢 3.规格、压力等级:DN200 4.连接形式:法兰连接 |  | 个 | 2
15 | 031003003010 | 焊接法兰阀门 | 1.类型:Y型过滤器 2.材质:铸钢 3.规格、压力等级:DN100 4.连接形式:法兰连接 |  | 个 | 1
16 | 031003003011 | 焊接法兰阀门 | 1.类型:快速启闭装置 2.材质:铸钢 3.规格、压力等级:DN150 4.连接形式:法兰连接 |  | 个 | 2
17 | 031003003012 | 焊接法兰阀门 | 1.类型:水锤消除器 2.材质:铸钢 3.规格、压力等级:DN200 4.连接形式:法兰连接 |  | 个 | 1
18 | 031003001001 | 螺纹阀门 | 1.类型:泄水阀 2.材质:铜质 3.规格、压力等级:DN25 4.连接形式:螺纹连接 |  | 个 | 2
19 | 031003013001 | 水表 | 1.安装部位(室内外）:室内 2.型号、规格:DN100 |  | 组 | 1
20 | 030601002001 | 压力仪表 | 1.名称:压力开关 |  | 台 | 4
21 | 030601002002 | 压力仪表 | 1.名称:压力仪表 2.规格:见图纸 |  | 台 | 2
22 | 030109001001 | 离心式泵 | 1.名称:消火栓水泵 2.型号:XBD12.2/40G-FLG 3.规格:Q=40L/S H=122m N=90KW 4.配套控制柜 |  | 台 | 2
23 | 030901010001 | 室内消火栓 | 1.安装方式:室内 2.型号、规格:DN65消火栓 3.附件材质、规格:消火栓头 做泄水用 |  | 套 | 2
24 | 031002001001 | 管道支架 | 1.材质:综合型钢 |  | kg | 33.71
25 | 031201003001 | 金属结构刷油 | 1.除锈级别:微除锈 2.油漆品种:防锈漆 3.涂刷遍数、漆膜厚度:2遍 |  | kg | 33.71
分部分项合计
措施项目
26 | 031301017001 | 脚手架搭拆 |  |  | 项 | 1
单价措施合计
合 计
注：为计取规费等的使用，可在表中增设其中：“定额人工费”。
表—08

## 表-11 总价措施项目清单与计价表【消防水工程】_7
总价措施项目清单与计价表
工程名称：消防水工程 |  |  |  | 标段：鸿城街道消防水系统维修工程 |  |  |  | 第 1 页 共 1 页
序号 | 项目编码 | 项目名称 | 计算基础 |  | 费率 (%) | 金额 (元) | 调整 费率(%) |  | 调整后 金额(元) | 备注
1 | 031302001001 | 安全文明施工费
2 | 031302002001 | 夜间施工增加费
3 | 031302003001 | 非夜间施工增加费
4 | 031302004001 | 二次搬运费
5 | 031302005001 | 冬季施工增加费
6 | 031302005002 | 雨季施工增加费
7 | 03B001 | 施工临时保护费
8 | 031302006001 | 已完工程保护费
9 | 03B002 | 越冬维护费
10 | 03B003 | 其他措施费
合 计
编制人（造价人员）： | [7 empty] | 复核人（造价工程师）：
注：1.“计算基础”中安全文明施工费可为“定额基价”、“定额人工费”或“定额人工费+定额机械费”，其他项目可为“定额人工费”或“定额人工费+定额机械费”。 2.按施工方案计算的措施费，若无“计算基础”和“费率”的数值，也可只填“金额”数值，但应在备注栏说明施工方案出处或计算方法。
表-11

## 表-12 其他项目清单与计价汇总表【消防水工程】_7
其他项目清单与计价汇总表
工程名称：消防水工程 |  | 标段：鸿城街道消防水系统维修工程 |  |  | 第 1 页 共 1 页
序号 | 项目名称 |  | 金额（元） | 结算金额（元） |  | 备注
1 | 暂列金额 |  |  |  |  | 明细详见表-12-1
2 | 暂估价
2.1 | 材料暂估价 |  | — |  |  | 明细详见表-12-2
2.2 | 专业工程暂估价 |  |  |  |  | 明细详见表-12-3
3 | 计日工 |  |  |  |  | 明细详见表-12-4
4 | 总承包服务费 |  |  |  |  | 明细详见表-12-5
5 | 提前竣工（赶工）费
6 | 优质优价奖励
合 计 | [5 empty] | —
注：材料（工程设备）暂估单价进入清单项目综合单价，此处不汇总。
表—12

## 表-13 规费、税金项目清单与计价表【消防水工程】_7
规费、税金项目计价表
工程名称：消防水工程 |  |  | 标段：鸿城街道消防水系统维修工程 |  |  | 第 1 页 共 1 页
序号 | 项目名称 | 计算基础 |  | 计算基数 | 计算费率(%) |  | 金额(元)
1 | 税金 | 分部分项及单价措施费合计+总价措施项目合计+其他项目清单合计
合 计
编制人（造价人员）： |  |  | 复核人（造价工程师）：
表—13

## 表-21 承包人提供主要材料和工程设备一览表【消防水工程】_7
承包人提供主要材料和工程设备一览表
(适用造价信息差额调整法)
工程名称：消防水工程 |  |  |  | 标段：鸿城街道消防水系统维修工程 |  |  |  | 第 1 页 共 1 页
序号 | 名称、规格、型号 | 单位 | 数量 |  | 风险系数 (%) | 基准单价 (元) | 投标单价 (元) | 发承包人 确认单价 (元) | 备注
注：1.此表由招标人填写除“投标单价”栏的内容，投标人在投标时自主确定投标单价。 2.招标人应优先采用工程造价管理机构发布的单价作为基准单价，未发布的，通过市场调查确定其基准单价。
表-21

## 表-08 分部分项工程和单价措施项目清单与计价表【消火栓系_7
分部分项工程和单价措施项目清单与计价表
工程名称：消火栓系统拆除工程 |  |  |  | 标段：鸿城街道消防水系统维修工程 |  |  |  |  | 第 1 页 共 1 页
序号 | 项目编码 | 项目名称 | 项目特征描述 |  | 计量单位 | 工程量 | 金额（元）
[7 empty] | 综合单价 | 合价 |  | 其中
暂估价
整个项目
1 | 011612001001 | 管道拆除 | 1.管道种类、材质:镀锌钢管 DN200 2.管道上的附着物种类:阀门保温等所有附着物 3.移送至甲方指定位置 |  | m | 30
2 | 011612001002 | 管道拆除 | 1.管道种类、材质:镀锌钢管 DN150 2.管道上的附着物种类:阀门保温等所有附着物 3.移送至甲方指定位置 |  | m | 18.69
3 | 011612001003 | 管道拆除 | 1.管道种类、材质:镀锌钢管 DN100 2.管道上的附着物种类:阀门保温等所有附着物 3.移送至甲方指定位置 |  | m | 21.11
4 | 01B001 | 水泵拆除 | 1.室内消火栓水泵拆除 2.包含水泵所有配件 3.移送至甲方指定位置 |  | 套 | 2
分部分项合计
措施项目
5 | 031301017001 | 脚手架搭拆 |  |  | 项 | 1
单价措施合计
合 计
注：为计取规费等的使用，可在表中增设其中：“定额人工费”。
表—08

## 表-11 总价措施项目清单与计价表【消火栓系统拆除工程】_7
总价措施项目清单与计价表
工程名称：消火栓系统拆除工程 |  |  |  | 标段：鸿城街道消防水系统维修工程 |  |  |  | 第 1 页 共 1 页
序号 | 项目编码 | 项目名称 | 计算基础 |  | 费率 (%) | 金额 (元) | 调整 费率(%) |  | 调整后 金额(元) | 备注
1 | 081311001001 | 安全文明施工费
2 | 081311002001 | 夜间施工增加费
3 | 08B001 | 非夜间施工增加费
4 | 081311003001 | 二次搬运费
5 | 081311004001 | 冬季施工增加费
6 | 081311004002 | 雨季施工增加费
7 | 081311005001 | 施工临时保护费
8 | 081311006001 | 已完工程保护费
9 | 08B002 | 越冬维护费
10 | 08B003 | 其他措施费
合 计
编制人（造价人员）： | [7 empty] | 复核人（造价工程师）：
注：1.“计算基础”中安全文明施工费可为“定额基价”、“定额人工费”或“定额人工费+定额机械费”，其他项目可为“定额人工费”或“定额人工费+定额机械费”。 2.按施工方案计算的措施费，若无“计算基础”和“费率”的数值，也可只填“金额”数值，但应在备注栏说明施工方案出处或计算方法。
表-11

## 表-12 其他项目清单与计价汇总表【消火栓系统拆除工程】_7
其他项目清单与计价汇总表
工程名称：消火栓系统拆除工程 |  | 标段：鸿城街道消防水系统维修工程 |  |  | 第 1 页 共 1 页
序号 | 项目名称 |  | 金额（元） | 结算金额（元） |  | 备注
1 | 暂列金额 |  |  |  |  | 明细详见表-12-1
2 | 暂估价
2.1 | 材料暂估价 |  | — |  |  | 明细详见表-12-2
2.2 | 专业工程暂估价 |  |  |  |  | 明细详见表-12-3
3 | 计日工 |  |  |  |  | 明细详见表-12-4
4 | 总承包服务费 |  |  |  |  | 明细详见表-12-5
5 | 提前竣工（赶工）费
6 | 优质优价奖励
合 计 | [5 empty] | —
注：材料（工程设备）暂估单价进入清单项目综合单价，此处不汇总。
表—12

## 表-13 规费、税金项目清单与计价表【消火栓系统拆除工程】_7
规费、税金项目计价表
工程名称：消火栓系统拆除工程 |  |  | 标段：鸿城街道消防水系统维修工程 |  |  | 第 1 页 共 1 页
序号 | 项目名称 | 计算基础 |  | 计算基数 | 计算费率(%) |  | 金额(元)
1 | 税金 | 分部分项及单价措施费合计+总价措施项目合计+其他项目清单合计
合 计
编制人（造价人员）： |  |  | 复核人（造价工程师）：
表—13

## 表-21 承包人提供主要材料和工程设备一览表【消火栓系统拆_7
承包人提供主要材料和工程设备一览表
(适用造价信息差额调整法)
工程名称：消火栓系统拆除工程 |  |  |  | 标段：鸿城街道消防水系统维修工程 |  |  |  | 第 1 页 共 1 页
序号 | 名称、规格、型号 | 单位 | 数量 |  | 风险系数 (%) | 基准单价 (元) | 投标单价 (元) | 发承包人 确认单价 (元) | 备注
注：1.此表由招标人填写除“投标单价”栏的内容，投标人在投标时自主确定投标单价。 2.招标人应优先采用工程造价管理机构发布的单价作为基准单价，未发布的，通过市场调查确定其基准单价。
表-21

## 表-08 分部分项工程和单价措施项目清单与计价表【消防水工_8
分部分项工程和单价措施项目清单与计价表
工程名称：消防水工程 |  |  |  | 标段：鸿城街道消防水系统维修工程 |  |  |  |  | 第 1 页 共 1 页
序号 | 项目编码 | 项目名称 | 项目特征描述 |  | 计量单位 | 工程量 | 金额（元）
[7 empty] | 综合单价 | 合价 |  | 其中
暂估价
整个项目
1 | 030901002001 | 消火栓钢管 | 1.安装部位:室内 2.材质、规格:内外浸热镀锌钢管 DN100 3.连接形式:沟槽连接 4.压力试验及冲洗设计要求:符合设计及规范要求 |  | m | 349.37
2 | 030901002002 | 消火栓钢管 | 1.安装部位:室内 2.材质、规格:内外浸热镀锌钢管 DN70 3.连接形式:沟槽连接 4.压力试验及冲洗设计要求:符合设计及规范要求 |  | m | 39.19
3 | 030901002003 | 消火栓钢管 | 1.安装部位:室内 2.材质、规格:内外浸热镀锌钢管 DN25 3.连接形式:螺纹连接 4.压力试验及冲洗设计要求:符合设计及规范要求 |  | m | 1.2
4 | 031003003001 | 焊接法兰阀门 | 1.类型:蝶阀 2.材质:铸钢 3.规格、压力等级:DN100 4.连接形式:法兰连接 |  | 个 | 14
5 | 031003003002 | 焊接法兰阀门 | 1.类型:止回阀 2.材质:铸钢 3.规格、压力等级:DN100 4.连接形式:法兰连接 |  | 个 | 6
6 | 031003001001 | 螺纹阀门 | 1.类型:自动排气阀 2.材质:铜质 3.规格、压力等级:DN25 4.连接形式:螺纹连接 |  | 个 | 6
7 | 031003001002 | 螺纹阀门 | 1.类型:球阀 2.材质:铜质 3.规格、压力等级:DN25 4.连接形式:螺纹连接 |  | 个 | 6
8 | 030901010001 | 室内消火栓 | 1.安装方式:室内半安装固定 2.型号、规格:消火栓型SG16(18)(20)A65-J 具体见图集15S202-12 3.附件材质、规格:消火栓箱800*650*160（180）（200）DN65消火栓 DN65旋转型附水枪DN65 L=25水带一条 |  | 套 | 59
9 | 030901010002 | 室内消火栓 | 1.安装方式:室内半安装固定 2.型号、规格:试验用消火栓型箱SG24A65-J 具体见图集15S202-54 3.附件材质、规格:消火栓箱800*650*240 DN65消火栓 水枪DN65 L=25水带一条，压力表Y~100 0~1.6MPa一套 |  | 套 | 1
10 | 030904003001 | 按钮 | 1.名称:消火栓按钮 |  | 个 | 60
11 | 031002001001 | 管道支架 | 1.材质:综合型钢 |  | kg | 223.66
12 | 031201003001 | 金属结构刷油 | 1.除锈级别:微除锈 2.油漆品种:防锈漆 3.涂刷遍数、漆膜厚度:2遍 |  | kg | 223.66
13 | 030905002001 | 水灭火控制装置调试 | 1.系统形式:消火栓灭火系统调试 |  | 点 | 60
分部分项合计
措施项目
14 | 031301017001 | 脚手架搭拆 |  |  | 项 | 1
单价措施合计
合 计
注：为计取规费等的使用，可在表中增设其中：“定额人工费”。
表—08

## 表-11 总价措施项目清单与计价表【消防水工程】_8
总价措施项目清单与计价表
工程名称：消防水工程 |  |  |  | 标段：鸿城街道消防水系统维修工程 |  |  |  | 第 1 页 共 1 页
序号 | 项目编码 | 项目名称 | 计算基础 |  | 费率 (%) | 金额 (元) | 调整 费率(%) |  | 调整后 金额(元) | 备注
1 | 031302001001 | 安全文明施工费
2 | 031302002001 | 夜间施工增加费
3 | 031302003001 | 非夜间施工增加费
4 | 031302004001 | 二次搬运费
5 | 031302005001 | 冬季施工增加费
6 | 031302005002 | 雨季施工增加费
7 | 03B001 | 施工临时保护费
8 | 031302006001 | 已完工程保护费
9 | 03B002 | 越冬维护费
10 | 03B003 | 其他措施费
合 计
编制人（造价人员）： | [7 empty] | 复核人（造价工程师）：
注：1.“计算基础”中安全文明施工费可为“定额基价”、“定额人工费”或“定额人工费+定额机械费”，其他项目可为“定额人工费”或“定额人工费+定额机械费”。 2.按施工方案计算的措施费，若无“计算基础”和“费率”的数值，也可只填“金额”数值，但应在备注栏说明施工方案出处或计算方法。
表-11

## 表-12 其他项目清单与计价汇总表【消防水工程】_8
其他项目清单与计价汇总表
工程名称：消防水工程 |  | 标段：鸿城街道消防水系统维修工程 |  |  | 第 1 页 共 1 页
序号 | 项目名称 |  | 金额（元） | 结算金额（元） |  | 备注
1 | 暂列金额 |  |  |  |  | 明细详见表-12-1
2 | 暂估价
2.1 | 材料暂估价 |  | — |  |  | 明细详见表-12-2
2.2 | 专业工程暂估价 |  |  |  |  | 明细详见表-12-3
3 | 计日工 |  |  |  |  | 明细详见表-12-4
4 | 总承包服务费 |  |  |  |  | 明细详见表-12-5
5 | 提前竣工（赶工）费
6 | 优质优价奖励
合 计 | [5 empty] | —
注：材料（工程设备）暂估单价进入清单项目综合单价，此处不汇总。
表—12

## 表-13 规费、税金项目清单与计价表【消防水工程】_8
规费、税金项目计价表
工程名称：消防水工程 |  |  | 标段：鸿城街道消防水系统维修工程 |  |  | 第 1 页 共 1 页
序号 | 项目名称 | 计算基础 |  | 计算基数 | 计算费率(%) |  | 金额(元)
1 | 税金 | 分部分项及单价措施费合计+总价措施项目合计+其他项目清单合计
合 计
编制人（造价人员）： |  |  | 复核人（造价工程师）：
表—13

## 表-21 承包人提供主要材料和工程设备一览表【消防水工程】_8
承包人提供主要材料和工程设备一览表
(适用造价信息差额调整法)
工程名称：消防水工程 |  |  |  | 标段：鸿城街道消防水系统维修工程 |  |  |  | 第 1 页 共 1 页
序号 | 名称、规格、型号 | 单位 | 数量 |  | 风险系数 (%) | 基准单价 (元) | 投标单价 (元) | 发承包人 确认单价 (元) | 备注
注：1.此表由招标人填写除“投标单价”栏的内容，投标人在投标时自主确定投标单价。 2.招标人应优先采用工程造价管理机构发布的单价作为基准单价，未发布的，通过市场调查确定其基准单价。
表-21

## 表-08 分部分项工程和单价措施项目清单与计价表【消防外网
分部分项工程和单价措施项目清单与计价表
工程名称：消防外网工程 |  |  |  | 标段：鸿城街道消防水系统维修工程 |  |  |  |  | 第 1 页 共 1 页
序号 | 项目编码 | 项目名称 | 项目特征描述 |  | 计量单位 | 工程量 | 金额（元）
[7 empty] | 综合单价 | 合价 |  | 其中
暂估价
管网新建
1 | 031001007001 | 复合管 | 1.安装部位:室外 2.介质:消防水 3.材质、规格:钢丝网骨架复合管 DN200 4.连接形式:电熔连接 5.压力试验及吹、洗设计要求:符合设计及规范要求 |  | m | 377.32
2 | 031001007002 | 复合管 | 1.安装部位:室外 2.介质:消防水 3.材质、规格:钢丝网骨架复合管 DN150 4.连接形式:电熔连接 5.压力试验及吹、洗设计要求:符合设计及规范要求 |  | m | 27.15
3 | 031003003001 | 焊接法兰阀门 | 1.类型:闸阀 2.材质:铸钢 3.规格、压力等级:DN200 4.连接形式:法兰连接 |  | 个 | 6
4 | 031003001001 | 螺纹阀门 | 1.类型:泄水阀 2.材质:铜质 3.规格、压力等级:DN20 4.连接形式:螺纹连接 |  | 个 | 2
原管拆除
5 | 011612001001 | 管道拆除 | 1.管道种类、材质:钢丝网骨架复合管 DN200 2.管道上的附着物种类:阀门保温等所有附着物 3.移送至甲方指定位置 |  | m | 377.32
6 | 011612001002 | 管道拆除 | 1.管道种类、材质:钢丝网骨架复合管 DN150 2.管道上的附着物种类:阀门保温等所有附着物 3.移送至甲方指定位置 |  | m | 27.15
地面破坏及恢复
7 | 041001001001 | 拆除路面 | 1.材质:沥青路面 2.厚度:10cm厚 3.其他:未尽事宜详见设计图纸 |  | m2 | 402.35
8 | 041001003001 | 拆除混凝土基层 | 1.材质:混凝土基层 2.厚度:20cm 3.部位:沥青路基层 4.其他:未尽事宜详见设计图纸 |  | m2 | 402.35
9 | 041001003002 | 拆除基层 | 1.材质:碎石 2.厚度:20cm 3.部位:沥青路基层 4.其他:未尽事宜详见设计图纸 |  | m2 | 402.35
10 | 041001001002 | 拆除路面 | 1.材质:通体砖100*200 2.厚度:6cm 3.其他:含水泥砂灰基层，未尽事宜详见设计图纸 |  | m2 | 9.97
11 | 041001003003 | 拆除混凝土基层 | 1.材质:混凝土基层 2.厚度:8cm 3.部位:沥青路基层 4.其他:未尽事宜详见设计图纸 |  | m2 | 9.97
12 | 040202011001 | 碎石 | 1.石料规格:碎石 2.厚度:20cm 3.其他:未尽事宜详见设计图纸 |  | m2 | 402.35
13 | 040203007001 | 水泥混凝土基层 | 1.混凝土强度等级:C30混凝土 2.厚度:20cm、养生 3.其他:未尽事宜详见设计图纸 |  | m2 | 402.35
14 | 040203003001 | 透层、粘层 | 1.材料品种：PC-2乳化沥青透层油，撒15#钉子石（0.3m3/100m2） 2.喷油量：1.0L/m2 3.具体做法按图纸设计要求 |  | m2 | 402.35
15 | 040203006001 | 沥青混凝土 | 1.沥青品种:中粒式沥青混凝土 2.沥青混凝土种类:（AC-20)PC-2沥青0.5L/m2 3.厚度:6cm 4.其他:未尽事宜详见设计图纸 |  | m2 | 402.35
16 | 040203003002 | 透层、粘层 | 1.喷油量:玻纤格栅（50kn/m） 2.其他:未尽事宜详见设计图纸 |  | m2 | 402.35
17 | 040203006002 | 沥青混凝土 | 1.沥青品种:中粒式沥青混凝土 2.沥青混凝土种类:（AC-13)PC-3沥青1L/m2 3.厚度:4cm 4.其他:未尽事宜详见设计图纸 |  | m2 | 402.35
18 | 040204002001 | 人行道块料铺设 | 1.块料品种、规格:通体砖 2.基础、垫层：材料品种、厚度:100*200*60 3cm厚水泥砂灰 |  | m2 | 9.97
19 | 040203007002 | 水泥混凝土基层 | 1.混凝土强度等级:C20混凝土 2.厚度:8cm、养生 3.其他:未尽事宜详见设计图纸 |  | m2 | 9.97
20 | 010103002001 | 余方弃置 | 1.废弃料品种:原路面粒料 2.运距:投标单位自行考虑 |  | m3 | 202.87
土方
21 | 010101003001 | 挖沟槽土方 | 1.土壤类别:综合土壤 2.挖土深度:4米内 |  | m3 | 583.23
22 | 010404001001 | 垫层 | 1.垫层材料种类、配合比、厚度:10CM厚山皮石垫层 |  | m3 | 26.36
23 | 010103001001 | 回填方 | 1.密实度要求:夯填 2.填方材料品种:中粗砂 3.填方粒径要求:满足规范及设计要求 |  | m3 | 137.99
24 | 010103001002 | 回填方 | 1.密实度要求:夯填 2.填方材料品种:石屑 3.填方粒径要求:满足规范及设计要求 |  | m3 | 405.89
25 | 010103002002 | 余方弃置 | 1.废弃料品种:原土 2.运距:投标单位自行考虑 |  | m3 | 583.23
分部分项合计
措施项目
26 | 031301017001 | 脚手架搭拆 |  |  | 项 | 1
单价措施合计
合 计
注：为计取规费等的使用，可在表中增设其中：“定额人工费”。
表—08

## 表-11 总价措施项目清单与计价表【消防外网工程】
总价措施项目清单与计价表
工程名称：消防外网工程 |  |  |  | 标段：鸿城街道消防水系统维修工程 |  |  |  | 第 1 页 共 1 页
序号 | 项目编码 | 项目名称 | 计算基础 |  | 费率 (%) | 金额 (元) | 调整 费率(%) |  | 调整后 金额(元) | 备注
1 | 031302001001 | 安全文明施工费
2 | 031302002001 | 夜间施工增加费
3 | 031302003001 | 非夜间施工增加费
4 | 031302004001 | 二次搬运费
5 | 031302005001 | 冬季施工增加费
6 | 031302005002 | 雨季施工增加费
7 | 03B001 | 施工临时保护费
8 | 031302006001 | 已完工程保护费
9 | 03B002 | 越冬维护费
10 | 03B003 | 其他措施费
合 计
编制人（造价人员）： | [7 empty] | 复核人（造价工程师）：
注：1.“计算基础”中安全文明施工费可为“定额基价”、“定额人工费”或“定额人工费+定额机械费”，其他项目可为“定额人工费”或“定额人工费+定额机械费”。 2.按施工方案计算的措施费，若无“计算基础”和“费率”的数值，也可只填“金额”数值，但应在备注栏说明施工方案出处或计算方法。
表-11

## 表-12 其他项目清单与计价汇总表【消防外网工程】
其他项目清单与计价汇总表
工程名称：消防外网工程 |  | 标段：鸿城街道消防水系统维修工程 |  |  | 第 1 页 共 1 页
序号 | 项目名称 |  | 金额（元） | 结算金额（元） |  | 备注
1 | 暂列金额 |  |  |  |  | 明细详见表-12-1
2 | 暂估价
2.1 | 材料暂估价 |  | — |  |  | 明细详见表-12-2
2.2 | 专业工程暂估价 |  |  |  |  | 明细详见表-12-3
3 | 计日工 |  |  |  |  | 明细详见表-12-4
4 | 总承包服务费 |  |  |  |  | 明细详见表-12-5
5 | 提前竣工（赶工）费
6 | 优质优价奖励
合 计 | [5 empty] | —
注：材料（工程设备）暂估单价进入清单项目综合单价，此处不汇总。
表—12

## 表-13 规费、税金项目清单与计价表【消防外网工程】
规费、税金项目计价表
工程名称：消防外网工程 |  |  | 标段：鸿城街道消防水系统维修工程 |  |  | 第 1 页 共 1 页
序号 | 项目名称 | 计算基础 |  | 计算基数 | 计算费率(%) |  | 金额(元)
1 | 税金 | 分部分项及单价措施费合计+总价措施项目合计+其他项目清单合计
合 计
编制人（造价人员）： |  |  | 复核人（造价工程师）：
表—13

## 表-21 承包人提供主要材料和工程设备一览表【消防外网工程】
承包人提供主要材料和工程设备一览表
(适用造价信息差额调整法)
工程名称：消防外网工程 |  |  |  | 标段：鸿城街道消防水系统维修工程 |  |  |  | 第 1 页 共 1 页
序号 | 名称、规格、型号 | 单位 | 数量 |  | 风险系数 (%) | 基准单价 (元) | 投标单价 (元) | 发承包人 确认单价 (元) | 备注
注：1.此表由招标人填写除“投标单价”栏的内容，投标人在投标时自主确定投标单价。 2.招标人应优先采用工程造价管理机构发布的单价作为基准单价，未发布的，通过市场调查确定其基准单价。
表-21

## 表-08 分部分项工程和单价措施项目清单与计价表【暂列金】
分部分项工程和单价措施项目清单与计价表
工程名称：暂列金 |  |  |  | 标段：鸿城街道消防水系统维修工程 |  |  |  |  | 第 1 页 共 1 页
序号 | 项目编码 | 项目名称 | 项目特征描述 |  | 计量单位 | 工程量 | 金额（元）
[7 empty] | 综合单价 | 合价 |  | 其中
暂估价
整个项目
分部分项合计
措施项目
单价措施合计
合 计
注：为计取规费等的使用，可在表中增设其中：“定额人工费”。
表—08

## 表-11 总价措施项目清单与计价表【暂列金】
总价措施项目清单与计价表
工程名称：暂列金 |  |  |  | 标段：鸿城街道消防水系统维修工程 |  |  |  | 第 1 页 共 1 页
序号 | 项目编码 | 项目名称 | 计算基础 |  | 费率 (%) | 金额 (元) | 调整 费率(%) |  | 调整后 金额(元) | 备注
1 | 011707001001 | 安全文明施工费
2 | 011707002001 | 夜间施工增加费
3 | 011707003001 | 非夜间施工增加费
4 | 011707004001 | 二次搬运费
5 | 011707005001 | 冬季施工增加费
6 | 011707005002 | 雨季施工增加费
7 | 011707006001 | 施工临时保护费
8 | 011707007001 | 已完工程保护费
9 | 01B001 | 越冬维护费
10 | 01B002 | 其他措施费
合 计
编制人（造价人员）： | [7 empty] | 复核人（造价工程师）：
注：1.“计算基础”中安全文明施工费可为“定额基价”、“定额人工费”或“定额人工费+定额机械费”，其他项目可为“定额人工费”或“定额人工费+定额机械费”。 2.按施工方案计算的措施费，若无“计算基础”和“费率”的数值，也可只填“金额”数值，但应在备注栏说明施工方案出处或计算方法。
表-11

## 表-12 其他项目清单与计价汇总表【暂列金】
其他项目清单与计价汇总表
工程名称：暂列金 |  | 标段：鸿城街道消防水系统维修工程 |  |  | 第 1 页 共 1 页
序号 | 项目名称 |  | 金额（元） | 结算金额（元） |  | 备注
1 | 暂列金额 |  | 200000 |  |  | 明细详见表-12-1
2 | 暂估价
2.1 | 材料暂估价 |  | — |  |  | 明细详见表-12-2
2.2 | 专业工程暂估价 |  |  |  |  | 明细详见表-12-3
3 | 计日工 |  |  |  |  | 明细详见表-12-4
4 | 总承包服务费 |  |  |  |  | 明细详见表-12-5
5 | 提前竣工（赶工）费
6 | 优质优价奖励
合 计 |  |  | 200000 |  |  | —
注：材料（工程设备）暂估单价进入清单项目综合单价，此处不汇总。
表—12

## 表-13 规费、税金项目清单与计价表【暂列金】
规费、税金项目计价表
工程名称：暂列金 |  |  | 标段：鸿城街道消防水系统维修工程 |  |  | 第 1 页 共 1 页
序号 | 项目名称 | 计算基础 |  | 计算基数 | 计算费率(%) |  | 金额(元)
1 | 税金 | 分部分项及单价措施费合计+总价措施项目合计+其他项目清单合计 |  |  | 0
合 计
编制人（造价人员）： |  |  | 复核人（造价工程师）：
表—13

## 表-21 承包人提供主要材料和工程设备一览表【暂列金】
承包人提供主要材料和工程设备一览表
(适用造价信息差额调整法)
工程名称：暂列金 |  |  |  | 标段：鸿城街道消防水系统维修工程 |  |  |  |  | 第 1 页 共 1 页
序号 | 名称、规格、型号 | 单位 | 数量 |  | 风险系数 (%) | 基准单价 (元) | 投标单价 (元) | 发承包人 确认单价 (元) |  | 备注
注：1.此表由招标人填写除“投标单价”栏的内容，投标人在投标时自主确定投标单价。 2.招标人应优先采用工程造价管理机构发布的单价作为基准单价，未发布的，通过市场调查确定其基准单价。
表-21