## 设备采购
南关区教育薄弱环节改善与能力提升项目（智慧校园）
序号 | 名称 | 参数 | 单位 | 数量合计
网络设备
1 | 企业出口网关 | 1、采用无阻塞交换架构、支持多核CPU 2、模块插槽≥4个 3、包转发能力≥25Mpps 4、WAN：2*电口 + 2*光口，LAN：2*光 + 3*GE电 5、所有业务板卡支持直接热插拔 6、支持静态路由，策略路由，动态路由协议：RIP、OSPF、BGP、IS-IS 7、支持静态路由，路由策略， RIPng，OSPFv3，IS-ISv6，BGP4+ 8、支持手工隧道，自动隧道，设备：CPU芯片为厂商自研芯片GRE隧道，6over4隧道，6to4 9、设备CPU芯片为厂商自研芯片 | 台 | 9
2 | 上网行为管理 | 1、推荐部署带宽≥300 Mps 2、吞吐量≥7Gps 3、千兆电口≥ 12、千兆光口≥12 4、标配 2T硬盘 5、支持应用智能识别，有效识别P2P和迅雷行为 6、透明、路由模式下支持将多条链路带宽进行捆绑聚合 7、支持静态路由、策略路由、RIP、OSPF、ISP路由 | 台 | 7
3 | 防火墙1 | 1、千兆Combo接口≥8，万兆光口≥2，SSL VPN并发数实配100可扩展500，IPSec VPN隧道≥4000，虚拟防火墙数量≥50，配置1个电源，可扩展双电源；含1年IPS、AV升级许可 2、设备CPU芯片为厂商自研芯片 3、吞吐量≥2Gbps，最大并发连接数≥300万，每秒新建连接数≥7万 4、支持静态路由、策略路由、RIP、OSPF、BGP、ISIS等路由协议 5、支持IPv6协议栈、IPV6穿越技术、IPV6路由协议 6、能够基于IP、IPv6、MAC地址、时间进行访问控制策略控制 7、设备支持流探针功能（限定采集范围） 8、支持全面NAT功能，对多种应用层协议支持ALG功能 | 台 | 8
4 | 防火墙2 | 1、千兆电口≥10，万兆光口≥2；SSL VPN并发用户实配100可扩展500，IPSec VPN隧道≥2000，虚拟防火墙数量≥20；含1年安全升级许可 2、防火墙吞吐量≥4Gbps，最大并发连接数≥50万，每秒新建连接数≥3万， 3、支持静态路由、策略路由、RIP、OSPF、BGP、ISIS等路由协议 4、支持IPv6协议栈、IPV6穿越技术、IPV6路由协议 5、能够基于IP、IPv6、MAC地址、时间进行访问控制策略控制 6、支持全面NAT功能，对多种应用层协议支持ALG功能 | 台 | 1
5 | 核心交换机1 | 1、交换容量≥1.2Tbps、包转发率≥420Mpps 2、≥24千兆电口、≥4个万兆光口 3、1个扩展插槽，支持扩展40GE接口 4、支持静态路由、RIP、RIPng、OSPF、OSPFv3、BGP、BGP4+、ISIS、ISISv6 5、为了提高设备散热的可靠性，支持模块化可插拔双风扇和气流走向为左前右进风，后出风 6、支持Telemetry技术 7、支持1个按钮（PNP）,长按（6s以上）：恢复出厂配置并复位设备,短按：复位设备 8、支持通过命令行、Web、中文图形化配置软件等方式进行配置和管理； 9、支持ID指示灯，用于现场定位，运维人员远程管理ID灯开启和关闭 | 台 | 7
6 | 核心交换机2 | 1、交换容量≥38Tbps、包转发率≥7200Mpps 2、冗余设计：主控、电源、监控板、风扇（前后及左后风道） 3、主控引擎≥2；整机业务板槽位数≥3 4、支持静态路由、RIP、RIPng、OSPF、OSPFv3、BGP、BGP4+、ISIS、ISISv6 5、支持IPv6过渡技术，IPv4/IPv6双栈、6over4隧道、4 over6隧道 6、为适应机柜并排部署，设备机箱（包括业务板卡区）采用后出风风道设计 7、支持IEEE 802.1d(STP)、 802.w(RSTP)、 802.1s(MSTP) 8、支持将核心/汇聚层设备虚拟化为虚拟交换机的主控板，将接入交换机虚拟化为虚拟交换机的线卡，并将无线AP虚拟化为虚拟交换机的端口 8、单台实配：双主控、双电源、24个万兆光、24个千兆光、48个千兆电 | 台 | 2
7 | 光模块 | 单模万兆 光模块-SFP+-10G-单模模块(1310nm、10km、LC) | 个 | 36
8 | 网络管理平台 | 1.支持交换机、路由器、安全、PON设备统一管理； 2.支持设备关键指标可视化，帮助管理人员监控关键设备运行状态以及全网设备链接状态； 3.支持告警信息用颜色或者文字区分紧急、重要、次要和提示等级别，支持多种告警级别定义，并以面板、音响、Email、SMS等多种方式通知管理人员； 4.支持监控设备CPU、内存、设备连通性、设备响应时间、接口流量、网络通断率、利用率等性能指标； 5.支持设备的统一批量配置，运维人员可以轻松实现同配置和差异化配置的批量下发； 6.支持将设备的各类性能、资源、容量等统计数据以丰富多样的方式展示给管理者； 7.支持第三方设备的定制能力与告警北向接口，帮助客户打造专属的统一管理系统，降低运维成本，提升运维效率； 8.软件授权实配：满足本次项目ONU设备授权； | 套 | 9
9 | 管理服务器 | 1、2*CPU-32Core@2.6GHz 、采用国产化CPU芯片 2、2*32GB内存 3、2*1920GB SSD,Raid卡(2G cache,带超级电容),2*4 GE电口, 4、2*交流电源模块 | 台 | 9
10 | 光线路终端1 | 1、设备采用盒式OLT，设备不高于1U； 2、设备支持双AC供电，具备双电源板冗余备份能力； 3、设备支持GPON Type B/Type C保护方式； 4、设备支持不低于4个GPON端口，支持不低于4个10GE/GE光接口； 5、设备支持IPv4与IPv6双栈转发，支持 IPv6 二层和三层转发, 支持DHCPv6 中继； 6、设备支持 -40℃ ～ +65℃工作环境温度，最低启动温度为-25°C； 7、为保证系统整体兼容性，要求OLT、ONU为同一品牌； 8、本期配置：本次项目OLT设备提供4个GPON Class C+光接口； 9、设备支持WIFI管理、漫游管理、射频调优、ONT（FIT AP）管理； 10、授权实配,满足本次项目ONU设备授权； | 台 | 5
11 | 光线路终端2 | 1、设备采用盒式OLT，设备不高于1U； 2、设备支持双AC供电，具备双电源板冗余备份能力； 3、设备支持GPON Type B/Type C保护方式； 4、设备支持不低于4个GPON端口，支持不低于4个10GE/GE光接口； 5、设备支持IPv4与IPv6双栈转发，支持 IPv6 二层和三层转发, 支持DHCPv6 中继； 6、设备支持 -40℃ ～ +65℃工作环境温度，最低启动温度为-25°C； 7、为保证系统整体兼容性，要求OLT、ONU为同一品牌； 8、本期配置：本次项目OLT设备提供4个GPON Class C+光接口； 9、设备支持WIFI管理、漫游管理、射频调优、ONT（FIT AP）管理； 10、授权实配,满足本次项目ONU设备授权； | 台 | 1
12 | 光线路终端3 | 1、设备采用盒式OLT，设备不高于1U； 2、设备支持双AC供电，具备双电源板冗余备份能力； 3、设备支持GPON Type B/Type C保护方式； 4、设备支持不低于4个GPON端口，支持不低于4个10GE/GE光接口； 5、设备支持IPv4与IPv6双栈转发，支持 IPv6 二层和三层转发, 支持DHCPv6 中继； 6、设备支持 -40℃ ～ +65℃工作环境温度，最低启动温度为-25°C； 7、为保证系统整体兼容性，要求OLT、ONU为同一品牌； 8、本期配置：本次项目OLT设备提供4个GPON Class C+光接口； 9、设备支持WIFI管理、漫游管理、射频调优、ONT（FIT AP）管理； 10、授权实配,满足本次项目ONU设备授权； | 台 | 1
13 | 光线路终端4 | 1、设备采用盒式OLT，设备不高于1U； 2、设备支持双AC供电，具备双电源板冗余备份能力； 3、设备支持GPON Type B/Type C保护方式； 4、设备支持不低于4个GPON端口，支持不低于4个10GE/GE光接口； 5、设备支持IPv4与IPv6双栈转发，支持 IPv6 二层和三层转发, 支持DHCPv6 中继； 6、设备支持 -40℃ ～ +65℃工作环境温度，最低启动温度为-25°C； 7、为保证系统整体兼容性，要求OLT、ONU为同一品牌； 8、本期配置：本次项目OLT设备提供4个GPON Class C+光接口； 9、设备支持WIFI管理、漫游管理、射频调优、ONT（FIT AP）管理； 10、授权实配,满足本次项目ONU设备授权； | 台 | 1
14 | 光线路终端5 | 1、设备采用盒式OLT，设备不高于1U； 2、设备支持双AC供电，具备双电源板冗余备份能力； 3、设备支持GPON Type B/Type C保护方式； 4、设备支持不低于4个GPON端口，支持不低于4个10GE/GE光接口； 5、设备支持IPv4与IPv6双栈转发，支持 IPv6 二层和三层转发, 支持DHCPv6 中继； 6、设备支持 -40℃ ～ +65℃工作环境温度，最低启动温度为-25°C； 7、为保证系统整体兼容性，要求OLT、ONU为同一品牌； 8、本期配置：本次项目OLT设备提供4个GPON Class C+光接口； 9、设备支持WIFI管理、漫游管理、射频调优、ONT（FIT AP）管理； 10、授权实配,满足本次项目ONU设备授权； | 台 | 1
15 | 光线路终端6 | 1、设备采用盒式OLT，设备不高于1U； 2、设备支持双AC供电，具备双电源板冗余备份能力； 3、设备支持GPON Type B/Type C保护方式； 4、设备支持不低于4个GPON端口，支持不低于4个10GE/GE光接口； 5、设备支持IPv4与IPv6双栈转发，支持 IPv6 二层和三层转发, 支持DHCPv6 中继； 6、设备支持 -40℃ ～ +65℃工作环境温度，最低启动温度为-25°C； 7、为保证系统整体兼容性，要求OLT、ONU为同一品牌； 8、本期配置：本次项目OLT设备提供4个GPON Class C+光接口； 9、设备支持WIFI管理、漫游管理、射频调优、ONT（FIT AP）管理； 10、授权实配,满足本次项目ONU设备授权； | 台 | 1
16 | 光分路器 | 无源等比光分路器 | 个 | 40
17 | 光网络单元1 | 1、网络侧接口：提供1*GPON； 2、用户侧接口：提供1个电话+4个千兆接口+1个USB+2.4GHz&5GHz Wi-Fi 6 3、电源适配器输入：170V～240V AC，50Hz/60Hz； 4、支持TYPE B单归属、双归属； 5、为保证系统整体兼容性，所有ONU必须为同一品牌； 6、支持内置天线，Wi-Fi 优化 & Wi-Fi 漫游 7、支持ONU 支持端口级硬隔离； 8、为保证系统整体兼容性，所有ONU必须为同一品牌； | 台 | 596
18 | 光网络单元2 | 1、网络侧接口：提供1*GPON； 2、用户侧接口：提供8个千兆接口； 3、工作环境温度：-5℃～+45℃； 4、支持type B单归属、双归属； 5、为保证系统整体兼容性，所有ONU必须为同一品牌； | 台 | 13
19 | 接入交换机1 | 1、交换容量≥650Gbps、包转发率≥120Mpps 2、≥24个10/100/1000Base-T以太网端口，≥4个千兆SFP 3、支持静态路由、RIP、OSPF、RIPng、OSPFv3 4、支持4K vlan 5、支持MAC表项≥32K 6、支持STP、RSTP、MSTP协议 7、IP、MAC、端口、VLAN的组合绑定 8、支持电源模块临终遗言功能，当电源模块出现异常时，会留下最后的故障信息供管理员诊断 9、CPU为国产化芯片 10、内存支持2GB，2GB容量保证系统可靠运行，未来升级预留空间 11、支持网络切片，切片互相隔离，保障切片带宽 | 台 | 28
20 | 接入交换机2 | 1、端口：24个10/100/1000Base-T 以太网端口，≥4个千兆SFP 2、交换容量≥600Gbps；包转发率≥100Mpps 3、静音款、交流电源 4、支持静态路由，支持 RIP、RIPng、OSPF、OSPFv3 协议 5、支持4K vlan 6、支持STP、RSTP、MSTP协议 | 台 | 44
21 | 电话程控交换机 | 16外线50内线 | 台 | 2
22 | 室外AP | 1、支持802.11ax标准 2、总空间流数≥4，整机速率≥2.4Gbps 3、支持1个GE以太口、支持1个SFP光口 4、支持IP68防水防尘等级 5、支持MU-MIMO 6、支持OFDMA 7、1024QAM 8、含POE供电模块 | 台 | 14
小计
网络设备线材清单
1 | 双绞线缆 | 6类非屏蔽支持千兆以太网信号传输 无氧铜芯，直流电阻小，信号衰减小 室内网线采用聚氯乙烯(PVC)阻燃护套，耐磨、抗拉强度高，安全有保 | 米 | 38970
2 | 供电线缆 | RVV3*2.5 无氧铜线芯，电阻低，导电性强，传输损耗低，发热小，更省电。 环保绝缘、护被，耐磨耐拉伸，抗潮防冻，抵抗各种恶劣气候，可靠耐用。 线芯同心度高，绝缘和护套厚度均匀，防止击穿 | 米 | 8630
3 | 皮线光缆 | 单芯皮线光缆 | 米 | 61326
4 | 多媒体箱 | 材质：冷轧钢板 尺寸：300*200 颜色：白色 | 个 | 170
5 | 管材 | PVC管 穿线管 | 米 | 20400
6 | 辅材 | 提供光纤、无线网络包含卡钉、对接头、胶带、下管穿线、PVC线槽、扎带、钢钉、自攻钉、涨塞、防水胶布、绝缘胶布、燕尾钉、数码标签、插排等辅材满足所有设备需要 | 项 | 9
7 | 综合布线 施工 | 线缆 管材 线槽 敷设 原有 AP 拆除 设备安装 | 项 | 9
8 | 系统集成与调试 | 无线 有线 设备调优 | 项 | 9
9
视频监控设备清单
序号 | 名称 | 参数 | 单位
1 | LED单色屏 | 长9.05*宽0.73，长28高4 | ㎡ | 6.6
2 | 半球摄像机 | 200万星光级红半球型摄像机支持1 TOPS算力能力 采用1/2.7 "逐行扫描CMOS 支持H.265编码格式，支持多路编码，最高可达1080p 超级低照度下高品质图像性能，全天24小时高清监控 强光抑制，强光干扰下不丢失关键信息 120dB超级宽动态，强反差场景还原真实细节 智能透雾，增强雾天场景下图像清晰度 | 台 | 11
3 | 光缆 | 4芯光缆 | 米 | 2100
4 | PE管 | 室外穿线管 | 米 | 558
5 | 供电线缆 | RVV 3*2.0 纯铜电源线 | 米 | 1320
6 | 接入交换机 | 4个10/100/1000BASE-T 以太网端口（POE）+1千兆电 2.交换容量：10bps；包转发率：7.44Mpps 3.外壳材质：金属外壳，桌面式，静音款，不支持挂耳，交流电源 4.产品特点和优势：无风扇静音设计,环保降噪；无连接时端口自动休眠，降低功耗 ；MAC 地址表2K 。 5.POE供电能力：57W，支持非标PD | 台 | 9
7 | 光网络单元 | 1、网络侧接口：提供1*GPON； 2、用户侧接口：提供8个千兆接口； 3、工作环境湿度：5%RH～95%RH，非凝结； 4、工作环境温度：-5℃～+45℃； 5、支持type B单归属、双归属； 6、为保证系统整体兼容性，所有ONU必须为同一品牌； | 台 | 4
8 | 终端盒 | 4口终端盒4芯满配 | 个 | 7
9 | 监控杆 | 4米包含预埋件和支臂，抱箍支架 | 根 | 3
10 | 防水箱 | 室外防水箱 | 个 | 4
11 | 接入交换机 | 1.端口：24 个 10/100/1000BASE-T 以太网端口（PoE）+2 个千兆 SFP 2.交换容量：52Gbps；包转发率：38.69Mpps 3.外壳材质：金属外壳，1U标准机架式，挂耳默认自带，交流电源 4.产品特点和优势：双风扇风冷散热，智能调速环保降噪；支持标准模式、端口隔离、汇聚上联、流控关闭四种工作模式 ；MAC 地址表8K 。 5.POE供电能力：370W，支持POE+ | 台 | 4
12 | 网络硬盘录像机 | 视频转发 转发能力320Mbps 网络视频输入 32路，接入能力320Mbps 行为分析 支持华为SDC智能事件联动：移动侦测、区域入侵、绊线检测、音频异常、视频遮挡、进入/离开区域、快速移动、徘徊检测、过线计数、排队长度、区域人数统计、口罩识别检测 设备电源额定电压230V/440V，漏电脱扣时间≤100ms，至少支持AC型和A型漏电脱扣形式，额定漏电流30mA、100mA，分断能力Icn=Ics=6KA，支持RS485、4G数据传输，电能计量精度±0.5%，端子扭矩不低于5Nm 录像回放 多路同步回放：支持16路 多倍速回放：支持x1/16、1x/8、x1/4、x1/2速度慢进回放操作，支持x2、x4、x8、x16速度快进回放操作, 帧进播放 录像方式 支持手动录像、计划录像、移动侦测、IO告警联动触发的录像 预览模式 1/4/6/8/9/10/12/13/14/16/17/19/20/22/25/32/36/64画面 解码性能 8MP（4K）：4路@30帧/秒 5MP：9路@20帧/秒 4MP：8路@30帧/秒 2MP（1080P）：16路@30帧/秒 720P：32路@30帧/秒 回放下载 回放能力128Mbps回放下载 回放能力128Mbps 视频转发 转发能力320Mbps 网络视频输入 32路，接入能力320Mbps 预览模式 1/4/6/8/9/10/12/13/14/16/17/19/20/22/25/32/36/64画面 解码性能 8MP（4K）：4路@30帧/秒 5MP：9路@20帧/秒 4MP：8路@30帧/秒 2MP（1080P）：16路@30帧/秒 720P：32路@30帧/秒 VGA 1个VGA接口，分辨率：1024*768, 1280*720, 1280*1024, 1440*900, 1920*1080 HDMI 1个HDMI1.4，分辨率：1024*768, 1280*720, 1280*1024, 1440*900, 1920*1080 , 2560*1440, 3840*2160 处理器 32位多核高性能处理器 内存 16Gbit（ DDR3） 硬盘类型 每个接口最大容量支持8TB 磁盘接口 SATA3.0 磁盘数量 8盘位查询方式 按时间、录像类型、AI事件查询 下载方式 批量下载、分段下载 录像方式 支持手动录像、计划录像、移动侦测、IO告警联动触发的录像 录像回放 多路同步回放：支持16路 多倍速回放：支持x1/16、1x/8、x1/4、x1/2速度慢进回放操作，支持x2、x4、x8、x16速度快进回放操作, 帧进播放网络协议 TCP（可靠传输）、 UDP（传输协议）、 RTP(数据协议)、RTSP（实时传输协议）、HTTP（超文本传输）、DNS（域名解析服务）、 SNMP（简单网络管理）、NTP（网络校时）、SMTP（邮件服务）、DHCP（自动获取IP地址） WEB访问 兼容IE9/10/11 P2P华为云服务 提供接入华为云服务，支持手机APP远程访问 设备接入 支持HUAWEI SDK、ONVIF标准 音频格式 G.711a\G.711u 设备电源应支持停电掉闸功能、电能计量功能，远程分闸/合闸功能，端口温度检测功能，过压/欠压保护功能，缺相保护功能，线序保护功能、带有N极的产品具备N极先通后断功能 视频格式 H.264\H.265行为分析 支持华为SDC智能事件联动：移动侦测、区域入侵、绊线检测、音频异常、视频遮挡、进入/离开区域、快速移动、徘徊检测、过线计数、排队长度、区域人数统计、口罩识别检测 目标布控库数量 16个 | 台 | 13
结构化数据存储规格 支持车辆结构化数据存储 目标库总容量 50000 日志下载 系统支持操作日志、系统日志、告警日志、参数修改日志、录像日志，智能日志检查，存储日志、SDC SDK日志
13 | 硬盘 | 监控专用6T | 块 | 46
14 | 硬盘 | 监控专用8T | 个 | 20
15 | 显示器 | 24寸 | 台 | 4
16 | 解码器 | 4路解码器 | 台 | 1
17 | 解码器 | 6路解码器 | 台 | 1
18 | 拼接屏 | 55寸 3.5拼缝 | 块 | 4
19 | 拼接屏支架 | 气动液压支架 | 个 | 4
20 | 高清数据线缆 | HDMI线10米 | 套 | 10
21 | 管材 | 4分线槽 | 米 | 3500
22 | 工作站 | 包含显示器及键盘鼠标 | 套 | 2
23 | 操作台 | 监控室操作台插排 | 套 | 1
24 | 汇聚交换机 | 1、交换容量≥650Gbps、包转发率≥120Mpps 2、≥24个10/100/1000Base-T以太网端口，≥4个千兆SFP 3、支持静态路由、RIP、OSPF、RIPng、OSPFv3 4、支持4K vlan 5、支持STP、RSTP、MSTP协议 6、IP、MAC、端口、VLAN的组合绑定 7、支持CPU保护功能 8、采用自研CPU芯片 | 台 | 1
25 | 光模块 | SFP-1310-1G | 个 | 8
26 | 机柜 | 18U 600*600*1000 壁挂机柜 | 个 | 1
27 | 机柜 | 42U 600*800*2000 前后单开网门、侧门、前后门可拆卸 | 个 | 1
28 | 辅材 | 提供光纤、无线网络包含卡钉、对接头、胶带、下管穿线、PVC线槽、扎带、钢钉、自攻钉、涨塞、防水胶布、绝缘胶布、燕尾钉、数码标签、插排等辅材满足所有设备需要 | 项 | 1
29 | 辅材 | 水晶头，涨塞，胶布，扎带，PDU，HDMI线等 | 套 | 6
30 | 音响线 | 屏蔽线缆 | 米 | 300
31 | 综合布线 施工与调试 | 安装、布线、调试、维修 | 项 | 6
小计
广播设备清单
1 | 无线话筒 | 1、采用金属机箱，具有坚固的结构、散热及隔离谐波干扰极佳的专业质量。 2、RF高动态范围及第三代中频电路，大幅提升互不干扰的频道数及抗干扰特性。 3、预设群组，第1-4组预设16个互不干扰频率，第5－8预设24个互不干扰频率，第U组为用户自定义组，最多可提供2000频率供客户自定义选择使用。 4、采用天线分集式接收及数字导音，杂音锁定双重静音控制，接收距离远，消除接收断音及不稳的缺失。 5、黑色金属面板，LED段码显示器，可同时显示群组、频率、电池电量、静音位准、电子音量等相关信息；LED灯柱显示RF/AF强度 。 6、采用飞梭旋钮取代传统复杂的按键，操作快速方便。 7、天线接口采用50Ω/TNC，保持天线可靠连接的同时。并支持天线环路输出，支持8套同型产品射频级联。 8、各频道可单独或混合输出，可切换两段输出的音量，具有MIC/LINE输出开关：LINE比MIC输出约大10dBu。 9、天线座提供强波器偏压，可以连接天线系统，增加接收距离及稳定的接收效果。 10、100-240V,内置AC电源板。保持系统稳定，且支持AC电源环路输出。 技术参数： 1、载波频段: UHF530-690.000MHZ（常规：640.000MHZ-690.000MHZ） 2、单机频带宽度 :50 MHz 3、单机频道数量：2000个 4、频率间隔：25KHz 5、音频灵敏度: -48±3dB 6、综合S/N比 : >100dB(A) 7、指向性频响曲线：300-2000Hz≤-8dB 8、综合T.H.D. :<0.5%@1kHz 9、频率响应 : 65Hz-15kHz 10、天线：50Ω/TNC，支持天线环路输出 11、发射器拾音头：动圈式 12、发射器供电方式：两节AA电池 13、电池寿命：约8小时（发射器功率为高功率） | 套 | 1
2 | 天线分配器 | 1.采用最新超高动态低杂讯元件与超宽频微带线路设计，具有超低内调失真及损耗的特性，提供多频道接收系统同时使用时能排除混频干扰； 2.天线输入连接座具有供应天线放大器的电源，可直接连接具有天线放大器的延长天线及内建放大器的天线； 3.能支持四台宽频多频道接收机共用一对天线， 第二台分配器 同时级联或宽频多频道接收机，简化天线装配工程； 4.分路器可提供4路12V DC电源输出，为4台无线接收机提供电源，简化机柜安装； 技术参数： 1、适用频宽范围： 500MHz ─ 850MHz； 2、输入截断点： +15dBm； 3、输出/输入增益： +1.0dB±1dB； 4、输出端隔离度： >18dB 在500MHz ─ 850MHz ； 5、输出/入阻抗： 50Ω； 6、天线输出接头： TNC插座； 7、天线输入接头电源： 天线A、B输入端各提供约8V DC,250 mA(max)； 8、电源输入： 12V-15V/5A DC； 9、电源输出： 12V/1A DC (Each one)； 10、消耗电流:（单机）： 约 145mA在12V DC输入； | 台 | 1
3 | 有源对数周期天线 | 1.本产品为专业用UHF频段外接延长对数天线，适用的频宽涵盖500MHz ─850MHz范围，对需要特定方位使用的环境有非常好的效果； 2.内建可调增益放大器以及衰减器，用户可根据实际使用环境调整增益； 3、步进增益 总增益量：0 ─ 18dB ±2dB 步进量：±1dB； 4、步进衰减 总衰减量：0 ─ 9dB ±2dB 步进量：±1dB ； 5、天线阻抗 :50Ω； 6、天线增益：3-5dB； 7、驻波比：≤2.5:1； 8、接收模式(3 dB 波束宽度)：65°（垂直角）,120°(水平面）； 9、连接插座 :TNC母座×1； 10、电流消耗 :约60mA/DC 8V； | 只 | 2
4 | 前置放大器 | 1、≤2U标准机柜式设； 2、输入通道≥13路：常规话筒输入（TRS6.35）：≥5路， 紧急话筒输入（TRS6.35）：≥2路，消防信号输入（TRS6.35）：≥1路，立体声标准线路输入（RCA）：≥5组，消防控制接口（工业接线端子）：≥2组；输出通道≥4路： TRS6.35≥3路，RCA≥1路； 3、消防信号输入具有最高优先级，≥2路短路或≥2路DC24V任意1路均可将输出强切为消防信号； 4、紧急话筒输入为第二级优先； 5、话筒1（MIC1）具有默音可调功能，具有第三级优先； 6、话筒（MIC2、3、4、5）与线路（AUX1、2、3）输入为第四级； 7、≥5路话筒输入的每1路都带48V幻象功能，由拨码开关单独控制； 8、≥20个音调调节旋钮，分别调节≥5路线路输入，≥5路话筒输入的高音和低音 9、带钟声提示功能，且钟声音量可调； 10、在高压1.5KV下冲击60S无损坏； 11、应急话筒启控阀值：5mV； 12、输入阻抗：＞10KΩ； 13、频率响应：线路：不低于30Hz～20KHz，话筒：不低于40Hz～16KHz； 14、总谐波失真：≤1% ； 15、噪声：≤0.5mV； 16、信噪比：≥80dB； | 台 | 1
5 | 室外音柱 | 1、外观美观，产品外壳主要采用铝质材料，网罩采用不锈钢钢网，抗腐蚀经久耐用； 2、安装方便灵活； 3、喇叭单元采用两分频设计； 4、输入电压：100V； 5、额定功率：90W； 6、频率响应：120Hz-18KHz (±10%）； 7、灵敏度：89dB ±3 dB； 8、最大声压级：109dB±1dB； 9、喇叭单元：LF：5"×6；HF：1"吋高音； | 只 | 4
6 | 纯后级数字功率放大器1 | 1、D类数字功率放大器； 2、RS485远程监控。通过广播管理系统主机可监控功放的工作模式、工作温度、输出电平、保护状态、工作电流等工作状态； 3、可选配插卡式网络模块，让功放成为IP网络功放，整机设计采用插槽式设计理念，即插即用； 4、输出功率：500W（100V定压输出）； 5、频率响应：80Hz-16KHz ±2dB； 6、信噪比：≥90dB（A计权）； 7、输入灵敏度：775mV±50mV； 8、总谐波失真：80Hz-16KHz<1%； 9、电源：交流220V/50Hz ±10%： | 台 | 1
7 | IP网络广播控制中心 | 1、标准7U高度机柜式设计，17.3吋全高清触摸屏幕； 2、网络广播主机带4个COM接口；3路MIC输入口； 8路USB接口，其中4个USB接口为USB3.0；双网卡设计，2个RJ45接口；1路VGA接口和1路DVI-D视频接口，可以外接LCD监视器；1路PS/2接口，可以外接PS/2的鼠标和键盘； 3、6×4音频矩阵功能：6路线路输入接口，每一路线路输入有两个编组按键发送到任意编组混音； 4、线路输入和话筒输入均带音量和音调调节，具有9个音量调节旋钮，9组（18个）高低音调节旋钮； 5、带2组线路输出接口； 6、面板带1个可以编程的紧急按键； 7、内置监听功能，监听音量可以单独调整； 8、工业级主板，可满足7×24hrs不间断工作； | 台 | 1
8 | 网络广播主控软件 | 1、管理功能：网络广播系统控制的核心软件； 2、软件互联：无需互联网静态IP地址即可与IP广播管理平台主控软件互联； 3、注册方式以USB加密狗硬件注册方式； 4、系统服务器软件，支持双向通讯设备的权限分配，网络冗余、即时性音频应急保障备份、推送备份和定压备份设定； 5、自动音乐打铃，作息时间表季节调整；自动预开电源，播放结束自动关闭； 6、单点播放：可以对任意单点、组群、分区或全部广播； 7、网上讲话：远程对全区、分区、分组讲话； 8、实时采播：能够将自用电台、录音机卡座、CD播放器、MP3播放器、麦克风等节目实时采播实时压缩成高音质数据流存储到服务器，并可按要求同时转播到指定的广播终端，用于播放外接设备广播及广播通知等，能与电源时序器联动； 9、考试模式：与应急保障主机配合实现双重保障，或通过服务器将预设节目推送到SD卡，实现断网情况下也能本地广播 10、报警功能：结合网络报警主机接收报警信号，在服务器软件上预先设置报警模式，即可进行报警联动功能； 11、PSTN广播：内置人性化语音，支持短信语音广播； 12、网络点播：支持手机WIFI点播，支持任意选择播放终端； 13、增益矫正：MP3自动增益矫正，文本转语音播放，自动转换音频格式； 14、任务查询：播放任务跟踪查询，设备状态的实时监控； 15、声光指示及报警模式：支持常规任务、特殊任务及报警任务以声光同步的方式输出。满足特殊教育等多种特殊场合使用。不同的任务可以指定不同的灯光； 16、自动增益：内置自主算法、自主技术的DSP处理模式，能自动识别和区分终端环境噪声和正常的广播内容，自动根据环境噪声自动增减广播增益。同时保证声音的清晰度和强度； 17、一键巡检：可以在30秒内快速检查所有网络音箱的声音品质是否符合播音要求，自动以警示图标形式显示故障终端，可保存所有终端的检测数据，作为核查依据 18、画面监控：支持同时监控≥5个视频终端的画面，支持对任意指定视频终端的视频录制、存储； | 套 | 1
9 | 广播话筒 | 1、带音乐前奏音功能，提前吸引听者注意； 2、金属外壳设计，可有效屏蔽射频干扰； 3、轻触式开关，手感舒适，外观设计新颖，品质卓越； 4、红色工作指示光环灯，工作状态一目了然； 5、优质驻极体心形指向音头，配以高保真外围电路，声音纯真； 6、配3C认证电源，或9V层叠电池供电，任意选择； 7、适用于商场，超市，车站，码头、银行等使用环境。 8、换能方式： 电容式 9、指 向 性： 心型指向 10、频率响应： 40Hz-18KHz 11、输出阻抗: 600Ω±30% 12、MIC灵敏度：-39dB±3dB 13、前奏音灵敏度： -50dB±2dB 14、供电电压： DC12V(外置电源)或9V(层叠电池) 15、音频线长度： 10m | 只 | 1
10 | DVD播放器 | 1、标准机架式超薄1U设计，配置机架安装挂件，黑色机箱，铝合金面板； 2、音频输出：立体声（R/L），5.1声道，同轴，光纤； 3、视频输出：S端子，高清（HDMI），分量（Y Cb/Pb Cr/ Pr），VGA。 4、支持断电记忆续播功能、选时及循环播放功能、电子相册功能； 5、超强的纠错能力，电子抗震技术让播放更流畅 ，高清视频输出HDMI（支持1080P）绝佳画质； 6、USB播放功能支持WAV、MP3等各种无损格式； 7、具有蓝牙接收功能、FM收音功能； 8、全面兼容DVD/VCD/EVD/SVCD/CD/HDCD/MP3/WAV/JPEG/DVD±R/DVD±RW/CD-G等不同格式碟片； 9、机器前面板具有物理按键功能：播放/暂停、停止、下一曲、上一曲、快进、快退、出仓/进仓、FM/蓝牙、选时、重复、声道、返回、标题、数字直选等； 10、配置全功能遥控器，操作方便； 11、输入电源：AC220V/50Hz； 12、最大消耗功率：25W； | 台 | 1
11 | 网络寻呼话筒 | 1、桌面话筒式设计，≥7″LCD液晶显示屏； 2、支持双向对讲功能：双向终端之间实现两两双向对讲，一键接收求助、对讲功能,； 3、支持免提通话和接收广播； 4、支持1路本地线路输入，1路音频辅助输出； 5、网络接口：标准RJ45； 6、输入电平：400mV（标准3.5mm音频接口）输出电平：0.775V（标准3.5mm音频接口）； 7、内置扬声器，输出阻抗/功率：8Ω/3W； 8、频率响应：不低于40Hz～20KHz； 9、信噪比：≥80dB； 10、采样率：8K～48KHz，音频格式：Mp3； 11、总谐波失真：≤1%； | 只 | 1
12 | 前置放大器 | 1、≤2U标准机柜式设； 2、输入通道≥13路：常规话筒输入（TRS6.35）：≥5路， 紧急话筒输入（TRS6.35）：≥2路，消防信号输入（TRS6.35）：≥1路，立体声标准线路输入（RCA）：≥5组，消防控制接口（工业接线端子）：≥2组；输出通道≥4路： TRS6.35≥3路，RCA≥1路； 3、消防信号输入具有最高优先级，≥2路短路或≥2路DC24V任意1路均可将输出强切为消防信号； 4、紧急话筒输入为第二级优先； 5、话筒1（MIC1）具有默音可调功能，具有第三级优先； 6、话筒（MIC2、3、4、5）与线路（AUX1、2、3）输入为第四级； 7、≥5路话筒输入的每1路都带48V幻象功能，由拨码开关单独控制； 8、≥20个音调调节旋钮，分别调节≥5路线路输入，≥5路话筒输入的高音和低音 9、带钟声提示功能，且钟声音量可调； 10、在高压1.5KV下冲击60S无损坏； 11、应急话筒启控阀值：5mV； 12、输入阻抗：＞10KΩ； 13、频率响应：线路：不低于30Hz～20KHz，话筒：不低于40Hz～16KHz； 14、总谐波失真：≤1% ； 15、噪声：≤0.5mV； 16、信噪比：≥80dB； | 台 | 1
13 | 网络音箱 | 1、专业一体化壁挂式设计，木质箱体，精致美观，安装方便； 2、内置2×15W立体声数字功率放大器。可接副箱； 3、内置6.5吋高品质全频扬声器（8Ω），语音清晰、自然，还原度极高； 4、内置1路网络硬件音频解码模块，支持TCP/IP、UDP、IGMP(组播)协议，实现网络化传输16位CD音质的音频信号； 5、支持远程固件升级，无需到终端本地升级，减轻维护人员工作强度，方便工程维护和管理； 6、失真度：≤1 %； 7、扬声器频率响应：170Hz-18KHz（±15%）； 8、灵敏度：93±3dB； 9、电压适应范围：165V~250V/50Hz； | 只 | 1
14 | 电源时序器 | 1、2寸彩色液晶屏，显示当前电压、时间、通道状态； 2、定时开关机功能，内置时钟芯片，可设定日期、时间，无需人工操作； 3、8组设备开关场景数据保存/调用，场景管理应用简单便捷； 4、支持多台设备级联控制，级联状态可自动检测及设置； 5、配置RS232接口，支持外部中控设备控制； 6、可实现远程集中控制，每台设备自带设备编码ID检测和设置； 7、支持面板Lock锁定功能，防止误操作 8、内置高性能滤波器，有效防止市电对设备干扰 9、采用新国标电源插座，安全有保障 10、可控电源路数：8路（另有2路辅助通道）； 11、每路可控时间：0～999秒； 12、通道额定输出电流：1-4路10A，5-8路16A 13、辅助通道输出电流：10A(不受时序控制）； 14、整机额定总输出电流：30A； | 台 | 1
15 | 网络音箱 | 1、专业一体化壁挂式设计，木质箱体，精致美观，安装方便； 2、内置2×15W立体声数字功率放大器。可接副箱； 3、内置6.5吋高品质全频扬声器（8Ω），语音清晰、自然，还原度极高； 4、内置1路网络硬件音频解码模块，支持TCP/IP、UDP、IGMP(组播)协议，实现网络化传输16位CD音质的音频信号； 5、支持远程固件升级，无需到终端本地升级，减轻维护人员工作强度，方便工程维护和管理； 6、失真度：≤1 %； 7、扬声器频率响应：170Hz-18KHz（±15%）； 8、灵敏度：93±3dB； 9、电压适应范围：165V~250V/50Hz； | 只 | 37
16 | 网络音箱副箱 | 1、专业一体化壁挂式设计，木质箱体，精致美观，安装方便； 2、额定功率：15W； 3、额定阻抗：8Ω； 4、频率范围：170Hz-18KHz（±15%）； 5、灵敏度：93dB±3dB； 6、单元规格：6.5寸全频扬声器*1； | 只 | 37
17 | 壁挂音箱 | 1、木质音箱，外饰PVC皮； 2、扬声器采用一只优质4.5吋中低音和一只高音扬声器； 3、输入电压：100V； 4、 额定功率：10W； 5、频率范围：130Hz-17KHz ±10%； 6、灵敏度：88dB ±3dB； | 只 | 50
18 | 定压功率放大器 | 1、D类数字功率放大器； 2、RS485远程监控。通过广播管理系统主机可监控功放的工作模式、工作温度、输出电平、保护状态、工作电流等工作状态； 3、可选配插卡式网络模块，让功放成为IP网络功放，整机设计采用插槽式设计理念，即插即用； 4、输出功率：500W（100V定压输出）； 5、频率响应：80Hz-16KHz ±2dB； 6、信噪比：≥90dB（A计权）； 7、输入灵敏度：775mV±50mV； 8、总谐波失真：80Hz-16KHz<1%； 9、电源：交流220V/50Hz ±10%： | 台 | 1
19 | 网络广播模块 | 1、插卡式设计，具有硬件音频解码功能； 2、接口：RJ45网口1个； 3、带有24V信号和短路信号报警输入接口； 4、带优先级切换功能，可以自主选择网络信号优先或网络和本地信号混音输出； 5、支持协议：TCP/IP,UDP,IGMP(组播)； 6、音频格式: MP3； 7、采样率： 8K~48KHz； 8、传输速率：10/100Mbps； | 台 | 1
20 | 无线话筒 | 1、采用金属机箱，具有坚固的结构、散热及隔离谐波干扰极佳的专业质量。 2、RF高动态范围及第三代中频电路，大幅提升互不干扰的频道数及抗干扰特性。 3、预设群组，第1-4组预设16个互不干扰频率，第5－8预设24个互不干扰频率，第U组为用户自定义组，最多可提供2000频率供客户自定义选择使用。 4、采用天线分集式接收及数字导音，杂音锁定双重静音控制，接收距离远，消除接收断音及不稳的缺失。 5、黑色金属面板，LED段码显示器，可同时显示群组、频率、电池电量、静音位准、电子音量等相关信息；LED灯柱显示RF/AF强度 。 6、采用飞梭旋钮取代传统复杂的按键，操作快速方便。 7、天线接口采用50Ω/TNC，保持天线可靠连接的同时。并支持天线环路输出，支持8套同型产品射频级联。 8、各频道可单独或混合输出，可切换两段输出的音量，具有MIC/LINE输出开关：LINE比MIC输出约大10dBu。 9、天线座提供强波器偏压，可以连接天线系统，增加接收距离及稳定的接收效果。 10、100-240V,内置AC电源板。保持系统稳定，且支持AC电源环路输出。 技术参数： 1、载波频段: UHF530-690.000MHZ（常规：640.000MHZ-690.000MHZ） 2、单机频带宽度 :50 MHz 3、单机频道数量：2000个 4、频率间隔：25KHz 5、音频灵敏度: -48±3dB 6、综合S/N比 : >100dB(A) 7、指向性频响曲线：300-2000Hz≤-8dB 8、综合T.H.D. :<0.5%@1kHz 9、频率响应 : 65Hz-15kHz 10、天线：50Ω/TNC，支持天线环路输出 11、发射器拾音头：动圈式 12、发射器供电方式：两节AA电池 13、电池寿命：约8小时（发射器功率为高功率） | 套 | 1
21 | 天线分配器 | 1.采用最新超高动态低杂讯元件与超宽频微带线路设计，具有超低内调失真及损耗的特性，提供多频道接收系统同时使用时能排除混频干扰； 2.天线输入连接座具有供应天线放大器的电源，可直接连接具有天线放大器的延长天线及内建放大器的天线； 3.能支持四台宽频多频道接收机共用一对天线， 第二台分配器 同时级联或宽频多频道接收机，简化天线装配工程； 4.分路器可提供4路12V DC电源输出，为4台无线接收机提供电源，简化机柜安装； 技术参数： 1、适用频宽范围： 500MHz ─ 850MHz； 2、输入截断点： +15dBm； 3、输出/输入增益： +1.0dB±1dB； 4、输出端隔离度： >18dB 在500MHz ─ 850MHz ； 5、输出/入阻抗： 50Ω； 6、天线输出接头： TNC插座； 7、天线输入接头电源： 天线A、B输入端各提供约8V DC,250 mA(max)； 8、电源输入： 12V-15V/5A DC； 9、电源输出： 12V/1A DC (Each one)； 10、消耗电流:（单机）： 约 145mA在12V DC输入； | 台 | 1
22 | 有源对数周期天线 | 1.本产品为专业用UHF频段外接延长对数天线，适用的频宽涵盖500MHz ─850MHz范围，对需要特定方位使用的环境有非常好的效果； 2.内建可调增益放大器以及衰减器，用户可根据实际使用环境调整增益； 3、步进增益 总增益量：0 ─ 18dB ±2dB 步进量：±1dB； 4、步进衰减 总衰减量：0 ─ 9dB ±2dB 步进量：±1dB ； 5、天线阻抗 :50Ω； 6、天线增益：3-5dB； 7、驻波比：≤2.5:1； 8、接收模式(3 dB 波束宽度)：65°（垂直角）,120°(水平面）； 9、连接插座 :TNC母座×1； 10、电流消耗 :约60mA/DC 8V； | 只 | 2
23 | 前置放大器 | 1、≤2U标准机柜式设； 2、输入通道≥13路：常规话筒输入（TRS6.35）：≥5路， 紧急话筒输入（TRS6.35）：≥2路，消防信号输入（TRS6.35）：≥1路，立体声标准线路输入（RCA）：≥5组，消防控制接口（工业接线端子）：≥2组；输出通道≥4路： TRS6.35≥3路，RCA≥1路； 3、消防信号输入具有最高优先级，≥2路短路或≥2路DC24V任意1路均可将输出强切为消防信号； 4、紧急话筒输入为第二级优先； 5、话筒1（MIC1）具有默音可调功能，具有第三级优先； 6、话筒（MIC2、3、4、5）与线路（AUX1、2、3）输入为第四级； 7、≥5路话筒输入的每1路都带48V幻象功能，由拨码开关单独控制； 8、≥20个音调调节旋钮，分别调节≥5路线路输入，≥5路话筒输入的高音和低音 9、带钟声提示功能，且钟声音量可调； 10、在高压1.5KV下冲击60S无损坏； 11、应急话筒启控阀值：5mV； 12、输入阻抗：＞10KΩ； 13、频率响应：线路：不低于30Hz～20KHz，话筒：不低于40Hz～16KHz； 14、总谐波失真：≤1% ； 15、噪声：≤0.5mV； 16、信噪比：≥80dB； | 台 | 1
24 | IP网络广播终端 | 1、标准1U高度机柜式设计，标准机柜式安装； 2、内置1路网络硬件音频解码模块，支持TCP/IP、UDP、IGMP(组播)协议，实现网络化传输16位CD音质的音频信号，可远程调整音量和IP地址； 3、带本地话筒和线路扩音功能，且话筒、线路音量单独可调，带默音功能； 4、带智能控制的功放电源接口，最大可带2000W的功放； 5、带有24V信号和短路信号报警输入接口； 6、1路话筒输入、1组线路信号输入、1组线路信号输出； 7、带优先级切换功能，可以自主选择网络信号优先或网络和本地信号混音输出； 8、带USB接口，接入U盘后，用于播放本地节目； 9、支持四线制和三线制消防强切，内置24V强切电源； 10、带短路输出，可实现外部设备联动控制； 11、可选配信息推送功能，系统崩溃或网络瘫痪后，也可以自动执行任务，保证系统的平稳运行； 12、支持授权操作管理功能，由服务器统一配置管理用户及密码； 13、支持远程固件升级，无需到终端本地升级，减轻维护人员工作强度； 14、频率响应：线路20Hz~20KHz；话筒：100Hz~16KHz； 15、输入灵敏度：话筒：-36±3dB； 线路：-10±2dB； 16、音频输出电平：0dB(775mv)； 17、音频位率：8Kbps～320Kbps自适应； 18、支持协议：ARP、UDP、TCP/IP、ICMP、IGMP(组播)； 19、音频格式： MP3； 20、采样率：8K~48KHz； 21、传输速率：10/100Mbps； 22、网络输入接口：RJ45×1； 23、音频输出口：RCA×2； 24、本地音频输入口：RCA×2； 25、外接功放输出电源插座：（10A）×1； 26、本地扩声话筒输入口：TRS×1； 27、报警输入接口：短路、24V； 28、短路输出接口：1个； 29、信噪比：＞80dB； | 台 | 1
25 | 室外音柱 | 1、外观美观，产品外壳主要采用铝质材料，网罩采用不锈钢钢网，抗腐蚀经久耐用； 2、安装方便灵活； 3、喇叭单元采用两分频设计； 4、输入电压：100V； 5、额定功率：90W； 6、频率响应：120Hz-18KHz (±10%）； 7、灵敏度：89dB ±3 dB； 8、最大声压级：109dB±1dB； 9、喇叭单元：LF：5"×6；HF：1"吋高音； | 只 | 5
26 | 纯后级数字功率放大器2 | 1、D类数字功率放大器； 2、RS485远程监控。通过广播管理系统主机可监控功放的工作模式、工作温度、输出电平、保护状态、工作电流等工作状态； 3、可选配插卡式网络模块，让功放成为IP网络功放，整机设计采用插槽式设计理念，即插即用； 4、输出功率：700W（100V定压输出）； 5、频率响应：100Hz~16kHz (+2/-6dB)； 6、信噪比：≥90dB（A计权）； 7、输入灵敏度：775mV±50mV； 8、总谐波失真：80Hz-16KHz<2%； 9、电源：交流220V/50Hz ±10%； | 台 | 1
小计
广播设备线材辅材
1 | 电源线 | RVV2*1.5 | 米 | 2980
2 | 室外广播定压线 | RVV2*2.5 | 米 | 1300
3 | 话筒延长天线 | 50欧同轴线缆 | 米 | 160
4 | 设备连接线 | 卡农公母线，莲花线等 | 批 | 2
5 | 机柜 | 42U网络机柜 2000*600*800 | 台 | 1
6 | 交换机 | 1.端口：24 个 10/100/1000BASE-T 以太网端口+2 个千兆 SFP 2.交换容量：52Gbps；包转发率：38.69Mpps 3.外壳材质：金属外壳，机架式 ，静音款，交流电源 4.产品特点和优势：无风扇静音设计,环保降噪；无连接时端口自动休眠，降低功耗 ；MAC 地址表8K 。 | 台 | 1
7 | 室内广播网线 | 6类非屏蔽 | 米 | 245
8 | 管材 | PVC线槽 | 米 | 3780
9 | 辅材 | 水晶头、卡钉、胶布、涨塞、波纹管、自攻钉、两项插头，管接等 | 批 | 2
10 | 综合布线 施工 与调试 | 拆除原有广播设备、综合布线、安装设备 | 项 | 2
小计
平板电脑、无线课堂答题器清单
1 | 教师平板 | 1.显示屏尺寸≥10.95英寸，屏幕分辨率：≥1920×1200 2.采用八核CPU主频：≥2.0GHz 3.内存容量≥6GB；磁盘容量：≥128GB 4.电池容量≥8000mAh 5.双摄像头，前置≥800万像素，后置≥800万像素，后摄支持文档矫正增强功能，可以倾斜拍摄文档，并进行自动矫正和文字效果显示增强 6.扬声器≥2个；麦克风≥2个；USB TYPE C接口≥1个；支持耳机功能。Micro SD卡接口≥1个。 7.支持802.11a/b/g/n/ac（2.4G&5.8GHz)；蓝牙：支持 8.Android 10.0或以上版本定制化操作系统，使用定制化桌面，避免与学习无关信息的干扰。 9.支持低蓝光护眼模式；提供黑白屏电纸书阅读模式；支持智能用眼感应，用户与平板距离低于设定距离时，自动弹出护眼警示；自动检测环境光亮度，自动调整匹配的屏幕亮度。 10.支持防摔，带皮套120cm掉落至地面无损坏。 | 套 | 1
2 | 学生平板 | 1.显示屏尺寸≥10.95英寸，屏幕分辨率：≥1920×1200 2.采用八核CPU主频：≥2.0GHz 3.内存容量≥6GB；磁盘容量：≥128GB 4.电池容量≥8000mAh（典型值） 5.摄像头双摄像头，前置≥800万像素，后置≥800万像素，后摄支持文档矫正增强功能，可以倾斜拍摄文档，并进行自动矫正和文字效果显示增强 6.扬声器≥2个。麦克风≥1个。USB TYPE C接口≥1个。支持耳机功能。Micro SD卡接口≥1个。 7.支持802.11a/b/g/n/ac（2.4G&5.8GHz)；蓝牙：支持 8.Android 10.0或以上版本定制化操作系统，使用定制化桌面，避免与学习无关信息的干扰。 9.支持低蓝光护眼模式；提供黑白屏电纸书阅读模式；支持智能用眼感应，用户与平板距离低于设定距离时，自动弹出护眼警示；自动检测环境光亮度，自动调整匹配的屏幕亮度。 10.支持防摔，带皮套120cm掉落至地面无损坏。 | 套 | 40
3 | 学习互动空间 | 一、整体设计 1、为教师提供账号、二维码等多种登录方式；账号须支持对其它教学应用系统的身份同步认证，登录互动系统账号后无需重复登录即可使用其它教学应用。 2、授课软件须兼容交互式白板课件，支持在授课软件中打开白板课件；并支持白板课件调起授课软件。支持教师通过网页端管理教师交互式云课件列表，支持搜索云课件及在线预览，且预览时可对课件进行修改：删除、克隆、置顶课件元素；支持将课件加入学生学习任务清单，支持学生在线查看和批注。 3、教师、学生均可在通知中心查看系统公告、学校通知、课程动态等信息，点击消息详情即可查看通知详情、进入课程学习或查看课程批改报告等。 4、支持管理者查看本校教师智慧课堂的应用数据，包括新增资源量、互动次数、布置作业次数、平台应用次数、以及全校教师互动/资源/作业三大模块使用情况排行榜。并支持导出数据表格，内容包括 教师姓名、学科、新增多媒体资源数、新增习题资源数、屏幕互动次数、课件推送次数、活跃气氛次数、课堂测验次数、互动答题次数、布置课前/课中/课后作业次数及每次作业完成率等。 5、软件支持无感升级，实时后台更新，无需任何手动操作。 二、在线备课及互动教学平台 1、从平台资源库或自建资源库中调出教学资源进行备课； 2、自建资源库可上传微课、文档、图片、音视频和课件，并支持检索功能，支持多文件一键上传。 3、资源需覆盖小初高全学段，并且涵盖语文、数学、英语、物理、化学、生物、政治（道德与法治）、历史、地理等不少于9种学科，支持人教版、部编版、粤教版、苏教版等主流教材版本，配套资源类型包括课件、同步习题、试卷、微课、音频、视频、图片、教案、学案等。 4、题库：根据学科特性建设，习题内容需包含题型、答案、解析、知识点、难度等习题属性，提供题型、题类、来源、年份、难度、使用量等不少于6种筛选标签。 5、试卷库：需提供不少于20000份小、初、高全学科试卷，涵盖中考真题、高考真题、会考真题、中高考模拟题、期中期末测试卷、月考单元卷等各类型试卷，支持按照地区、分类、年份、年级、使用量等不少于5种维度进行筛选。 6、智能组卷：支持根据章节、知识点、题型、难度进行智能组卷。 7、在线交互式课件：支持在不下载文件的情况下对课件内容进行在线预览，并对课件资源中的内容进行移动。 8、资源数量：需提供不少于600万道精品题库，2万份精品试卷，9万个交互式课件，45万个PPT课件、5万份教案 9、教师可在个人空间创建教案，教案编辑支持关联课件。教师可在个人空间、备授课软件等途径查看课件与教案，方便教师进行教学设计。 10、课件数据统计： 11、教师可将交互式课件资料下发给学生，并支持学生完成点击、拖拽、批注等操作，支持笔迹批注、擦除。 12、听课模式下学生可将作业、试卷等用现场拍照即时上传教师授课端。 13、支持教师在全班范围内开启上传图片相互评价，发起后学生可收到匿名作业进行改评，可发起笔迹批注与等级评价，教师可实时查看互评进度；结束后学生可收到互评结果，可选择是否打开他人批注笔迹，教师可按等级评价分类查看学生互评结果、互评人。 三、移动授课平台 1、支持快捷投屏功能 无需登录，支持快速扫码连接授课显示端提供教师移动终端投屏、摄像投屏和PPT控制功能。 2、支持和白板软件数据联通 3、支持和教师空间数据联通 4、教师移动终端授课模式支持互动课堂功能 四、在线作业平台 1、支持教师自由组合微课、文档、图片、习题，形成课程教学资源包推送给学生，并可按照课前导学、课中教学和课后巩固以不同场景推送，另外支持针对学生或小组进行教学内容的差异化分层推送，针对不同学情推送课程教学资源包。 2、作业支持定时布置，学生在规定时间收到作业并作答。教师对本周任务仅需一次备课，提高教师布置作业效率。 3、作业需支持年级统一布置： 五、自主练习系统 1、自主练习任务创建： 2、学生完成自主学习任务： 3、自主练习数据分析： 六、学生学习空间 1、支持学生查看个人学习任务，学习任务按照时间轴顺序排列，并且可以按照科目、老师、学习进度及任务类型等维度进行筛选。 2、支持学生通过学习任务进入学习，包括音视频、互动课件、图片、文档等学习资源的浏览，支持单选、多选、判断、填空题、主观题等习题的作答，作答方式不限于拍照、音频、文本输入。 3、学生在拍照作答时，支持照片编辑进行图像处理，提升可阅读性，并且图像处理区域可以自动识别纸张区域，还可以进行处理区域的手动调整。 4、支持学生查看个人学习数据总览，包括总学习时长、学科掌握度、答题数、学习资源数；学科掌握度可查看个人和班级均值对比。支持学生查看老师点赞、推荐作业数据，支持学生查看同学点赞数据。 5、支持学生分学科查看学习情况，包括该学科学期概要：学习任务数、答题情况、资源学习情况、学习用时；支持分时段查看该科目学习情况，不少于学习、互动、答题、复习4个维度，可查看个人和班级均值对比，可查看薄弱章节点情况，支持自定义时间查看。 6、支持学生查看个人知识图谱。知识图谱中的每一个圆点代表该学科的每一个知识点，圆点大小可表示习题练习量的多少，圆点颜色代表该知识点的正确率高低，通过箭头顺序和虚实线可获取知识点上下级及前序知识点关联关系。点击单个知识点可查看该知识点的练习量、正确率、掌握度情况，以及该知识点上下级知识点的练习量、正确率、掌握度情况。 7、提供错题本功能： 七、AI智慧教学教研 1、采用国产AI算力芯片，支持老师在副屏位置书写板书的图像识别，可对画面内板书内容和人物进行分层； 支持人物的隐藏和透明度调整设置； 2、支持对教室环境的3D还原重建，形成桌椅、讲台、一体机的真实环境建模，采集到的师生互动行为自动对应到具体课桌位置；支持正前方、左前方、右前方、左后方、右后方5种视角转换。 3、在3D课堂孪生界面中，支持点击课堂活跃热力图中的学生头像，查看该学生的师生互动视频片段，统计该学生在本节课的上台互动、举手次数、问答次数。 4、系统自动统计教师授课、师生互动、小组讨论、课堂练习的时间分布情况，支持按照时序图样式展示，展示不同课堂行为发生的顺序、时长。 | 套 | 40
4 | 移动充电车 | 1、机柜前门采用双开门天地锁设计，配有两个人体工学扣手，方便开启前门； 2、支持60台平板电脑同时充电，尺寸：≥长*宽*高（mm）700*530*950mm； 3、顶盖边角圆弧设计，外观颜色采用黑白相间的经典配置，美观大气，安全稳固； 4、柜内分为3层，每层可以同时给予20台平板电脑充电，每层在柜体外侧均设有单独的开关控制；每个平板电脑的隔断；采用ABS工程塑料材质，防止给设备带来划伤； 5、柜内设有温控风扇，柜内温度到达指定温度后风扇可自动开启运行，机柜左右两侧有通风口，方便柜内的热气排出； 6、安全：强电与弱电区域分离，确保使用者的人身安全； 7、机体外部配有一个两孔及三孔插座，两路5V.2AUSB接口，使用时按下独立开关，不用时按下开关可单独关闭USB接口，方便外接设备使用； 8、柜体底部配有万向轮及刹车轮，方便柜体移动使用； | 台 | 1
5 | 无线AP | 1、支持802.11a/b/g/n/ac wave2标准，整机6条空间流；支持2.4G+5G+5G三射频；2.4GHz 单射频最大接入速率≥400Mbps，5GHz单射频最大接入速率≥867Mbps，整机最大接入速率≥2134Mbps。 2、10/100/1000M Base-T以太网口≥2个；USB接口≥1个。 3、内置智能天线阵, 具备动态波束功能。 4、单射频接入人数≥128，最大接入终端数量≥384个。 5、支持IP防护等级≥IP41，工作温度：-10℃～50℃；工作湿度（非凝结）：5%~95%。 6、支持虚拟AP技术，单频支持至少8个SSID，整机≥24个SSID，支持SSID隐藏，支持英文、中文、中英文混合SSID。 7、室内型双频AP，胖瘦一体化，胖瘦可相互转换，出厂缺省胖AP模式。 8、支持网关路由模式，支持PPPOE拨号、静态IP，DHCP获取三种上网方式。 9、支持基于MAC地址的接入控制，包括黑名单和白名单；支持防 DDoS 攻击能力，防止系统受到流量攻击和表项资源攻击，如ICMPFLOODING、ARP FLOODING、UDP FLOODING 攻击等。 | 套 | 1
6 | 无线课堂答题器 | 课堂即时互动答题系统 | 套 | 1
小计
智慧课堂
1 | 86寸AI智慧黑板 | 一、整机部分 1.整机采用全金属外壳，三拼接平面一体化设计，屏幕边缘采用圆角包边防护，整机背板采用金属材质。 2.整机采用超高清86英寸LED液晶显示屏，显示比例16:9，分辨率3840×2160。 3.主屏支持普通粉笔直接书写，两侧副屏可支持以下媒介（普通粉笔、液体粉笔等）进行板书书写，无推拉式结构，外部无任何可见内部功能模块连接线。主副屏过渡平滑，中间无单独边框阻隔。 4.侧置输入接口具备2路HDMI、1路RS232、1路USB接口；侧置输出接口具备1路音频输出、1路触控USB输出；前置输入接口具备3路USB接口（包含1路Type-C、2路USB）。 5.整机支持双路可插拔模块，一个槽位支持OPS模块插拔，另一个槽位支持AI模块插拔。 6.整机系统采用高性能8核CPU，8核GPU处理器。 7.嵌入式系统版本不低于Android 13，内存≥2GB，存储空间≥8GB。8.采用电容触控技术，支持Windows系统中进行50点或以上触控，支持在Android系统中进行40点或以上触控。 9.整机能感应并自动调节屏幕亮度来达到在不同光照环境下的不同亮度显示效果，此功能可自行开启或关闭。 10.整机内置2.2声道扬声器，位于设备上边框，顶置朝前发声，前朝向10W高音扬声器2个，上朝向20W中低音扬声器2个，额定总功率60W。 11.整机内置非独立外扩展的8阵列麦克风，拾音角度≥180°，可用于对教室环境音频进行采集，拾音距离≥12m。 12.整机内置扬声器采用缝隙发声技术，喇叭采用槽式开口设计，不大于5.8mm，扬声器在100%音量下，可做到1米处声压级≥88db，10米处声压级≥79dB。 13.支持标准、听力、观影和AI空间感知音效模式，AI空间感知音效模式可通过内置麦克风采集教室物理环境声音，自动生成符合当前教室物理环境的频段、音量、音效。 14.整机内置独立音频CPU处理器，支持麦克风3A算法（自动增益控制（AGC）、自动抑制噪声（ANC）、自动回声消除（AEC）），提升麦克风拾音效果； 15.整机内置专属的4核音频CPU处理器，最多支持8路麦克风数据处理，采样率支持192K，同时不占用整机系统的CPU能力。 16.整机背光系统支持DC调光方式，多级亮度调节，支持白颜色背景下最暗亮度≤100nit，用于提升显示对比度。 | 台 | 1
2 | AI算力模块 | 1.AI算力模块采用双矩形把手设计，两个把手位置分别支持按压式卡锁装置，按压解锁，释放自动卡锁；支持双翼锁紧装置。 2.AI算力模块前置面板支持2路PoE out接口；支持插入MicroSD卡接口，用于系统升级；支持独立复位按键；具有3.5mm圆孔接口，支持调试功能；具有2路LED状态指示灯； 3.AI算力模块系统支持linux 5.4，内存≥16GB，256GB存储； 4.采用≥8核A53内核芯片，主频≥2.3GHz； 5.采用国产化AI算力芯片，8核A53内核，主频≥2.3GHz，32TOPS@INT8峰值算力，支持H.264&H.265格式，解码能力支持32x1080P@25fps，8x4K@25fps，最大支持8K ； 6.存储器支持TCG-OPAL 2.0硬件加密功能，既不影响硬盘读写性能又保障用户数据安全，每一块存储器密钥均根据特定算法生成，和设备一一绑定； | 套 | 1
3 | 课堂观察4k教学观察 摄像机TC15 | 1.产品采用一体化设计，内置4k摄像头和麦克风。 2.产品摄像头水平视场角≥40°，对角线视场角≥45°。 3.产品摄像头传感器有效像素≥800万 。 4.产品摄像头支持4K超高清影像输出。 5.可提供3840×2160图像编码输出，同时向下兼容 1920×1080、1280×720 分辨率； 6.产品可同时提供3路编码输出，1路支持1920x1080分辨率的课堂实录画面，帧率可设置25fps、30fps；1路支持3840x2160分辨率；1路1920x1080分辨率板书画面，菜单设置帧率可选10/5/3/1 帧； 7.产品内置视频处理器采用四核处理器，linux 5.1及以上操作系统，≥512MB系统内存、≥128MB存储空间。 8.在无需连接外网情况下，产品支持老师在教学过程书写的板书内容和老师遮挡分层处理，输出视频中老师身体遮挡板书内容实现透视可见，实现教学过程板书可视化。 9.产品支持板书采集视频画面分割，支持识别≥4个书写板，同时输出1张整体黑板图片； 10.在无需连接外网情况下，产品支持老师在副屏位置书写板书的图像识别，可对画面内板书内容和人物进行分层； 支持人物的隐藏和透明度调整设置； 11.产品内置8阵列麦克风，拾音角度≥180°，麦克风拾音距离≥12m； 12.产品音频处理采用4核国产音频处理芯片，配置64MB系统内存，256MB存储空间； 13.产品软件支持web端进行远程OTA在线升级； 14.产品接口含2路RJ45级联接口，PoE in支持RJ45音频输入，PoE out 支持网络级联和信息输出；1路DC接口；1个红绿双色指示灯，支持显示产品工作状态；1路针孔按键，支持复位重启设备功能。 15.产品支持2种供电方式，PoE和DC12V供电方式。 16.产品整机支持POE供电，其中一路为POE IN，另一路为POE OUT，支持给外部POE设备供电； | 套 | 1
4 | 课堂观察全向拾音麦 MC15 | 1.产品采用一体化设计，内置6个传感器单元，组成环形阵列。 2.产品内置阵列麦克风，360°全向拾音，麦克风拾音距离≥4m。 3.产品音频处理采用4核国产音频处理芯片。 4.阵列麦克风具备≥1个状态指示灯，可显示麦克风工作状态，蓝灯表示工作状态正常，红灯表示无法正常拾音。 5.产品接口含2路RJ45级联接口，Down支持RJ45音频输入，Up 支持网络级联和信息输出，同时支持PoE in电源；1路USB音频接口；2路3.5mm AUX接口，支持音频输入输出接口；1个红绿双色指示灯，支持显示产品工作状态。 6.产品支持POE有线网络供电，只需要1路网线，即可实现供电及信号传输。 7.产品整机支持POE供电，其中一路为POE IN，另一路为POE OUT，支持给外部POE设备供电。 | 套 | 1
小计：
录播系统
1 | 录播主机 | 1.主机需采用ARM架构处理器，具备8核CPU，Linux操作系统；不少于4个主频2.4GHz芯片，4个主频1.8GHz芯片。 2.支持通过主机一体化屏幕对电池电量进行可视化监测，以百分比方式显示电量，充电状态、低电量状态、充满完成均有对应的状态提示。 3.无需外接无线网卡即可连接WIFI网络实现直播。 4.支持多网互备，有线网络和WIFI网络可以相互备份使用，两个网络链路可以实现动态切换。 5.主机内置无线视频接入模块，支持≥4路无线视频信号输入。 6.主机采用SSD硬盘，存储容量≥500GB。 7.支持标准USB音视频信号输出，通过主机Type-C接口可以实现图像和声音同步输出，输出音频可通过主机控制软件实现混音，兼容主流视频会议软件，支持不小于4K图像输出。 8.主机能够独立完成视频采集、音频采集、音频编码、视频编码、音频处理、视频处理、直播、录制、互动、导播、远程运维参数设置功能。 9.内置音频接收模块。无需外接无线音频接收模块，即可完成无线音频采集，支持同时≥2个无线麦克风接入，且同时支持≥2种对频模式。麦克风连接成功后，主机会显示无线麦克风连接成功图标，可通过麦表动态查看声音采集状态。 10.支持断电扩声，在主机完全断电的情况下，从主机线路音频通道上输入的音频可以从主机输出通道输出，且≥2个音频输入通道支持断电扩声功能。 11.支持≥2个HDMI高清采集接口。 12.支持≥1路HDMI输入通道具备音频采集能力，可通过系统设置音频采集打开或者关闭。 13.支持≥4路高清视频输出，视频输出可同一时间输出不同视频源，且输出最大分辨率均可达到4K，其中HDMI信号输出≥3路且UVC信号输出≥1路。 14.支持≥5个RJ45接口，其中≥3个支持POE。 15.支持≥2个线路立体声音频输入；≥2个线路立体声音频输出，可独立设置任意一个输出接口的混音模式。 16.支持≥3个USB类型接口，其中USB-A接口≥2个，Type-C接口≥1个。 17.主机采用多功能电源按键，通过一个按键可以实现开机、关机、节能待机。 18.支持AAC音频编码协议。 19.支持硬件复位功能，可通过Reset复位键实现整机复位。 20.支持HDMI通道检测，可通过主机屏幕显示HDMI信号接入状态。 21.支持≥1路自定义机位绑定设置，可将HDMI in绑定至任意景位。 22.支持录制倒计时，自定义设置≥4种倒计时时间。 23.支持通过主机屏幕实现画面预监，可同时预监≥7路画面。 24.支持 H.264(BP/MP/HP)视频编码与解码，支持H.265 编码/解码。 25.支持≥32 路 1080p@30fps 编/解码。 26.支持分辨率、码率、帧率设定，并通过设置预估视频录制大小。 27.支持多通道同时录制，支持生成标准 MP4 格式视频文件，支持≥6路MP4文件同时录制。 28.支持通过主机一体化触控屏实现开始、暂停、停止录制、发布直播。 30.支持网络监测功能，无需安装第三方软件，在触控屏幕上显示教室网络状态，包括：服务联通性、网络稳定性、上下行速度、网络追踪性、网卡信息。 31.支持通过主机一体化触控屏实现开启/关闭直播，可选择开启录制时是否同步开启直播。 32.主机支持 IPV4，IPV6。 33.主机无需配置单独公网 IP 即可实现互动。 34.支持智能组网，摄像机插入主机后能够自动实现机位绑定并出现画面。 35.支持录制时长设定，录制时长到达后可自动停止录制，支持设定时长包括 40 分钟、1 小时、2 小时、6小时、12 小时，用户可根据需要提前结束录制；录制过程中，用户可通过互动录播电脑主机一体化触控屏查看已录制时长。 36.支持单个文件、文件夹删除；多个文件、多个文件夹批量删除；支持清空视频功能，可一键清除主机视频。 37.支持rtmp直播推流，推流路数≥3路，推流单路可达 1080p@60fps，推送的直播流可选择不同视频源，可选画面≥7个，推送的直播流可选择是否带有声音。 38.录制视频文件支持自动归档，支持按照年月日时分秒自动归类，存储到对应的文件夹下，同时支持用户账号自动关联，用户使用账号登录主机后，录制文件会自动归档到该用户账号。 39.主机内置扬声器，支持音频检测，通过主机内置扬声器可以播放测试音频，通过主机一体化屏幕进行视频预览时能够同步播放音频，且可控制播放音频音量大小。 40.支持通过主机一体化触控屏幕，选择自动/手动导播模式。 41.支持串口通信，可通过中控协议实现中控控制，控制开关机、开始/暂停/停止录制。 42.支持通过互联网，查看当前的主机总数、日活个数、月活个数、当前在线数量，支持通过平台查看设备在线和离线状态，支持通过平台查看设备 ID 地址、IP 地址、激活时间信息。 43.支持通过互联网，实现对设备的远程配置，支持关机、重启、参数配置操作。 44.支持通过互联网，按照版本号进行查询。可查看该版本的主机数量和总体占比，支持通过 IOT 物联平台实现主机的远程升级，可查看不同版本的占比，可按照行政区域进行分区升级。 45.主机采用15.6英寸触控电容屏，屏幕色域≥72% NTSC，表面硬度≥7H，屏幕分辨率≥1920*1080。 46.屏幕需满足无蓝光危害，符合IEC 62471:2006要求， LB限制范围≤0.3。 47.主机内置电池模组，电池容量≥16000mAH，可支持≥6小时续航 48.支持4K超清视频远距离传输，在空旷环境下无遮挡可靠传输实时距离≥200m。 | 台 | 1
2 | 导播系统 | 移动录播导播系统V4.0：1.自动导播默认画面支持自定义设定，支持选择自动导播画面，可设置自动导播画面的保护时间和保持时间。 2.支持多种画面模式，支持单画面、2种画中画、左右等分、三画面、四画面6种画面合成模式。 3.支持自动导播、半自动导播、手动导播，可通过主机的一体化触控屏选择导播模式。 4.导播优先级可自定义设定，支持定时切换设置，可自由选择切换时间和切换画面，支持根据学生、老师行为状态实现画面智能切换。 5.支持本地导播、远程导播，本地导播可通过互动录播电脑主机一体化触控屏实现本地导播控制；也可通过触控回传实现画面导播，无需外接键鼠设备，通过交互智能平板实现对主机的导播控制，远程导播可通过网络实现远程导播控制。 6.支持课件画面自动检测，可设置检测灵敏度；支持课件画面检测区域设定，可屏蔽电脑弹窗区域。 7.支持导入与导出主机的配置文件，进行升级和调试。 8.支持云台摄像机控制，支持 PTZ（对云台全方位移动及镜头变倍、变焦控制），≥8个预置位设置及调用；同时支持通过鼠标点击画面进行云台摄像机跟踪，可通过鼠标滑轮实现镜头画面放大缩小。 9.在导播界面的预览窗口可实时观看≥5路画面，点击可进行画面切换。预监画面可实时推流给资源平台，实现平台直播。 10.支持选择画面进行录制，可录制导播画面，同时可在5路画面中选择一路或多路画面进行录制存储。 | 套 | 1
3 | 互动系统 | 移动录播互动系统V4.0：1.同时支持自动连线和手动连线；自动连线模式下，听课端会自动接通来自授课端的互动请求，可选择设置关闭；手动连线模式下，当授课端发出呼叫请求后，听课端的主机一体化触控屏上会出现呼叫提醒，用户可选择接听或者挂断。 2.支持标准SIP音视频互动协议，支持1080P@60fps视频互动。 3.支持互动清晰度设置，支持1080p@60fps视频互动。 4.支持互动清晰度设置，可设置1080p@60fps的互动清晰度。分辨率可选择1080p、720p、VGA、QVGA，帧率可选择60fps、30fps、25fps。互动画质可选择≥4个等级。 5.支持双流自动发送，设置自动发送后，建立呼叫，授课端自动发送双流。 6.支持课程预约功能，主机的一体化触控屏能接收平台下发的互动课表，并显示于主机的一体化触控屏上，用户点击课表即可立即加入课堂，进行实时互动。 7.支持微信扫码登录，无需单独输入账号，使用微信扫描主机一体化触控屏上显示的二维码即可登录互动系统，登陆后显示用户头像和用户名。 8.支持手动切换发给远端的画面。支持开启和关闭桌面共享功能。支持通过互动录播电脑主机一体化触控屏实现音量大小调整、静音。支持互动过程中一键全屏，全屏放大主画面，隐藏所有图标。 9.互动过程中支持随时邀请新的听课端加入，支持拨号呼叫，用户可通过主机的一体化触控屏的拨号键盘实现拨号呼叫；支持互动通讯录功能，通讯录可显示最近呼叫的账号信息，可通过通讯录实现一键呼叫。 10.支持一键结束互动，用户通过互动录播电脑主机一体化触控屏一键结束互动。 | 套 | 1
4 | 视频处理系统 | 移动录播视频处理系统V4.0：1.支持合成4K PGM画面包含导播画面、教师全景画面、教师特写画面、学生全景画面、学生特写画面、板书画面。。 2.支持多种类型视频信号接入，可接入网络视频信号、高速数字信号HDMI。 3.支持通过rtsp协议接入第三方摄像机视频流。 4.支持不少于3种编码复杂度，支持Baseline Profile、Main profile、High profile 5.支持不少于两种码率控制方式，支持CBR（Constant Bit Rate）、VBR（Variable Bit Rate）。 6.主机支持通过网络对接入摄像机的设备信息检索。 7.支持接入POE摄像机。 8.HDMI采集通道支持画面缩放，可完成3840×2160p图像采集。 | 套 | 2
5 | 无线云台摄像机 | 1.支持≥1路RJ45网络接口，10M/100M/自适应以太网。 2.支持≥1路HDMI OUT接口。 3.支持≥1路3.5mm Line in接口。 4.支持≥1路DC 12V电源输入接口。 5.支持≥1路USB Type-C接口。 6.支持硬件复位功能，可通过Reset复位键实现整机复位。 7.传感器尺寸≥CMOS 1/1.8英寸。 8.传感器有效像素≥800万。 9.支持最大水平视场角≥60°，最大垂直视场角≥35°。 10.镜头光圈：F1.58 ~ F3.95 11.快门速度：1/30s ~ 1/10000s 12.亮度灵敏度≤0.1Lux @ (F1.8, AGC ON) 13.支持不少于40倍变焦。 14.镜头畸变率≤1.5%。 15.支持自动对焦/手动对焦。 16.支持水平翻转、垂直翻转，水平转动范围：±170°，垂直转动范围：-27°~87°。 17.支持可变速度转动：水平转速24档可调，最大转动速度≥70°/s；垂直转速20档可调，最大转动速度≥70°/s。 18.预置位回归精度≤0.1°。 19.支持标准USB音视频信号输出，可以同时支持UVC和UAC协议，通过主机Type-C接口可以实现图像和声音同步输出，最大支持1920×1080@30fps输出，兼容主流视频会议软件。 20.支持AAC音频编码方式。 21.音频采样率32kHz。 22.音频采样精度16bit。 23.支持摄像机开机后，与已配对过的录播主机实现自动连接。 24.支持通过无线网络实现电量信息、无线信号强度、摄像机参数、版本信息的显示，并进行设备升级。 25.支持DC 12V供电，且可同时给设备充电，充电过程中不影响使用。 26.支持连接录播设备时，10min自动关机。 27.不外接电源或移动电源时，电池续航时间≥8h。 28.机身配备1英寸显示屏，支持显示信号强度、连接状态、电量信息、IP地址、音频工作状态。 29.空旷环境下无遮挡可靠传输实时4K超清视频距离≥100m。 30.空旷环境下无遮挡可靠传输实时1080高清视频距离≥250m。 | 台 | 3
6 | 云台摄像机图像处理系统 | 1.无线云台图像处理系统V4.0：1.支持畸变矫正功能。 2.支持H.264、H.265、MJPG编码协议。 3.网络视频编码输出格式：3840*2160@30fps、3840*2160@25fps、1920*1080@60fps、1920*1080@30fps、1920*1080@25fps、1280*720@60fps、1280*720@30fps、1280*720@25fps、1024*576@60fps、1024*576@30fps、1024*576@25fps、960*540@60fps、960*540@30fps、960*540@25fps、640*480@60fps、640*480@30fps、640*480@25fps。 4.HDMI视频编码输出格式：3840*2160@30fps、3840*2160@25fps、1920*1080@30fps、1920*1080@25fps。 5.支持≥3中编码等级，包含Baseline profile、Main profile和High profile。 6.支持≥12路RTSP同时拉流，拉流码率≥1080P@30fps。 7.支持基于不同使用场景的摄像机模式选择，包括室内模式、室外模式和专业模式。 8.支持音频混音，支持Mic in和Line in同时输入音频。 9.支持人员检测，当开启跟踪时，即可实现对人员的跟踪拍摄，无需借助其他定位摄像机。 10.支持通过录播主机手动划定跟踪目标，摄像机可对目标进行单人跟踪。 | 套 | 1
7 | 无线麦克风 | 1.麦克风支持≥1个3.5mm音频接口，可输入头戴麦音频信号，输出幅值≥2V（RMS）。整机3.5mm音频接口≥2个。 2.麦克风整机≥1个USB Type-C接口。 3.麦克风支持≥1个三合一按键，可控制麦克风的开关机、静音和配对。 4.麦克风支持≥2个音量控制按钮，可通过音量“+”“—”按钮控制麦克风输出音量。 5.麦克风标配充电仓，方便快速充电及收纳。 6.麦克风充电仓支持电量指示，通过灯珠亮灭数量充电仓剩余电量及充电状态。 7.整机标配两个无线麦克风，且两个麦克风支持同时工作。 8.麦克风支持≥2种配对方式，可通过麦克风从充电仓拿出自动开始配对、短按按键开始配对，配对完成时间≤5s。 9.麦克风支持一键开启静音模式。 10.麦克风支持通过音量调节按钮调节输出音量；音量调节过程中通过麦克风一体化屏幕动态提示当前音量等级。 11.麦克风支持自动重连，当离接收端距离过远时断开连接后，重新返回接收端距离以内能自动重连。 12.麦克风信噪比≥95dB。麦克风音频采样率≥48000Hz。 13.支持在空旷环境下，有效传输距离≥100m，无丢包、断连现象，声音清晰、稳定。 14.支持室内使用场景下，穿墙后有效传输距离≥20m，无丢包、断连现象，声音清晰、稳定。 15.支持抗干扰能力，支持自动跳频技术，避免同频干扰问题，同一空间内有多个无线麦克风不会产生相互干扰。 16.支持红外和无线2.4G同时配对，实现远距离配对的同时，防止误配对。 17.麦克风自带全彩显示屏，支持显示显示麦克风电池电量、麦克风配对状态、麦克风所连接的设备、显示当前麦克风接收声音强度、无线连接信号强度。 18.麦克风支持≥2种充电方式，可通过充电仓给麦克风充电、Type-C接口给麦克风直接充电。 19.麦克风在没电的情况下充电10分钟，可使用时间≥1h。 20.搭配充电仓，两个麦克风续航时间均可≥20h。 | 套 | 1
8 | 无线麦克风音频处理系统 | 无线麦克风音频处理系统V4.0：1.麦克风采用基于Bluetooth 5.2的LE Audio技术标准，保证高品质抗干扰、低功耗、低延时传输。 2. 麦克风音频编码方式采用LC3 plus。 3. 支持啸叫抑制算法，当音箱安装在正常高度（2.5m）时，本地扩声教室后排9m距离音量为75dB时，通过算法可实现本地扩声无啸叫现象。 4. 支持全频自适应降噪技术。 5. 支持全频自适应降噪技术。 6. 支持智能混音，支持多通道输入混音。 | 套 | 1
9 | 移动录播箱 | 1. 采用高强度聚丙烯复合材料，箱体承重≥50KG。 2. 箱体可抗紫外线辐射，耐强力冲击。 3. 支持IP67防护等级。 4. 采用PU加尼龙双排静音轮。 5. 具备可伸缩拉杆，人体工学把手，采用包胶设计。 6. 配备金属防割锁孔，防剪防盗。 7. 内衬采用XPE材质，环保无刺激性气味。 | 套 | 1
10 | 笔记本电脑 | 1.整机厚度≤17mm（不含硅胶脚垫），整机重量≤1.5kg。 2.CPU采用≥Intel十二代 Core i5处理器，处理器核数≥12，线程数≥16，主频≥1.7GHz，最大睿频≥4.4GHz 、三级缓存≥12MB。 3.Intel 集成显卡，GPU处理单元数≥80个，最大主频≥1.3GHz。 4.内存：≥16GB LPDDR4x。 5.存储：≥512GB M.2 SSD NVMe硬盘。 6.网络通信：支持Wi-Fi 802.11a/b/g/n/ac/ax，支持Wi-Fi 6和蓝牙5.2。 7.接口：USB≥3个；Type-C≥3个 8.接口：3.5mm二合一音频接口≥1个；HDMI输出接口≥1 9.≥14英寸显示屏幕，屏幕材质为IPS。 10.屏幕亮度≥300cd/m2。 11.屏幕比例为16：10，屏占比≥84% 12.屏幕色域覆盖率≥99%sRGB；屏幕分辨率≥2240*1400。 13.显示屏幕支持180°开合。 14.整机具有扬声器高低音单元，扬声器数量≥3 15.摄像头分辨率≥1280x720，具有隐私开关设计 16.支持指纹识别 17.电池容量≥65Wh。 | 台 | 1
11 | 摄像机支架 | 1.摄像机通用支架，坚固稳定。 2.用于支撑云台摄像机摆放，数量与云台摄像机保持一致。 | 套 | 1
12 |  |  | 小计
总计