## 封-1 招标工程量清单封面
| 研学基地设备设施完善与提升工程 |  |  | 工程
招标工程量清单
招 标 人：
(单位盖章)
造价咨询人：
(单位盖章)
年 月 日
封—1

## 扉-1 招标工程量清单扉页
| 研学基地设备设施完善与提升工程 |  |  | 工程
招标工程量清单
招 标 人： |  | 造 价咨询人：
| (单位盖章) |  |  | (单位资质专用章)
法定代表人 或其授权人： |  | 法定代表人 或其授权人：
| (签字或盖章) |  |  | (签字或盖章)
编 制 人： |  | 复 核 人：
| (造价人员签字盖专用章) |  |  | (造价工程师签字盖专用章)
编 制 时 间： | 年 月 日 | 复 核 时 间： |  | 年 月 日
扉—1

## 表-01 总说明
总 说 明
工程名称：研学基地设备设施完善与提升工程 |  | 第 1 页 共 1 页
一、工程概况： 1、本工程为吉林大布苏国家自然保护区研学基地设备设施完善与提升工程 。 2、本工程设计内容为园区总平面、竖向、景观剖面及相应的构筑物建筑结构设计。 3、本工程场地标准冻土深度为1.8m。 二、控制价编制范围： 1、主要为：净化水设备系统、屋面防水、科研中心消防检修维护、修建化粪池、文物保护区排水沟、鸟类保护区挡墙、台阶修复、鸟类保护区排水坡及排水沟。 三、编制依据： 1、大连中设市政工程设计有限公司设计的《研学基地设备设施完善与提升工程》设计图纸。 2、工程量清单项目计量规范(2013-吉林)、《吉林省安装工程计价定额》（2024）、《吉林省市政工程计价定额》（2024）《吉林省建筑装饰工程计价定额》（2024）及相关配套文件。 3、软件采用广联达计价软件。
表-01

## 表-08 分部分项工程和单价措施项目清单与计价表【净化水设
分部分项工程和单价措施项目清单与计价表
工程名称：净化水设备系统 |  |  |  | 标段：研学基地设备设施完善与提升工程 |  |  |  |  | 第 1 页 共 1 页
序号 | 项目编码 | 项目名称 | 项目特征描述 |  | 计量单位 | 工程量 | 金额（元）
[7 empty] | 综合单价 | 合价 |  | 其中
暂估价
净化水设备系统
1 | 031006010001 | 水质净化器 | 1.类型:净化水设备 2.符合设计及规范要求 |  | 台 | 1
2 | 031001006001 | 塑料管 | 1.安装部位:室外 2.介质:给水 3.材质、规格:PE90 4.符合设计及规范要求 |  | m | 670
3 | 040101002001 | 挖沟槽土方 | 沟槽土方开挖 |  | m3 | 335
4 | 040103001001 | 回填方 | 土方回填 |  | m3 | 335
分部分项合计
措施项目
单价措施合计
本页小计
合 计
注：为计取规费等的使用，可在表中增设其中：“定额人工费”。
表—08

## 表-09-1 分部分项工程和单价措施项目清单综合单价分析表
分部分项工程和单价措施项目清单综合单价分析表
工程名称：净化水设备系统 | [8 empty] | 第 1 页 共 1 页
序号 | 编码 | 清单/定额名称 | 单位 | 数量 | 综合单价（元） | 其中 | [5 empty] | 合价(元)
[6 empty] | 人工费 | 材料费 | 机械费 |  | 管理费 | 利润
1 | 031006010001 | 水质净化器 | 台 | 1
2 | 031001006001 | 塑料管 | m | 670
3 | 040101002001 | 挖沟槽土方 | m3 | 335
4 | 040103001001 | 回填方 | m3 | 335
表—09-1

## 表-11 总价措施项目清单与计价表【净化水设备系统】
总价措施项目清单与计价表
工程名称：净化水设备系统 |  |  |  | 标段：研学基地设备设施完善与提升工程 |  |  |  | 第 1 页 共 1 页
序号 | 项目编码 | 项目名称 | 计算基础 |  | 费率 (%) | 金额 (元) | 调整 费率(%) |  | 调整后 金额(元) | 备注
1 | 031302001001 | 安全文明施工费
2 | 031302002001 | 夜间施工增加费
3 | 031302003001 | 非夜间施工增加费
4 | 031302004001 | 二次搬运费
5 | 031302005001 | 冬季施工增加费
6 | 031302005002 | 雨季施工增加费
7 | 03B001 | 施工临时保护费
8 | 031302006001 | 已完工程保护费
9 | 03B002 | 越冬维护费
10 | 03B003 | 其他措施费
合 计
编制人（造价人员）： | [7 empty] | 复核人（造价工程师）：
注：1.“计算基础”中安全文明施工费可为“定额基价”、“定额人工费”或“定额人工费+定额机械费”，其他项目可为“定额人工费”或“定额人工费+定额机械费”。 2.按施工方案计算的措施费，若无“计算基础”和“费率”的数值，也可只填“金额”数值，但应在备注栏说明施工方案出处或计算方法。
表-11

## 表-12 其他项目清单与计价汇总表【净化水设备系统】
其他项目清单与计价汇总表
工程名称：净化水设备系统 |  | 标段：研学基地设备设施完善与提升工程 |  |  | 第 1 页 共 1 页
序号 | 项目名称 |  | 金额（元） | 结算金额（元） |  | 备注
1 | 暂列金额 |  |  |  |  | 明细详见表-12-1
2 | 暂估价
2.1 | 材料暂估价 |  | — |  |  | 明细详见表-12-2
2.2 | 专业工程暂估价 |  |  |  |  | 明细详见表-12-3
3 | 计日工 |  |  |  |  | 明细详见表-12-4
4 | 总承包服务费 |  |  |  |  | 明细详见表-12-5
5 | 提前竣工（赶工）费
6 | 优质优价奖励
合 计 | [5 empty] | —
注：材料（工程设备）暂估单价进入清单项目综合单价，此处不汇总。
表—12

## 表-12-1 暂列金额明细表【净化水设备系统】
暂列金额明细表
工程名称：净化水设备系统 |  | 标段：研学基地设备设施完善与提升工程 |  |  | 第 1 页 共 1 页
序号 | 项目名称 |  | 计量单位 | 暂定金额(元) |  | 备注
1
合 计 | [5 empty] | —
注：此表由招标人填写，如不能详列，也可只列暂列金额总额，投标人应将上述暂列金额计入投标总价中。
表—12—1

## 表-12-2 材料(工程设备)暂估价及调整表【净化水设备系
材料（工程设备）暂估单价及调整表
工程名称：净化水设备系统 |  |  | 标段：研学基地设备设施完善与提升工程 | [7 empty] | 第 1 页 共 1 页
序号 | 材料(工程设备)名称、规格、型号 | 计量单位 |  | 数量 |  | 暂估(元) |  | 确认(元) |  | 差额±(元) |  |  | 备注
|  |  |  | 暂估 | 确认 | 单价 | 合价 | 单价 | 合价 | 单价 |  | 合价
合计
注：1.此表由招标人填写“暂估单价”，并在备注栏说明暂估价的材料、工程设备拟用在那些清单项目上，投标人应将上述材料、工程设备暂估单价计入工程量清单综合单价报价中
表—12—2

## 表-12-3 专业工程暂估价及结算价表【净化水设备系统】
专业工程暂估价及结算价表
工程名称：净化水设备系统 |  |  | 标段：研学基地设备设施完善与提升工程 |  |  |  | 第 1 页 共 1 页
序号 | 工程名称 | 工程内容 |  | 暂估金额（元） | 结算金额(元) | 差额±(元) |  | 备注
1
合 计 | [7 empty] | —
注：此表“暂估金额”由招标人填写，投标人应将“暂估金额”计入投标总价中。结算时按合同约定结算金额填写。
表—12—3

## 表-12-4 计日工表【净化水设备系统】
计 日 工 表
工程名称：净化水设备系统 |  | 标段：研学基地设备设施完善与提升工程 | [5 empty] | 第 1 页 共 1 页
编号 | 项目名称 |  | 单位 | 暂定数量 | 实际数量 | 综合单价(元) | 合价(元)
[7 empty] | 暂定 |  | 实际
一 | 人工
人工小计
二 | 材料
材料小计
三 | 机械
机械小计
四.企业管理费和利润
总 计
注：此表项目名称、暂定数量由招标人填写，编制招标控制价时，单价由招标人按有关计价规定确定；投标时，单价由投标人自主报价，按暂定数量计算合价计入投标总价中。结算时，按发承包双方确认的实际数量计算合价。
表—12—4

## 表-12-5 总承包服务费计价表【净化水设备系统】
总承包服务费计价表
工程名称：净化水设备系统 |  | 标段：研学基地设备设施完善与提升工程 |  |  |  |  | 第 1 页 共 1 页
序号 | 项目名称 |  | 项目价值(元) | 服务内容 | 计算基础 | 费率(%) |  | 金额(元)
1
合 计
注：此表项目名称、服务内容由招标人填写，编制招标控制价时，费率及金额由招标人按有关计价规定确定；投标时，费率及金额由投标人自主报价，计入投标总价中。
表—12—5

## 表-13 规费、税金项目清单与计价表【净化水设备系统】
规费、税金项目计价表
工程名称：净化水设备系统 |  |  | 标段：研学基地设备设施完善与提升工程 |  |  | 第 1 页 共 1 页
序号 | 项目名称 | 计算基础 |  | 计算基数 | 计算费率(%) |  | 金额(元)
1 | 税金 | 分部分项及单价措施费合计+总价措施项目合计+其他项目清单合计 |  |  | 9
合 计
编制人（造价人员）： |  |  | 复核人（造价工程师）：
表—13

## 表-21 承包人提供主要材料和工程设备一览表【净化水设备系
承包人提供主要材料和工程设备一览表
(适用造价信息差额调整法)
工程名称：净化水设备系统 |  |  |  | 标段：研学基地设备设施完善与提升工程 |  |  |  |  | 第 1 页 共 1 页
序号 | 名称、规格、型号 | 单位 | 数量 |  | 风险系数 (%) | 基准单价 (元) | 投标单价 (元) | 发承包人 确认单价 (元) |  | 备注
1 | 安装定额人工费 | 元 | 10291.68 |  |  | 1
2 | 市政定额人工费 | 元 | 3991.592 |  |  | 1
3 | 安装定额材料费 | 元 | 281.14 |  |  | 1
4 | 室外塑料给水管热熔管件 DN90 | 个 | 182.91 |  |  | 15
5 | 塑料给水管PE90 公称外径≤90mm | m | 680.05 |  |  | 46.15
6 | 净化水设备 | 台 | 1 |  |  | 50000
7 | 履带式推土机 75kW | 台班 | 0.7705 |  |  | 1303.49
8 | 履带式单斗液压挖掘机 1m3 | 台班 | 1.005 |  |  | 1574.49
9 | 载重汽车 5t | 台班 | 0.27 |  |  | 598.44
10 | 电焊机(综合) | 台班 | 0.303 |  |  | 103.98
11 | 电动单级离心清水泵 100mm | 台班 | 0.134 |  |  | 40.04
12 | 吊装机械(综合) | 台班 | 0.5 |  |  | 955.41
13 | 试压泵 3MPa | 台班 | 0.134 |  |  | 20.37
注：1.此表由招标人填写除“投标单价”栏的内容，投标人在投标时自主确定投标单价。 2.招标人应优先采用工程造价管理机构发布的单价作为基准单价，未发布的，通过市场调查确定其基准单价。
表-21

## 表-08 分部分项工程和单价措施项目清单与计价表【屋面防水】
分部分项工程和单价措施项目清单与计价表
工程名称：屋面防水 |  |  |  | 标段：研学基地设备设施完善与提升工程 |  |  |  |  | 第 1 页 共 5 页
序号 | 项目编码 | 项目名称 | 项目特征描述 |  | 计量单位 | 工程量 | 金额（元）
[7 empty] | 综合单价 | 合价 |  | 其中
暂估价
屋面防水
博物馆屋面
1 | 010606011001 | 钢板天沟 | 1.钢材品种、规格:1.5厚白钢水槽 2.规格:展开截面长度2.32米 |  | m | 35.32
2 | 010902004001 | 屋面排水管 | 1.排水管品种、规格:φ160白钢排水管 |  | m | 87.36
3 | 010902004002 | PVC漏斗 | 1.雨水斗、山墙出水口品种、规格:PVC漏斗500*300*300 |  | 个 | 8
4 | 010901002001 | 型材屋面 | 1.型材品种、规格:平铺0.45mm厚彩瓦 2.金属檩条材料品种、规格:50*50*5热镀锌角钢@1450钢+40*80*2.5热镀锌方钢龙骨@1000 |  | m2 | 536.35
5 | 010605002001 | 钢板墙板 | 1.钢板厚度、复合板厚度:立铺0.45mm厚彩瓦 2.40*40*2热镀锌方钢龙骨，50*50*5热镀锌角钢@2000 |  | m2 | 108.97
科研中心屋面
二层
6 | 010606011002 | 钢板天沟 | 1.钢材品种、规格:1.5厚白钢水槽 2.规格:展开截面长度2.32米 |  | m | 13.84
7 | 010902004003 | 屋面排水管 | 1.排水管品种、规格:φ160白钢排水管 |  | m | 2.64
本页小计
注：为计取规费等的使用，可在表中增设其中：“定额人工费”。
表—08
分部分项工程和单价措施项目清单与计价表
工程名称：屋面防水 |  |  |  | 标段：研学基地设备设施完善与提升工程 |  |  |  |  | 第 2 页 共 5 页
序号 | 项目编码 | 项目名称 | 项目特征描述 |  | 计量单位 | 工程量 | 金额（元）
[7 empty] | 综合单价 | 合价 |  | 其中
暂估价
8 | 010902004004 | 屋面排水管 | 1.排水管品种、规格:100*80PVC排水管 |  | m | 37.2
9 | 010902004005 | PVC漏斗 | 1.雨水斗、山墙出水口品种、规格:1.5厚白钢漏斗900*600*300 |  | 个 | 2
10 | 010901002002 | 型材屋面 | 1.型材品种、规格:平铺0.45mm厚彩瓦 2.金属檩条材料品种、规格:50*50*5热镀锌角钢@1450钢+40*80*2.5热镀锌方钢龙骨@1000 |  | m2 | 45.4
11 | 010605002002 | 钢板墙板 | 1.钢板厚度、复合板厚度:立铺0.45mm厚彩瓦 2.40*40*2热镀锌方钢龙骨，50*50*5热镀锌角钢@2000 |  | m2 | 18.76
四层
12 | 010606011003 | 钢板天沟 | 1.钢材品种、规格:1.5厚白钢水槽 2.规格:展开截面长度2.32米 |  | m | 27.68
13 | 010902004006 | 屋面排水管 | 1.排水管品种、规格:φ160白钢排水管 |  | m | 5.28
14 | 010902004007 | 屋面排水管 | 1.排水管品种、规格:100*80PVC排水管 |  | m | 152.4
15 | 010902004008 | PVC漏斗 | 1.雨水斗、山墙出水口品种、规格:1.5厚白钢漏斗900*600*300 |  | 个 | 4
本页小计
注：为计取规费等的使用，可在表中增设其中：“定额人工费”。
表—08
分部分项工程和单价措施项目清单与计价表
工程名称：屋面防水 |  |  |  | 标段：研学基地设备设施完善与提升工程 |  |  |  |  | 第 3 页 共 5 页
序号 | 项目编码 | 项目名称 | 项目特征描述 |  | 计量单位 | 工程量 | 金额（元）
[7 empty] | 综合单价 | 合价 |  | 其中
暂估价
16 | 010901002003 | 型材屋面 | 1.型材品种、规格:平铺0.45mm厚彩瓦 2.金属檩条材料品种、规格:50*50*5热镀锌角钢@1450钢+40*80*2.5热镀锌方钢龙骨@1000 |  | m2 | 90.79
17 | 010605002003 | 钢板墙板 | 1.钢板厚度、复合板厚度:立铺0.45mm厚彩瓦 2.40*40*2热镀锌方钢龙骨，50*50*5热镀锌角钢@2000 |  | m2 | 37.51
五层
18 | 010606011004 | 钢板天沟 | 1.钢材品种、规格:1.5厚白钢水槽 2.规格:展开截面长度2.32米 |  | m | 65.14
19 | 010902004009 | 屋面排水管 | 1.排水管品种、规格:φ160白钢排水管 |  | m | 5.28
20 | 010902004010 | 屋面排水管 | 1.排水管品种、规格:100*80PVC排水管 |  | m | 195.6
21 | 010902004011 | PVC漏斗 | 1.雨水斗、山墙出水口品种、规格:1.5厚白钢漏斗900*600*300 |  | 个 | 4
本页小计
注：为计取规费等的使用，可在表中增设其中：“定额人工费”。
表—08
分部分项工程和单价措施项目清单与计价表
工程名称：屋面防水 |  |  |  | 标段：研学基地设备设施完善与提升工程 |  |  |  |  | 第 4 页 共 5 页
序号 | 项目编码 | 项目名称 | 项目特征描述 |  | 计量单位 | 工程量 | 金额（元）
[7 empty] | 综合单价 | 合价 |  | 其中
暂估价
22 | 010901002004 | 型材屋面 | 1.型材品种、规格:平铺0.45mm厚彩瓦 2.金属檩条材料品种、规格:50*50*5热镀锌角钢@1450钢+40*80*2.5热镀锌方钢龙骨@1000 |  | m2 | 395.07
23 | 010605002004 | 钢板墙板 | 1.钢板厚度、复合板厚度:立铺0.45mm厚彩瓦 2.40*40*2热镀锌方钢龙骨，50*50*5热镀锌角钢@2000 |  | m2 | 115.17
机房层
24 | 010606011005 | 钢板天沟 | 1.钢材品种、规格:1.5厚白钢水槽 2.规格:展开截面长度2.32米 |  | m | 16.83
25 | 010902004012 | 屋面排水管 | 1.排水管品种、规格:φ160白钢排水管 |  | m | 1.32
26 | 010902004013 | 屋面排水管 | 1.排水管品种、规格:100*80PVC排水管 |  | m | 60
27 | 010902004014 | PVC漏斗 | 1.雨水斗、山墙出水口品种、规格:1.5厚白钢漏斗900*600*300 |  | 个 | 1
本页小计
注：为计取规费等的使用，可在表中增设其中：“定额人工费”。
表—08
分部分项工程和单价措施项目清单与计价表
工程名称：屋面防水 |  |  |  | 标段：研学基地设备设施完善与提升工程 |  |  |  |  | 第 5 页 共 5 页
序号 | 项目编码 | 项目名称 | 项目特征描述 |  | 计量单位 | 工程量 | 金额（元）
[7 empty] | 综合单价 | 合价 |  | 其中
暂估价
28 | 010901002005 | 型材屋面 | 1.型材品种、规格:平铺0.45mm厚彩瓦 2.金属檩条材料品种、规格:50*50*5热镀锌角钢@1450钢+40*80*2.5热镀锌方钢龙骨@1000 |  | m2 | 56.99
29 | 010605002005 | 钢板墙板 | 1.钢板厚度、复合板厚度:立铺0.45mm厚彩瓦 2.40*40*2热镀锌方钢龙骨，50*50*5热镀锌角钢@2000 |  | m2 | 11.84
分部分项合计
措施项目
单价措施合计
本页小计
合 计
注：为计取规费等的使用，可在表中增设其中：“定额人工费”。
表—08

## 表-09-1 分部分项工程和单价措施项目清单综合单价分析表_1
分部分项工程和单价措施项目清单综合单价分析表
工程名称：屋面防水 | [8 empty] | 第 1 页 共 1 页
序号 | 编码 | 清单/定额名称 | 单位 | 数量 | 综合单价（元） | 其中 | [5 empty] | 合价(元)
[6 empty] | 人工费 | 材料费 | 机械费 |  | 管理费 | 利润
1 | 010606011001 | 钢板天沟 | m | 35.32
2 | 010902004001 | 屋面排水管 | m | 87.36
3 | 010902004002 | PVC漏斗 | 个 | 8
4 | 010901002001 | 型材屋面 | m2 | 536.35
5 | 010605002001 | 钢板墙板 | m2 | 108.97
6 | 010606011002 | 钢板天沟 | m | 13.84
7 | 010902004003 | 屋面排水管 | m | 2.64
8 | 010902004004 | 屋面排水管 | m | 37.2
9 | 010902004005 | PVC漏斗 | 个 | 2
10 | 010901002002 | 型材屋面 | m2 | 45.4
11 | 010605002002 | 钢板墙板 | m2 | 18.76
12 | 010606011003 | 钢板天沟 | m | 27.68
13 | 010902004006 | 屋面排水管 | m | 5.28
14 | 010902004007 | 屋面排水管 | m | 152.4
15 | 010902004008 | PVC漏斗 | 个 | 4
16 | 010901002003 | 型材屋面 | m2 | 90.79
17 | 010605002003 | 钢板墙板 | m2 | 37.51
18 | 010606011004 | 钢板天沟 | m | 65.14
19 | 010902004009 | 屋面排水管 | m | 5.28
20 | 010902004010 | 屋面排水管 | m | 195.6
21 | 010902004011 | PVC漏斗 | 个 | 4
22 | 010901002004 | 型材屋面 | m2 | 395.07
23 | 010605002004 | 钢板墙板 | m2 | 115.17
24 | 010606011005 | 钢板天沟 | m | 16.83
25 | 010902004012 | 屋面排水管 | m | 1.32
26 | 010902004013 | 屋面排水管 | m | 60
27 | 010902004014 | PVC漏斗 | 个 | 1
28 | 010901002005 | 型材屋面 | m2 | 56.99
29 | 010605002005 | 钢板墙板 | m2 | 11.84
表—09-1

## 表-11 总价措施项目清单与计价表【屋面防水】
总价措施项目清单与计价表
工程名称：屋面防水 |  |  |  | 标段：研学基地设备设施完善与提升工程 |  |  |  | 第 1 页 共 1 页
序号 | 项目编码 | 项目名称 | 计算基础 |  | 费率 (%) | 金额 (元) | 调整 费率(%) |  | 调整后 金额(元) | 备注
1 | 011707001001 | 安全文明施工费
2 | 011707002001 | 夜间施工增加费
3 | 011707003001 | 非夜间施工增加费
4 | 011707004001 | 二次搬运费
5 | 011707005001 | 冬季施工增加费
6 | 011707005002 | 雨季施工增加费
7 | 011707006001 | 施工临时保护费
8 | 011707007001 | 已完工程保护费
9 | 01B001 | 越冬维护费
10 | 01B002 | 其他措施费
合 计
编制人（造价人员）： | [7 empty] | 复核人（造价工程师）：
注：1.“计算基础”中安全文明施工费可为“定额基价”、“定额人工费”或“定额人工费+定额机械费”，其他项目可为“定额人工费”或“定额人工费+定额机械费”。 2.按施工方案计算的措施费，若无“计算基础”和“费率”的数值，也可只填“金额”数值，但应在备注栏说明施工方案出处或计算方法。
表-11

## 表-12 其他项目清单与计价汇总表【屋面防水】
其他项目清单与计价汇总表
工程名称：屋面防水 |  | 标段：研学基地设备设施完善与提升工程 |  |  | 第 1 页 共 1 页
序号 | 项目名称 |  | 金额（元） | 结算金额（元） |  | 备注
1 | 暂列金额 |  |  |  |  | 明细详见表-12-1
2 | 暂估价
2.1 | 材料暂估价 |  | — |  |  | 明细详见表-12-2
2.2 | 专业工程暂估价 |  |  |  |  | 明细详见表-12-3
3 | 计日工 |  |  |  |  | 明细详见表-12-4
4 | 总承包服务费 |  |  |  |  | 明细详见表-12-5
5 | 提前竣工（赶工）费
6 | 优质优价奖励
合 计 | [5 empty] | —
注：材料（工程设备）暂估单价进入清单项目综合单价，此处不汇总。
表—12

## 表-12-1 暂列金额明细表【屋面防水】
暂列金额明细表
工程名称：屋面防水 |  | 标段：研学基地设备设施完善与提升工程 |  |  | 第 1 页 共 1 页
序号 | 项目名称 |  | 计量单位 | 暂定金额(元) |  | 备注
1
合 计 | [5 empty] | —
注：此表由招标人填写，如不能详列，也可只列暂列金额总额，投标人应将上述暂列金额计入投标总价中。
表—12—1

## 表-12-2 材料(工程设备)暂估价及调整表【屋面防水】
材料（工程设备）暂估单价及调整表
工程名称：屋面防水 |  |  | 标段：研学基地设备设施完善与提升工程 | [7 empty] | 第 1 页 共 1 页
序号 | 材料(工程设备)名称、规格、型号 | 计量单位 |  | 数量 |  | 暂估(元) |  | 确认(元) |  | 差额±(元) |  |  | 备注
|  |  |  | 暂估 | 确认 | 单价 | 合价 | 单价 | 合价 | 单价 |  | 合价
合计
注：1.此表由招标人填写“暂估单价”，并在备注栏说明暂估价的材料、工程设备拟用在那些清单项目上，投标人应将上述材料、工程设备暂估单价计入工程量清单综合单价报价中
表—12—2

## 表-12-3 专业工程暂估价及结算价表【屋面防水】
专业工程暂估价及结算价表
工程名称：屋面防水 |  |  | 标段：研学基地设备设施完善与提升工程 |  |  |  | 第 1 页 共 1 页
序号 | 工程名称 | 工程内容 |  | 暂估金额（元） | 结算金额(元) | 差额±(元) |  | 备注
1
合 计 | [7 empty] | —
注：此表“暂估金额”由招标人填写，投标人应将“暂估金额”计入投标总价中。结算时按合同约定结算金额填写。
表—12—3

## 表-12-4 计日工表【屋面防水】
计 日 工 表
工程名称：屋面防水 |  | 标段：研学基地设备设施完善与提升工程 | [5 empty] | 第 1 页 共 1 页
编号 | 项目名称 |  | 单位 | 暂定数量 | 实际数量 | 综合单价(元) | 合价(元)
[7 empty] | 暂定 |  | 实际
一 | 人工
人工小计
二 | 材料
材料小计
三 | 机械
机械小计
四.企业管理费和利润
总 计
注：此表项目名称、暂定数量由招标人填写，编制招标控制价时，单价由招标人按有关计价规定确定；投标时，单价由投标人自主报价，按暂定数量计算合价计入投标总价中。结算时，按发承包双方确认的实际数量计算合价。
表—12—4

## 表-12-5 总承包服务费计价表【屋面防水】
总承包服务费计价表
工程名称：屋面防水 |  | 标段：研学基地设备设施完善与提升工程 |  |  |  |  | 第 1 页 共 1 页
序号 | 项目名称 |  | 项目价值(元) | 服务内容 | 计算基础 | 费率(%) |  | 金额(元)
1
合 计
注：此表项目名称、服务内容由招标人填写，编制招标控制价时，费率及金额由招标人按有关计价规定确定；投标时，费率及金额由投标人自主报价，计入投标总价中。
表—12—5

## 表-13 规费、税金项目清单与计价表【屋面防水】
规费、税金项目计价表
工程名称：屋面防水 |  |  | 标段：研学基地设备设施完善与提升工程 |  |  | 第 1 页 共 1 页
序号 | 项目名称 | 计算基础 |  | 计算基数 | 计算费率(%) |  | 金额(元)
1 | 税金 | 分部分项及单价措施费合计+总价措施项目合计+其他项目清单合计 |  |  | 9
合 计
编制人（造价人员）： |  |  | 复核人（造价工程师）：
表—13

## 表-21 承包人提供主要材料和工程设备一览表【屋面防水】
承包人提供主要材料和工程设备一览表
(适用造价信息差额调整法)
工程名称：屋面防水 |  |  |  | 标段：研学基地设备设施完善与提升工程 |  |  |  |  | 第 1 页 共 3 页
序号 | 名称、规格、型号 | 单位 | 数量 |  | 风险系数 (%) | 基准单价 (元) | 投标单价 (元) | 发承包人 确认单价 (元) |  | 备注
1 | 建筑定额人工费 | 元 | 83549.17253 |  |  | 1
2 | 中粗砂 | m3 | 0.20783 |  |  | 110
3 | 低合金钢焊条 E43 | kg | 455.5236 |  |  | 5.16
4 | 热镀锌型钢 | t | 18.406 |  |  | 3759
5 | 六角螺栓带螺母(综合) | kg | 36.982 |  |  | 6.22
6 | 热镀锌型钢 | t | 4.1233 |  |  | 3450
7 | 金属结构铁件 | kg | 14.6125 |  |  | 4.13
8 | 石英砂(综合) | kg | 357.0672 |  |  | 0.45
9 | 环氧富锌底漆(封闭漆) | kg | 140.2764 |  |  | 36.31
10 | 自攻螺钉 ST6×20 | 100个 | 18.9962 |  |  | 5.88
11 | 铝拉铆钉 M5×40 | 100个 | 88.9507 |  |  | 10.61
12 | 六角螺栓 M6×35 | 100个 | 0.5845 |  |  | 40.73
13 | 玻璃胶 300mL | 支 | 116.5145 |  |  | 12.13
14 | 合金钢钻头 φ6~13 | 个 | 1.7535 |  |  | 8.8
15 | 橡皮密封条 20×4 | m | 506.4692 |  |  | 7.48
16 | 0.45mm厚彩瓦 | m2 | 309.785 |  |  | 40
17 | 彩钢堵头 | m | 66.7002 |  |  | 1.93
18 | 槽形彩钢条 2 | m | 258.8603 |  |  | 4.04
19 | 0.45mm厚彩瓦 | m2 | 1442.4457 |  |  | 40
20 | 彩钢脊瓦 | m | 53.1936 |  |  | 26.46
21 | 固定螺栓 | 100套 | 47.2332 |  |  | 45.08
22 | 水泥 42.5 | kg | 118.4661 |  |  | 0.39
23 | 1.5厚白钢漏斗900*600*300 | 个 | 11 |  |  | 120
24 | φ160白钢排水管 | m | 106.7061 |  |  | 85
25 | 六角螺栓 M4×30 | 套 | 213.948 |  |  | 0.32
26 | 金属膨胀螺栓 M6 | 套 | 106.974 |  |  | 0.47
注：1.此表由招标人填写除“投标单价”栏的内容，投标人在投标时自主确定投标单价。 2.招标人应优先采用工程造价管理机构发布的单价作为基准单价，未发布的，通过市场调查确定其基准单价。
表-21
承包人提供主要材料和工程设备一览表
(适用造价信息差额调整法)
工程名称：屋面防水 |  |  |  | 标段：研学基地设备设施完善与提升工程 |  |  |  |  | 第 2 页 共 3 页
序号 | 名称、规格、型号 | 单位 | 数量 |  | 风险系数 (%) | 基准单价 (元) | 投标单价 (元) | 发承包人 确认单价 (元) |  | 备注
27 | 石棉绒 | kg | 17.6945 |  |  | 3.17
28 | 铸铁三通 | 个 | 36.7277 |  |  | 46.2
29 | 100*80PVC管 | m | 467.46 |  |  | 20
30 | 塑料管卡子 φ110以内 | 个 | 272.4624 |  |  | 1.13
31 | 伸缩节 | 只 | 120.204 |  |  | 17.68
32 | PVC漏斗500*300*300 | 个 | 8.16 |  |  | 35
33 | 塑料管卡子 φ110 | 个 | 8 |  |  | 1.97
34 | 环氧富锌底漆稀释剂 | kg | 14.8778 |  |  | 26.33
35 | 水 | m3 | 0.29952 |  |  | 4
36 | 铁件 | kg | 269.4171 |  |  | 4.13
37 | 1.5厚白钢水槽 | m2 | 368.4392 |  |  | 105
38 | 镀锌铁丝 φ2.8 | kg | 8.3134 |  |  | 4.25
39 | 氧气 | m3 | 105.2073 |  |  | 3.01
40 | 麻丝 | kg | 1.8705 |  |  | 12.6
41 | 板方材 | m3 | 0.66352 |  |  | 1517.04
42 | 圆钉 | kg | 0.80372 |  |  | 3.61
43 | 电动空气压缩机 10m3/min | 台班 | 1.2752 |  |  | 447.21
44 | 交流弧焊机 32kV·A | 台班 | 29.3738 |  |  | 103.98
45 | 汽车式起重机 8t | 台班 | 1.2595 |  |  | 1001.82
46 | 电焊条烘干箱 45×35×45cm3 | 台班 | 9.5643 |  |  | 19.15
47 | 半自动切割机 100mm | 台班 | 0.85016 |  |  | 104.53
48 | 汽车式起重机 20t | 台班 | 1.1424 |  |  | 1331.62
49 | 门式起重机 10t | 台班 | 9.5643 |  |  | 583.06
50 | 摇臂钻床 50mm | 台班 | 2.5505 |  |  | 25.12
51 | 剪板机 40×3100mm | 台班 | 1.3242 |  |  | 760.14
52 | 刨边机 12000mm | 台班 | 0.42508 |  |  | 690.4
53 | 型钢剪断机 500mm | 台班 | 1.7003 |  |  | 464.87
54 | 喷砂除锈机 3m3/min | 台班 | 6.3762 |  |  | 40.26
注：1.此表由招标人填写除“投标单价”栏的内容，投标人在投标时自主确定投标单价。 2.招标人应优先采用工程造价管理机构发布的单价作为基准单价，未发布的，通过市场调查确定其基准单价。
表-21
承包人提供主要材料和工程设备一览表
(适用造价信息差额调整法)
工程名称：屋面防水 |  |  |  | 标段：研学基地设备设施完善与提升工程 |  |  |  |  | 第 3 页 共 3 页
序号 | 名称、规格、型号 | 单位 | 数量 |  | 风险系数 (%) | 基准单价 (元) | 投标单价 (元) | 发承包人 确认单价 (元) |  | 备注
55 | 叉式起重机 5t | 台班 | 1.0627 |  |  | 645.06
注：1.此表由招标人填写除“投标单价”栏的内容，投标人在投标时自主确定投标单价。 2.招标人应优先采用工程造价管理机构发布的单价作为基准单价，未发布的，通过市场调查确定其基准单价。
表-21

## 表-08 分部分项工程和单价措施项目清单与计价表【科研中心
分部分项工程和单价措施项目清单与计价表
工程名称：科研中心消防检修维护 |  |  |  | 标段：研学基地设备设施完善与提升工程 |  |  |  |  | 第 1 页 共 2 页
序号 | 项目编码 | 项目名称 | 项目特征描述 |  | 计量单位 | 工程量 | 金额（元）
[7 empty] | 综合单价 | 合价 |  | 其中
暂估价
科研中心消防检修维护
1 | 031001006001 | 塑料管 | 更换D125PE管 |  | m | 34.2
2 | 031001006002 | 塑料管 | 更换D150PE管 |  | m | 34.2
3 | 041001001001 | 拆除路面 | 拆除混凝土地面 |  | m2 | 21
4 | 040203007001 | 水泥混凝土 | 补浇混凝土地面 |  | m2 | 21
5 | 030901002001 | 消火栓钢管 | 更换消火栓钢管 |  | m | 6
6 | 031003003001 | 焊接法兰阀门 | 更换D125蝶阀 |  | 个 | 2
7 | 031003003002 | 焊接法兰阀门 | 更换D125止回阀 |  | 个 | 2
8 | 031003003003 | 焊接法兰阀门 | 更换D150球阀 |  | 个 | 2
9 | 031003001001 | 螺纹阀门 | 跟换螺纹阀门 |  | 个 | 1
10 | 030804001001 | 低压碳钢管件 | 更换D125低压碳钢管件 |  | 个 | 2
11 | 030804001002 | 低压碳钢管件 | 更换D150低压碳钢管件 |  | 个 | 2
12 | 030804001003 | 低压碳钢管件 | 更换D100低压碳钢管件弯头 |  | 个 | 10
13 | 030810002001 | 低压碳钢焊接法兰 | 更换D100/D150低压碳钢管件法兰 |  | 副 | 4
14 | 030804001004 | 低压碳钢管件 | 更换低压碳钢管件变径 |  | 个 | 2
15 | 04B004 | 更换D100-D125整栋楼消防管线打气压 | 1.更换D100-D125整栋楼消防管线打气压 |  | m | 1200
16 | 030804001005 | 低压碳钢管件 | 更换D125管件 |  | 个 | 110
17 | 030901002002 | 消火栓钢管 | 安装D100消火栓钢管 |  | m | 1100
18 | 04B004 | 整栋楼消防管线打气压 | 整栋楼消防管线打气压 |  | m | 1200
19 | 030408002001 | 控制电缆 | 更换控制电缆 |  | m | 500
20 | 030411004001 | 配线 | 更换配线 |  | m | 2000
21 | 030904001001 | 点型探测器 | 更换感烟探测器 |  | 个 | 115
22 | 030904001002 | 点型探测器 | 更换感温探测器 |  | 个 | 2
本页小计
注：为计取规费等的使用，可在表中增设其中：“定额人工费”。
表—08
分部分项工程和单价措施项目清单与计价表
工程名称：科研中心消防检修维护 |  |  |  | 标段：研学基地设备设施完善与提升工程 |  |  |  |  | 第 2 页 共 2 页
序号 | 项目编码 | 项目名称 | 项目特征描述 |  | 计量单位 | 工程量 | 金额（元）
[7 empty] | 综合单价 | 合价 |  | 其中
暂估价
23 | 030904003001 | 按钮 | 更换消火栓按钮 |  | 个 | 14
24 | 030904003002 | 按钮 | 更换手动报警器按钮 |  | 个 | 24
25 | 030904005001 | 声光报警器 | 更换声光报警器 |  | 个 | 12
26 | 030904006001 | 消防报警电话插孔(电话） | 更换消防报警电话插孔 |  | 个 | 3
27 | 030904007001 | 防广播扬声器 | 更换消防广播扬声器 |  | 个 | 30
28 | 030904007002 | 消防广播放大器 | 更换消防广播放大器 |  | 个 | 1
29 | 030904007003 | 中继放大器 | 更换中继放大器 |  | 个 | 1
30 | 030904008001 | 模块箱 | 更换模块箱 |  | 个 | 28
31 | 030904008002 | 广播模块 | 更换广播模块 |  | 个 | 5
32 | 030904008003 | 电话模块 | 更换电话模块 |  | 个 | 1
33 | 030404032001 | 消防线端口箱 | 更换消防线端口箱 |  | 台 | 8
34 | 030904008004 | 短路隔离器 | 更换短路隔离器 |  | 个 | 6
35 | 030904008005 | 回路板 | 更换回路板 |  | 个 | 2
36 | 030411001001 | 配管 | 更换配管 |  | m | 200
37 | 030905001001 | 自动报警系统调试 | 自动报警系统调试 |  | 系统 | 1
38 | 030411001002 | 顶管 | 更换顶管 |  | m | 30
分部分项合计
措施项目
单价措施合计
本页小计
合 计
注：为计取规费等的使用，可在表中增设其中：“定额人工费”。
表—08

## 表-09-1 分部分项工程和单价措施项目清单综合单价分析表_2
分部分项工程和单价措施项目清单综合单价分析表
工程名称：科研中心消防检修维护 | [8 empty] | 第 1 页 共 2 页
序号 | 编码 | 清单/定额名称 | 单位 | 数量 | 综合单价（元） | 其中 | [5 empty] | 合价(元)
[6 empty] | 人工费 | 材料费 | 机械费 |  | 管理费 | 利润
1 | 031001006001 | 塑料管 | m | 34.2
2 | 031001006002 | 塑料管 | m | 34.2
3 | 041001001001 | 拆除路面 | m2 | 21
4 | 040203007001 | 水泥混凝土 | m2 | 21
5 | 030901002001 | 消火栓钢管 | m | 6
6 | 031003003001 | 焊接法兰阀门 | 个 | 2
7 | 031003003002 | 焊接法兰阀门 | 个 | 2
8 | 031003003003 | 焊接法兰阀门 | 个 | 2
9 | 031003001001 | 螺纹阀门 | 个 | 1
10 | 030804001001 | 低压碳钢管件 | 个 | 2
11 | 030804001002 | 低压碳钢管件 | 个 | 2
12 | 030804001003 | 低压碳钢管件 | 个 | 10
13 | 030810002001 | 低压碳钢焊接法兰 | 副 | 4
14 | 030804001004 | 低压碳钢管件 | 个 | 2
15 | 04B004 | 更换D100-D125整栋楼消防管线打气压 | m | 1200
16 | 030804001005 | 低压碳钢管件 | 个 | 110
17 | 030901002002 | 消火栓钢管 | m | 1100
18 | 04B004 | 整栋楼消防管线打气压 | m | 1200
19 | 030408002001 | 控制电缆 | m | 500
20 | 030411004001 | 配线 | m | 2000
21 | 030904001001 | 点型探测器 | 个 | 115
22 | 030904001002 | 点型探测器 | 个 | 2
23 | 030904003001 | 按钮 | 个 | 14
24 | 030904003002 | 按钮 | 个 | 24
25 | 030904005001 | 声光报警器 | 个 | 12
26 | 030904006001 | 消防报警电话插孔(电话） | 个 | 3
27 | 030904007001 | 防广播扬声器 | 个 | 30
28 | 030904007002 | 消防广播放大器 | 个 | 1
29 | 030904007003 | 中继放大器 | 个 | 1
表—09-1
分部分项工程和单价措施项目清单综合单价分析表
工程名称：科研中心消防检修维护 | [8 empty] | 第 2 页 共 2 页
序号 | 编码 | 清单/定额名称 | 单位 | 数量 | 综合单价（元） | 其中 | [5 empty] | 合价(元)
[6 empty] | 人工费 | 材料费 | 机械费 |  | 管理费 | 利润
30 | 030904008001 | 模块箱 | 个 | 28
31 | 030904008002 | 广播模块 | 个 | 5
32 | 030904008003 | 电话模块 | 个 | 1
33 | 030404032001 | 消防线端口箱 | 台 | 8
34 | 030904008004 | 短路隔离器 | 个 | 6
35 | 030904008005 | 回路板 | 个 | 2
36 | 030411001001 | 配管 | m | 200
37 | 030905001001 | 自动报警系统调试 | 系统 | 1
38 | 030411001002 | 顶管 | m | 30
表—09-1

## 表-11 总价措施项目清单与计价表【科研中心消防检修维护】
总价措施项目清单与计价表
工程名称：科研中心消防检修维护 |  |  |  | 标段：研学基地设备设施完善与提升工程 |  |  |  | 第 1 页 共 1 页
序号 | 项目编码 | 项目名称 | 计算基础 |  | 费率 (%) | 金额 (元) | 调整 费率(%) |  | 调整后 金额(元) | 备注
1 | 031302001001 | 安全文明施工费
2 | 031302002001 | 夜间施工增加费
3 | 031302003001 | 非夜间施工增加费
4 | 031302004001 | 二次搬运费
5 | 031302005001 | 冬季施工增加费
6 | 031302005002 | 雨季施工增加费
7 | 03B001 | 施工临时保护费
8 | 031302006001 | 已完工程保护费
9 | 03B002 | 越冬维护费
10 | 03B003 | 其他措施费
合 计
编制人（造价人员）： | [7 empty] | 复核人（造价工程师）：
注：1.“计算基础”中安全文明施工费可为“定额基价”、“定额人工费”或“定额人工费+定额机械费”，其他项目可为“定额人工费”或“定额人工费+定额机械费”。 2.按施工方案计算的措施费，若无“计算基础”和“费率”的数值，也可只填“金额”数值，但应在备注栏说明施工方案出处或计算方法。
表-11

## 表-12 其他项目清单与计价汇总表【科研中心消防检修维护】
其他项目清单与计价汇总表
工程名称：科研中心消防检修维护 |  | 标段：研学基地设备设施完善与提升工程 |  |  | 第 1 页 共 1 页
序号 | 项目名称 |  | 金额（元） | 结算金额（元） |  | 备注
1 | 暂列金额 |  |  |  |  | 明细详见表-12-1
2 | 暂估价
2.1 | 材料暂估价 |  | — |  |  | 明细详见表-12-2
2.2 | 专业工程暂估价 |  |  |  |  | 明细详见表-12-3
3 | 计日工 |  |  |  |  | 明细详见表-12-4
4 | 总承包服务费 |  |  |  |  | 明细详见表-12-5
5 | 提前竣工（赶工）费
6 | 优质优价奖励
合 计 | [5 empty] | —
注：材料（工程设备）暂估单价进入清单项目综合单价，此处不汇总。
表—12

## 表-12-1 暂列金额明细表【科研中心消防检修维护】
暂列金额明细表
工程名称：科研中心消防检修维护 |  | 标段：研学基地设备设施完善与提升工程 |  |  | 第 1 页 共 1 页
序号 | 项目名称 |  | 计量单位 | 暂定金额(元) |  | 备注
1
合 计 | [5 empty] | —
注：此表由招标人填写，如不能详列，也可只列暂列金额总额，投标人应将上述暂列金额计入投标总价中。
表—12—1

## 表-12-2 材料(工程设备)暂估价及调整表【科研中心消防
材料（工程设备）暂估单价及调整表
工程名称：科研中心消防检修维护 |  |  | 标段：研学基地设备设施完善与提升工程 | [7 empty] | 第 1 页 共 1 页
序号 | 材料(工程设备)名称、规格、型号 | 计量单位 |  | 数量 |  | 暂估(元) |  | 确认(元) |  | 差额±(元) |  |  | 备注
|  |  |  | 暂估 | 确认 | 单价 | 合价 | 单价 | 合价 | 单价 |  | 合价
合计
注：1.此表由招标人填写“暂估单价”，并在备注栏说明暂估价的材料、工程设备拟用在那些清单项目上，投标人应将上述材料、工程设备暂估单价计入工程量清单综合单价报价中
表—12—2

## 表-12-3 专业工程暂估价及结算价表【科研中心消防检修维
专业工程暂估价及结算价表
工程名称：科研中心消防检修维护 |  |  | 标段：研学基地设备设施完善与提升工程 |  |  |  | 第 1 页 共 1 页
序号 | 工程名称 | 工程内容 |  | 暂估金额（元） | 结算金额(元) | 差额±(元) |  | 备注
1
合 计 | [7 empty] | —
注：此表“暂估金额”由招标人填写，投标人应将“暂估金额”计入投标总价中。结算时按合同约定结算金额填写。
表—12—3

## 表-12-4 计日工表【科研中心消防检修维护】
计 日 工 表
工程名称：科研中心消防检修维护 |  | 标段：研学基地设备设施完善与提升工程 | [5 empty] | 第 1 页 共 1 页
编号 | 项目名称 |  | 单位 | 暂定数量 | 实际数量 | 综合单价(元) | 合价(元)
[7 empty] | 暂定 |  | 实际
一 | 人工
人工小计
二 | 材料
材料小计
三 | 机械
机械小计
四.企业管理费和利润
总 计
注：此表项目名称、暂定数量由招标人填写，编制招标控制价时，单价由招标人按有关计价规定确定；投标时，单价由投标人自主报价，按暂定数量计算合价计入投标总价中。结算时，按发承包双方确认的实际数量计算合价。
表—12—4

## 表-12-5 总承包服务费计价表【科研中心消防检修维护】
总承包服务费计价表
工程名称：科研中心消防检修维护 |  | 标段：研学基地设备设施完善与提升工程 |  |  |  |  | 第 1 页 共 1 页
序号 | 项目名称 |  | 项目价值(元) | 服务内容 | 计算基础 | 费率(%) |  | 金额(元)
1
合 计
注：此表项目名称、服务内容由招标人填写，编制招标控制价时，费率及金额由招标人按有关计价规定确定；投标时，费率及金额由投标人自主报价，计入投标总价中。
表—12—5

## 表-13 规费、税金项目清单与计价表【科研中心消防检修维护】
规费、税金项目计价表
工程名称：科研中心消防检修维护 |  |  | 标段：研学基地设备设施完善与提升工程 |  |  | 第 1 页 共 1 页
序号 | 项目名称 | 计算基础 |  | 计算基数 | 计算费率(%) |  | 金额(元)
1 | 税金 | 分部分项及单价措施费合计+总价措施项目合计+其他项目清单合计 |  |  | 9
合 计
编制人（造价人员）： |  |  | 复核人（造价工程师）：
表—13

## 表-21 承包人提供主要材料和工程设备一览表【科研中心消防
承包人提供主要材料和工程设备一览表
(适用造价信息差额调整法)
工程名称：科研中心消防检修维护 |  |  |  | 标段：研学基地设备设施完善与提升工程 |  |  |  |  | 第 1 页 共 3 页
序号 | 名称、规格、型号 | 单位 | 数量 |  | 风险系数 (%) | 基准单价 (元) | 投标单价 (元) | 发承包人 确认单价 (元) |  | 备注
1 | 打气压人工费 | 元 | 2400 |  |  | 3
2 | 安装定额人工费 | 元 | 97050.8508 |  |  | 1
3 | 市政定额人工费 | 元 | 1204.1883 |  |  | 1
4 | 综合工日 | 工日 | 60.9111 |  |  | 160
5 | 人工费调整 | 元 | 0.26 |  |  | 1
6 | 合金钢钻头 一字型 | 个 | 0.1701 |  |  | 15.88
7 | 电 | kW·h | 1.5112 |  |  | 0.89
8 | 钢模板 | kg | 3.6517 |  |  | 4.04
9 | 高压风管 φ25-6P-20m | m | 0.17766 |  |  | 9.52
10 | 六角空心钢 | kg | 0.27216 |  |  | 4
11 | 铁件 | kg | 1.365 |  |  | 4.13
12 | 水 | m3 | 1.4679 |  |  | 14.83
13 | 氧气 | m3 | 0.159 |  |  | 2.87
14 | 乙炔气 | kg | 0.053 |  |  | 26.46
15 | 锯条(各种规格) | 根 | 8.892 |  |  | 0.43
16 | 塑料薄膜 | m2 | 24.15 |  |  | 0.8
17 | 安装定额材料费 | 元 | 4848.2012 |  |  | 1
18 | 脱模剂 | kg | 0.24024 |  |  | 1.76
19 | 预拌混凝土路面 抗折45# | m3 | 4.242 |  |  | 310
20 | 镀锌钢管DN100 | m | 1101.576 |  |  | 43.79
21 | D125低压碳钢管件 | 个 | 112 |  |  | 50
22 | D150低压碳钢管件 | 个 | 2 |  |  | 90.88
23 | D100低压碳钢管件弯头 | 个 | 10 |  |  | 59.13
24 | 低压碳钢管件变径 | 个 | 2 |  |  | 59.13
25 | D100/D150低压碳钢管件法兰 | 片 | 8 |  |  | 40.47
26 | 镀锌钢管接头管件 DN100 | 个 | 428.022 |  |  | 10
注：1.此表由招标人填写除“投标单价”栏的内容，投标人在投标时自主确定投标单价。 2.招标人应优先采用工程造价管理机构发布的单价作为基准单价，未发布的，通过市场调查确定其基准单价。
表-21
承包人提供主要材料和工程设备一览表
(适用造价信息差额调整法)
工程名称：科研中心消防检修维护 |  |  |  | 标段：研学基地设备设施完善与提升工程 |  |  |  |  | 第 2 页 共 3 页
序号 | 名称、规格、型号 | 单位 | 数量 |  | 风险系数 (%) | 基准单价 (元) | 投标单价 (元) | 发承包人 确认单价 (元) |  | 备注
27 | 室外塑料给水管热熔管件 DN125 | 个 | 2.7702 |  |  | 23.38
28 | 室外塑料给水管热熔管件 DN160 | 个 | 2.7018 |  |  | 41.55
29 | 塑料给水管D125PE管 公称外径≤125mm | m | 34.713 |  |  | 52.11
30 | 塑料给水管D150PE管 公称外径≤160mm | m | 34.713 |  |  | 58.09
31 | 螺纹阀门 公称直径≤25mm | 个 | 1.01 |  |  | 47.46
32 | D125蝶阀 公称直径≤125mm | 个 | 2 |  |  | 320
33 | D125止回阀 公称直径≤125mm | 个 | 2 |  |  | 560
34 | D150球阀 公称直径≤150mm | 个 | 2 |  |  | 650
35 | 感烟探测器 | 个 | 115 |  |  | 60
36 | 感温探测器 | 个 | 2 |  |  | 60
37 | 消火栓按钮 | 个 | 14 |  |  | 65
38 | 手动报警器按钮 | 个 | 24 |  |  | 65
39 | 声光报警器 | 个 | 12 |  |  | 120
40 | 消防报警电话插孔(电话） | 个 | 3 |  |  | 85
41 | 消防广播扬声器 | 个 | 30 |  |  | 80
42 | 消防广播放大器 | 台 | 1 |  |  | 500
43 | 中继放大器 | 台 | 1 |  |  | 500
44 | 模块箱 | 个 | 28 |  |  | 60
45 | 广播模块 | 个 | 5 |  |  | 85
46 | 电话模块 | 个 | 1 |  |  | 65
47 | 短路隔离器 | 个 | 6 |  |  | 85
48 | 更换回路板 | 个 | 2 |  |  | 185
49 | 手持式风动凿岩机 | 台班 | 1.5347 |  |  | 13
50 | 电动空气压缩机 3m3/min | 台班 | 0.76734 |  |  | 144.07
注：1.此表由招标人填写除“投标单价”栏的内容，投标人在投标时自主确定投标单价。 2.招标人应优先采用工程造价管理机构发布的单价作为基准单价，未发布的，通过市场调查确定其基准单价。
表-21
承包人提供主要材料和工程设备一览表
(适用造价信息差额调整法)
工程名称：科研中心消防检修维护 |  |  |  | 标段：研学基地设备设施完善与提升工程 |  |  |  |  | 第 3 页 共 3 页
序号 | 名称、规格、型号 | 单位 | 数量 |  | 风险系数 (%) | 基准单价 (元) | 投标单价 (元) | 发承包人 确认单价 (元) |  | 备注
51 | 汽车式起重机 8t | 台班 | 0.5748 |  |  | 1001.82
52 | 木工圆锯机 500mm | 台班 | 0.07182 |  |  | 30.72
53 | 载重汽车 8t | 台班 | 0.2328 |  |  | 691.32
54 | 对讲机(一对) | 台班 | 4 |  |  | 4.9
55 | 电焊条烘干箱 60×50×75cm3 | 台班 | 5.4819 |  |  | 30.71
56 | 载重汽车 5t | 台班 | 0.04878 |  |  | 598.44
57 | 电焊机(综合) | 台班 | 54.9748 |  |  | 50
58 | 电焊条恒温箱 | 台班 | 5.4819 |  |  | 44.58
59 | 电动单级离心清水泵 100mm | 台班 | 0.02736 |  |  | 40.04
60 | 手持式万用表 | 台班 | 16.28 |  |  | 8.97
61 | 管子切断套丝机 159mm | 台班 | 20.3704 |  |  | 24.87
62 | 交/直流低电阻测试仪 | 台班 | 0.5 |  |  | 8.58
63 | 砂轮切割机 φ400 | 台班 | 0.003 |  |  | 99.14
64 | 吊装机械(综合) | 台班 | 0.156 |  |  | 955.41
65 | 试压泵 3MPa | 台班 | 2.6945 |  |  | 20.37
66 | 火灾探测器试验器 | 台班 | 5.01 |  |  | 3.97
67 | 交流稳压电源 | 台班 | 5 |  |  | 13.82
68 | 直流稳压电源 | 台班 | 5 |  |  | 17.74
69 | 接地引下线导通电阻测试仪 | 台班 | 0.5 |  |  | 15.8
70 | 热熔对接焊机 160mm | 台班 | 0.9234 |  |  | 18.69
71 | 检修费 | 元 | 1.5468 |  |  | 1
72 | 人工 | 工日 | 0.20605 |  |  | 160
73 | 柴油 | kg | 6.3672 |  |  | 7.45
74 | 折旧费 | 元 | 22.7272 |  |  | 1
75 | 维护费 | 元 | 8.6775 |  |  | 1
76 | 机械费调整 | 元 | -0.1296 |  |  | 1
注：1.此表由招标人填写除“投标单价”栏的内容，投标人在投标时自主确定投标单价。 2.招标人应优先采用工程造价管理机构发布的单价作为基准单价，未发布的，通过市场调查确定其基准单价。
表-21

## 表-08 分部分项工程和单价措施项目清单与计价表【修建化粪
分部分项工程和单价措施项目清单与计价表
工程名称：修建化粪池 |  |  |  | 标段：研学基地设备设施完善与提升工程 |  |  |  |  | 第 1 页 共 2 页
序号 | 项目编码 | 项目名称 | 项目特征描述 |  | 计量单位 | 工程量 | 金额（元）
[7 empty] | 综合单价 | 合价 |  | 其中
暂估价
修建化粪池
1 | 010101004001 | 挖基坑土方 | 1.土壤类别:综合 2.挖土深度:4米 3.含工作面及放坡 |  | m3 | 251.19
2 | 010103001001 | 回填方 | 1.密实度要求:夯填 2.填方材料品种:土方 3.填方来源、运距:原挖出土方 |  | m3 | 168.54
3 | 010103002001 | 余方弃置 | 1.废弃料品种:土方 2.运距:10KM |  | m3 | 82.65
4 | 010401001001 | 砖基础 | 1.砖品种、规格、强度等级:红砖 2.砂浆强度等级:水泥砂浆砌筑 |  | m3 | 2.81
5 | 010401003001 | 实心砖墙 | 1.砖品种、规格、强度等级:红砖-370mm 2.砂浆强度等级:水泥砂浆砌筑 |  | m3 | 7.31
6 | 010401003002 | 实心砖墙 | 1.砖品种、规格、强度等级:红砖-240mm 2.砂浆强度等级:水泥砂浆砌筑 |  | m3 | 10.43
7 | 011201001001 | 墙面一般抹灰 | 1.底层厚度、砂浆配合比:20厚1:2.5水泥砂浆找抹面 |  | m2 | 126.46
8 | 010512001001 | 平板 | 1.C30钢筋砼盖板 2.内配φ12@150双层双向 3.含模板 |  | m3 | 3.86
本页小计
注：为计取规费等的使用，可在表中增设其中：“定额人工费”。
表—08
分部分项工程和单价措施项目清单与计价表
工程名称：修建化粪池 |  |  |  | 标段：研学基地设备设施完善与提升工程 |  |  |  |  | 第 2 页 共 2 页
序号 | 项目编码 | 项目名称 | 项目特征描述 |  | 计量单位 | 工程量 | 金额（元）
[7 empty] | 综合单价 | 合价 |  | 其中
暂估价
9 | 050201004001 | 树池围牙、盖板（箅子） | 1.φ700铸铁检修井盖 |  | 套 | 1
10 | 040501004001 | 塑料管 | 1.垫层、基础材质及厚度:砂垫层 2.材质及规格:φ400波纹管 3.含土方挖填 |  | m | 10
分部分项合计
措施项目
单价措施合计
本页小计
合 计
注：为计取规费等的使用，可在表中增设其中：“定额人工费”。
表—08

## 表-09-1 分部分项工程和单价措施项目清单综合单价分析表_3
分部分项工程和单价措施项目清单综合单价分析表
工程名称：修建化粪池 | [8 empty] | 第 1 页 共 1 页
序号 | 编码 | 清单/定额名称 | 单位 | 数量 | 综合单价（元） | 其中 | [5 empty] | 合价(元)
[6 empty] | 人工费 | 材料费 | 机械费 |  | 管理费 | 利润
1 | 010101004001 | 挖基坑土方 | m3 | 251.19
2 | 010103001001 | 回填方 | m3 | 168.54
3 | 010103002001 | 余方弃置 | m3 | 82.65
4 | 010401001001 | 砖基础 | m3 | 2.81
5 | 010401003001 | 实心砖墙 | m3 | 7.31
6 | 010401003002 | 实心砖墙 | m3 | 10.43
7 | 011201001001 | 墙面一般抹灰 | m2 | 126.46
8 | 010512001001 | 平板 | m3 | 3.86
9 | 050201004001 | 树池围牙、盖板（箅子） | 套 | 1
10 | 040501004001 | 塑料管 | m | 10
表—09-1

## 表-11 总价措施项目清单与计价表【修建化粪池】
总价措施项目清单与计价表
工程名称：修建化粪池 |  |  |  | 标段：研学基地设备设施完善与提升工程 |  |  |  | 第 1 页 共 1 页
序号 | 项目编码 | 项目名称 | 计算基础 |  | 费率 (%) | 金额 (元) | 调整 费率(%) |  | 调整后 金额(元) | 备注
1 | 011707001001 | 安全文明施工费
2 | 011707002001 | 夜间施工增加费
3 | 011707003001 | 非夜间施工增加费
4 | 011707004001 | 二次搬运费
5 | 011707005001 | 冬季施工增加费
6 | 011707005002 | 雨季施工增加费
7 | 011707006001 | 施工临时保护费
8 | 011707007001 | 已完工程保护费
9 | 01B001 | 越冬维护费
10 | 01B002 | 其他措施费
合 计
编制人（造价人员）： | [7 empty] | 复核人（造价工程师）：
注：1.“计算基础”中安全文明施工费可为“定额基价”、“定额人工费”或“定额人工费+定额机械费”，其他项目可为“定额人工费”或“定额人工费+定额机械费”。 2.按施工方案计算的措施费，若无“计算基础”和“费率”的数值，也可只填“金额”数值，但应在备注栏说明施工方案出处或计算方法。
表-11

## 表-12 其他项目清单与计价汇总表【修建化粪池】
其他项目清单与计价汇总表
工程名称：修建化粪池 |  | 标段：研学基地设备设施完善与提升工程 |  |  | 第 1 页 共 1 页
序号 | 项目名称 |  | 金额（元） | 结算金额（元） |  | 备注
1 | 暂列金额 |  |  |  |  | 明细详见表-12-1
2 | 暂估价
2.1 | 材料暂估价 |  | — |  |  | 明细详见表-12-2
2.2 | 专业工程暂估价 |  |  |  |  | 明细详见表-12-3
3 | 计日工 |  |  |  |  | 明细详见表-12-4
4 | 总承包服务费 |  |  |  |  | 明细详见表-12-5
5 | 提前竣工（赶工）费
6 | 优质优价奖励
合 计 | [5 empty] | —
注：材料（工程设备）暂估单价进入清单项目综合单价，此处不汇总。
表—12

## 表-12-1 暂列金额明细表【修建化粪池】
暂列金额明细表
工程名称：修建化粪池 |  | 标段：研学基地设备设施完善与提升工程 |  |  | 第 1 页 共 1 页
序号 | 项目名称 |  | 计量单位 | 暂定金额(元) |  | 备注
1
合 计 | [5 empty] | —
注：此表由招标人填写，如不能详列，也可只列暂列金额总额，投标人应将上述暂列金额计入投标总价中。
表—12—1

## 表-12-2 材料(工程设备)暂估价及调整表【修建化粪池】
材料（工程设备）暂估单价及调整表
工程名称：修建化粪池 |  |  | 标段：研学基地设备设施完善与提升工程 | [7 empty] | 第 1 页 共 1 页
序号 | 材料(工程设备)名称、规格、型号 | 计量单位 |  | 数量 |  | 暂估(元) |  | 确认(元) |  | 差额±(元) |  |  | 备注
|  |  |  | 暂估 | 确认 | 单价 | 合价 | 单价 | 合价 | 单价 |  | 合价
合计
注：1.此表由招标人填写“暂估单价”，并在备注栏说明暂估价的材料、工程设备拟用在那些清单项目上，投标人应将上述材料、工程设备暂估单价计入工程量清单综合单价报价中
表—12—2

## 表-12-3 专业工程暂估价及结算价表【修建化粪池】
专业工程暂估价及结算价表
工程名称：修建化粪池 |  |  | 标段：研学基地设备设施完善与提升工程 |  |  |  | 第 1 页 共 1 页
序号 | 工程名称 | 工程内容 |  | 暂估金额（元） | 结算金额(元) | 差额±(元) |  | 备注
1
合 计 | [7 empty] | —
注：此表“暂估金额”由招标人填写，投标人应将“暂估金额”计入投标总价中。结算时按合同约定结算金额填写。
表—12—3

## 表-12-4 计日工表【修建化粪池】
计 日 工 表
工程名称：修建化粪池 |  | 标段：研学基地设备设施完善与提升工程 | [5 empty] | 第 1 页 共 1 页
编号 | 项目名称 |  | 单位 | 暂定数量 | 实际数量 | 综合单价(元) | 合价(元)
[7 empty] | 暂定 |  | 实际
一 | 人工
人工小计
二 | 材料
材料小计
三 | 机械
机械小计
四.企业管理费和利润
总 计
注：此表项目名称、暂定数量由招标人填写，编制招标控制价时，单价由招标人按有关计价规定确定；投标时，单价由投标人自主报价，按暂定数量计算合价计入投标总价中。结算时，按发承包双方确认的实际数量计算合价。
表—12—4

## 表-12-5 总承包服务费计价表【修建化粪池】
总承包服务费计价表
工程名称：修建化粪池 |  | 标段：研学基地设备设施完善与提升工程 |  |  |  |  | 第 1 页 共 1 页
序号 | 项目名称 |  | 项目价值(元) | 服务内容 | 计算基础 | 费率(%) |  | 金额(元)
1
合 计
注：此表项目名称、服务内容由招标人填写，编制招标控制价时，费率及金额由招标人按有关计价规定确定；投标时，费率及金额由投标人自主报价，计入投标总价中。
表—12—5

## 表-13 规费、税金项目清单与计价表【修建化粪池】
规费、税金项目计价表
工程名称：修建化粪池 |  |  | 标段：研学基地设备设施完善与提升工程 |  |  | 第 1 页 共 1 页
序号 | 项目名称 | 计算基础 |  | 计算基数 | 计算费率(%) |  | 金额(元)
1 | 税金 | 分部分项及单价措施费合计+总价措施项目合计+其他项目清单合计 |  |  | 9
合 计
编制人（造价人员）： |  |  | 复核人（造价工程师）：
表—13

## 表-21 承包人提供主要材料和工程设备一览表【修建化粪池】
承包人提供主要材料和工程设备一览表
(适用造价信息差额调整法)
工程名称：修建化粪池 |  |  |  | 标段：研学基地设备设施完善与提升工程 |  |  |  |  | 第 1 页 共 2 页
序号 | 名称、规格、型号 | 单位 | 数量 |  | 风险系数 (%) | 基准单价 (元) | 投标单价 (元) | 发承包人 确认单价 (元) |  | 备注
1 | 建筑定额人工费 | 元 | 7189.6368 |  |  | 1
2 | 装饰定额人工费 | 元 | 2813.2797 |  |  | 1
3 | 市政定额人工费 | 元 | 829.853 |  |  | 1
4 | 中砂 | m3 | 1.264 |  |  | 95
5 | 电 | kW·h | 1.4591 |  |  | 0.89
6 | 低合金钢焊条 E43 | kg | 1.647 |  |  | 5.16
7 | 钢筋 HRB400以内 φ12~18 | kg | 312.625 |  |  | 3.25
8 | 水 | m3 | 3.0729 |  |  | 4
9 | 润滑油 | kg | 0.181 |  |  | 10.48
10 | 煤焦油沥青漆L01-17 | kg | 0.492 |  |  | 7.94
11 | 水 | m3 | 0.1619 |  |  | 14.83
12 | 镀锌铁丝 φ0.7 | kg | 1.1518 |  |  | 4.25
13 | 复合模板 | m2 | 5.2903 |  |  | 28.8
14 | 隔离剂 | kg | 2.144 |  |  | 1.32
15 | 烧结煤矸石普通砖 240×115×53 | 千块 | 10.9575 |  |  | 403.84
16 | 塑料薄膜 | m2 | 30.1887 |  |  | 0.8
17 | 塑料粘胶带 20mm×10m | 卷 | 4.288 |  |  | 3.21
18 | 板方材 | m3 | 0.05553 |  |  | 1517.04
19 | 钢支撑及配件 | kg | 12.0821 |  |  | 3.61
20 | 砂布 | 张 | 1.478 |  |  | 0.58
21 | 圆钉 | kg | 0.24635 |  |  | 3.61
22 | 预拌混凝土 C30 | m3 | 3.8986 |  |  | 310
23 | 干混砌筑砂浆 DM M10 | m3 | 4.8512 |  |  | 390
24 | 干混抹灰砂浆 DP M10 | m3 | 2.9339 |  |  | 370
25 | 预拌混合砂浆 M7.5 | m3 | 0.0284 |  |  | 380
26 | 橡胶圈 | 个 | 2.06 |  |  | 9.14
27 | φ400波纹管 400 | m | 10.6 |  |  | 118.42
注：1.此表由招标人填写除“投标单价”栏的内容，投标人在投标时自主确定投标单价。 2.招标人应优先采用工程造价管理机构发布的单价作为基准单价，未发布的，通过市场调查确定其基准单价。
表-21
承包人提供主要材料和工程设备一览表
(适用造价信息差额调整法)
工程名称：修建化粪池 |  |  |  | 标段：研学基地设备设施完善与提升工程 |  |  |  |  | 第 2 页 共 2 页
序号 | 名称、规格、型号 | 单位 | 数量 |  | 风险系数 (%) | 基准单价 (元) | 投标单价 (元) | 发承包人 确认单价 (元) |  | 备注
28 | φ700铸铁检修井盖 φ700重型 | 套 | 1.01 |  |  | 700
29 | 履带式推土机 75kW | 台班 | 0.60534 |  |  | 1303.49
30 | 履带式单斗液压挖掘机 1m3 | 台班 | 0.78957 |  |  | 1574.49
31 | 自卸汽车 15t | 台班 | 1.8025 |  |  | 1285.11
32 | 对焊机 75kV·A | 台班 | 0.03355 |  |  | 133.91
33 | 钢筋弯曲机 40mm | 台班 | 0.07015 |  |  | 29.25
34 | 钢筋切断机 40mm | 台班 | 0.0305 |  |  | 49.13
35 | 木工圆锯机 500mm | 台班 | 0.0178 |  |  | 30.72
36 | 干混砂浆罐式搅拌机 | 台班 | 0.77913 |  |  | 320.3
37 | 混凝土抹平机 | 台班 | 0.05404 |  |  | 28.09
38 | 直流弧焊机 32kV·A | 台班 | 0.13725 |  |  | 108.62
39 | 电焊条烘干箱 45×35×45cm3 | 台班 | 0.01373 |  |  | 19.15
40 | 折旧费 | 元 | 0.29612 |  |  | 1
41 | 检修费 | 元 | 0.06023 |  |  | 1
42 | 维护费 | 元 | 0.27963 |  |  | 1
43 | 安拆费及场外运费 | 元 | 0.50405 |  |  | 1
44 | 电 | kW·h | 1.1902 |  |  | 0.89
45 | 机械费调整 | 元 | 0.00094 |  |  | 1
注：1.此表由招标人填写除“投标单价”栏的内容，投标人在投标时自主确定投标单价。 2.招标人应优先采用工程造价管理机构发布的单价作为基准单价，未发布的，通过市场调查确定其基准单价。
表-21

## 表-08 分部分项工程和单价措施项目清单与计价表【文物保护
分部分项工程和单价措施项目清单与计价表
工程名称：文物保护区排水沟 |  |  |  | 标段：研学基地设备设施完善与提升工程 |  |  |  |  | 第 1 页 共 1 页
序号 | 项目编码 | 项目名称 | 项目特征描述 |  | 计量单位 | 工程量 | 金额（元）
[7 empty] | 综合单价 | 合价 |  | 其中
暂估价
文物保护区排水沟
1 | 040101002001 | 挖沟槽土方 | 沟槽土方开挖 |  | m3 | 192.03
2 | 040103002001 | 余方弃置 | 1.废弃料品种:土方 2.运距:10KM |  | m3 | 192.03
3 | 010507003001 | 电缆沟、地沟 | 1.100厚C30混凝土（内配φ8@200单层双向） 2.素土夯实 |  | m2 | 735.2
4 | 011001005001 | 保温隔热楼地面 | 1.50厚苯板 |  | m2 | 790.07
5 | 011201001001 | 墙面一般抹灰 | 1.(拉条抹灰)丙烯喷面 2.40厚1：2水泥砂浆抹面造型 |  | m2 | 746.18
6 | 050301005001 | 点风景石 | 1.石料种类:黄景石一 2.石料规格、重量:401*301 |  | 块 | 35
7 | 050301005002 | 点风景石 | 1.石料种类:黄景石二 2.石料规格、重量:242*300 |  | 块 | 100
8 | 010401012001 | 拟木桩 | 1.零星砌砖名称、部位:拟木桩 2.红砖砌筑，30厚1：2水泥砂浆抹面纹理造型，(拉条抹灰)丙烯喷面 3.φ300高300 |  | 个 | 43
分部分项合计
措施项目
单价措施合计
本页小计
合 计
注：为计取规费等的使用，可在表中增设其中：“定额人工费”。
表—08

## 表-09-1 分部分项工程和单价措施项目清单综合单价分析表_4
分部分项工程和单价措施项目清单综合单价分析表
工程名称：文物保护区排水沟 | [8 empty] | 第 1 页 共 1 页
序号 | 编码 | 清单/定额名称 | 单位 | 数量 | 综合单价（元） | 其中 | [5 empty] | 合价(元)
[6 empty] | 人工费 | 材料费 | 机械费 |  | 管理费 | 利润
1 | 040101002001 | 挖沟槽土方 | m3 | 192.03
2 | 040103002001 | 余方弃置 | m3 | 192.03
3 | 010507003001 | 电缆沟、地沟 | m2 | 735.2
4 | 011001005001 | 保温隔热楼地面 | m2 | 790.07
5 | 011201001001 | 墙面一般抹灰 | m2 | 746.18
6 | 050301005001 | 点风景石 | 块 | 35
7 | 050301005002 | 点风景石 | 块 | 100
8 | 010401012001 | 拟木桩 | 个 | 43
表—09-1

## 表-11 总价措施项目清单与计价表【文物保护区排水沟】
总价措施项目清单与计价表
工程名称：文物保护区排水沟 |  |  |  | 标段：研学基地设备设施完善与提升工程 |  |  |  | 第 1 页 共 1 页
序号 | 项目编码 | 项目名称 | 计算基础 |  | 费率 (%) | 金额 (元) | 调整 费率(%) |  | 调整后 金额(元) | 备注
1 | 011707001001 | 安全文明施工费
2 | 011707002001 | 夜间施工增加费
3 | 011707003001 | 非夜间施工增加费
4 | 011707004001 | 二次搬运费
5 | 011707005001 | 冬季施工增加费
6 | 011707005002 | 雨季施工增加费
7 | 011707006001 | 施工临时保护费
8 | 011707007001 | 已完工程保护费
9 | 01B001 | 越冬维护费
10 | 01B002 | 其他措施费
合 计
编制人（造价人员）： | [7 empty] | 复核人（造价工程师）：
注：1.“计算基础”中安全文明施工费可为“定额基价”、“定额人工费”或“定额人工费+定额机械费”，其他项目可为“定额人工费”或“定额人工费+定额机械费”。 2.按施工方案计算的措施费，若无“计算基础”和“费率”的数值，也可只填“金额”数值，但应在备注栏说明施工方案出处或计算方法。
表-11

## 表-12 其他项目清单与计价汇总表【文物保护区排水沟】
其他项目清单与计价汇总表
工程名称：文物保护区排水沟 |  | 标段：研学基地设备设施完善与提升工程 |  |  | 第 1 页 共 1 页
序号 | 项目名称 |  | 金额（元） | 结算金额（元） |  | 备注
1 | 暂列金额 |  |  |  |  | 明细详见表-12-1
2 | 暂估价
2.1 | 材料暂估价 |  | — |  |  | 明细详见表-12-2
2.2 | 专业工程暂估价 |  |  |  |  | 明细详见表-12-3
3 | 计日工 |  |  |  |  | 明细详见表-12-4
4 | 总承包服务费 |  |  |  |  | 明细详见表-12-5
5 | 提前竣工（赶工）费
6 | 优质优价奖励
合 计 | [5 empty] | —
注：材料（工程设备）暂估单价进入清单项目综合单价，此处不汇总。
表—12

## 表-12-1 暂列金额明细表【文物保护区排水沟】
暂列金额明细表
工程名称：文物保护区排水沟 |  | 标段：研学基地设备设施完善与提升工程 |  |  | 第 1 页 共 1 页
序号 | 项目名称 |  | 计量单位 | 暂定金额(元) |  | 备注
1
合 计 | [5 empty] | —
注：此表由招标人填写，如不能详列，也可只列暂列金额总额，投标人应将上述暂列金额计入投标总价中。
表—12—1

## 表-12-2 材料(工程设备)暂估价及调整表【文物保护区排
材料（工程设备）暂估单价及调整表
工程名称：文物保护区排水沟 |  |  | 标段：研学基地设备设施完善与提升工程 | [7 empty] | 第 1 页 共 1 页
序号 | 材料(工程设备)名称、规格、型号 | 计量单位 |  | 数量 |  | 暂估(元) |  | 确认(元) |  | 差额±(元) |  |  | 备注
|  |  |  | 暂估 | 确认 | 单价 | 合价 | 单价 | 合价 | 单价 |  | 合价
合计
注：1.此表由招标人填写“暂估单价”，并在备注栏说明暂估价的材料、工程设备拟用在那些清单项目上，投标人应将上述材料、工程设备暂估单价计入工程量清单综合单价报价中
表—12—2

## 表-12-3 专业工程暂估价及结算价表【文物保护区排水沟】
专业工程暂估价及结算价表
工程名称：文物保护区排水沟 |  |  | 标段：研学基地设备设施完善与提升工程 |  |  |  | 第 1 页 共 1 页
序号 | 工程名称 | 工程内容 |  | 暂估金额（元） | 结算金额(元) | 差额±(元) |  | 备注
1
合 计 | [7 empty] | —
注：此表“暂估金额”由招标人填写，投标人应将“暂估金额”计入投标总价中。结算时按合同约定结算金额填写。
表—12—3

## 表-12-4 计日工表【文物保护区排水沟】
计 日 工 表
工程名称：文物保护区排水沟 |  | 标段：研学基地设备设施完善与提升工程 | [5 empty] | 第 1 页 共 1 页
编号 | 项目名称 |  | 单位 | 暂定数量 | 实际数量 | 综合单价(元) | 合价(元)
[7 empty] | 暂定 |  | 实际
一 | 人工
人工小计
二 | 材料
材料小计
三 | 机械
机械小计
四.企业管理费和利润
总 计
注：此表项目名称、暂定数量由招标人填写，编制招标控制价时，单价由招标人按有关计价规定确定；投标时，单价由投标人自主报价，按暂定数量计算合价计入投标总价中。结算时，按发承包双方确认的实际数量计算合价。
表—12—4

## 表-12-5 总承包服务费计价表【文物保护区排水沟】
总承包服务费计价表
工程名称：文物保护区排水沟 |  | 标段：研学基地设备设施完善与提升工程 |  |  |  |  | 第 1 页 共 1 页
序号 | 项目名称 |  | 项目价值(元) | 服务内容 | 计算基础 | 费率(%) |  | 金额(元)
1
合 计
注：此表项目名称、服务内容由招标人填写，编制招标控制价时，费率及金额由招标人按有关计价规定确定；投标时，费率及金额由投标人自主报价，计入投标总价中。
表—12—5

## 表-13 规费、税金项目清单与计价表【文物保护区排水沟】
规费、税金项目计价表
工程名称：文物保护区排水沟 |  |  | 标段：研学基地设备设施完善与提升工程 |  |  | 第 1 页 共 1 页
序号 | 项目名称 | 计算基础 |  | 计算基数 | 计算费率(%) |  | 金额(元)
1 | 税金 | 分部分项及单价措施费合计+总价措施项目合计+其他项目清单合计 |  |  | 9
合 计
编制人（造价人员）： |  |  | 复核人（造价工程师）：
表—13

## 表-21 承包人提供主要材料和工程设备一览表【文物保护区排
承包人提供主要材料和工程设备一览表
(适用造价信息差额调整法)
工程名称：文物保护区排水沟 |  |  |  | 标段：研学基地设备设施完善与提升工程 |  |  |  |  | 第 1 页 共 2 页
序号 | 名称、规格、型号 | 单位 | 数量 |  | 风险系数 (%) | 基准单价 (元) | 投标单价 (元) | 发承包人 确认单价 (元) |  | 备注
1 | 建筑定额人工费 | 元 | 15219.69345 |  |  | 1
2 | 抹面纹理造型人工费 | 元 | 15.19 |  |  | 30
3 | 装饰定额人工费 | 元 | 33095.65384 |  |  | 1
4 | 市政定额人工费 | 元 | 804.3753 |  |  | 1
5 | 园林定额人工费 | 元 | 10706.2758 |  |  | 1
6 | 电 | kW·h | 44.112 |  |  | 0.89
7 | 铁件(综合) | kg | 112.86 |  |  | 4.13
8 | 聚苯乙烯板 | m3 | 40.2936 |  |  | 370.44
9 | 成品腻子粉 | kg | 1510.9388 |  |  | 1.19
10 | 高级丙烯酸外墙涂料无光 | kg | 712.6423 |  |  | 15.65
11 | 水 | m3 | 28.6397 |  |  | 4
12 | 砂纸 | 张 | 76.8984 |  |  | 0.44
13 | 水 | m3 | 0.90288 |  |  | 14.83
14 | 镀锌铁丝 φ0.7 | kg | 19.6554 |  |  | 4.25
15 | 钢筋 HRB400以内 φ10以内 | kg | 3554.7 |  |  | 3.3
16 | 烧结煤矸石普通砖 240×115×53 | 千块 | 0.50423 |  |  | 403.84
17 | 塑料薄膜 | m2 | 187.8436 |  |  | 0.8
18 | 景石 | t | 37.62 |  |  | 600
19 | 预拌混凝土 C20 | m3 | 1.5048 |  |  | 290
20 | 预拌混凝土 C30 | m3 | 74.2552 |  |  | 310
21 | 干混砌筑砂浆 DM M10 | m3 | 0.19492 |  |  | 390
22 | 干混抹灰砂浆 DP M10 | m3 | 34.966 |  |  | 370
23 | 预拌水泥砂浆 | m3 | 1.5048 |  |  | 330
24 | 履带式推土机 75kW | 台班 | 0.44167 |  |  | 1303.49
25 | 履带式单斗液压挖掘机 1m3 | 台班 | 0.57609 |  |  | 1574.49
注：1.此表由招标人填写除“投标单价”栏的内容，投标人在投标时自主确定投标单价。 2.招标人应优先采用工程造价管理机构发布的单价作为基准单价，未发布的，通过市场调查确定其基准单价。
表-21
承包人提供主要材料和工程设备一览表
(适用造价信息差额调整法)
工程名称：文物保护区排水沟 |  |  |  | 标段：研学基地设备设施完善与提升工程 |  |  |  |  | 第 2 页 共 2 页
序号 | 名称、规格、型号 | 单位 | 数量 |  | 风险系数 (%) | 基准单价 (元) | 投标单价 (元) | 发承包人 确认单价 (元) |  | 备注
26 | 自卸汽车 15t | 台班 | 3.696 |  |  | 1285.11
27 | 钢筋弯曲机 40mm | 台班 | 1.0803 |  |  | 29.25
28 | 钢筋切断机 40mm | 台班 | 0.38335 |  |  | 49.13
29 | 干混砂浆罐式搅拌机 | 台班 | 4.0648 |  |  | 320.3
30 | 钢筋调直机 40mm | 台班 | 0.94095 |  |  | 41.66
31 | 汽车式起重机 提升质量8t | 台班 | 5.6806 |  |  | 1001.82
32 | 机械费调整 | 元 | -0.52041 |  |  | 1
注：1.此表由招标人填写除“投标单价”栏的内容，投标人在投标时自主确定投标单价。 2.招标人应优先采用工程造价管理机构发布的单价作为基准单价，未发布的，通过市场调查确定其基准单价。
表-21

## 表-08 分部分项工程和单价措施项目清单与计价表【鸟类保护
分部分项工程和单价措施项目清单与计价表
工程名称：鸟类保护区挡墙 |  |  |  | 标段：研学基地设备设施完善与提升工程 |  |  |  |  | 第 1 页 共 1 页
序号 | 项目编码 | 项目名称 | 项目特征描述 |  | 计量单位 | 工程量 | 金额（元）
[7 empty] | 综合单价 | 合价 |  | 其中
暂估价
鸟类保护区挡墙
1 | 010501001001 | 垫层 | 1.混凝土种类:商品砼 2.混凝土强度等级:C15 |  | m3 | 5.68
2 | 011702001001 | 基础 | 1.现浇模板安拆 基础垫层 |  | m2 | 28.4
3 | 010401003001 | 实心砖墙 | 1.砖品种、规格、强度等级:红砖 2.砂浆强度等级、配合比:水泥砂浆砌筑 |  | m3 | 26.43
4 | 011201001001 | 墙面一般抹灰 | 30厚1：2水泥砂浆抹面（树皮纹理造型） |  | m2 | 305.41
分部分项合计
措施项目
单价措施合计
本页小计
合 计
注：为计取规费等的使用，可在表中增设其中：“定额人工费”。
表—08

## 表-09-1 分部分项工程和单价措施项目清单综合单价分析表_5
分部分项工程和单价措施项目清单综合单价分析表
工程名称：鸟类保护区挡墙 | [8 empty] | 第 1 页 共 1 页
序号 | 编码 | 清单/定额名称 | 单位 | 数量 | 综合单价（元） | 其中 | [5 empty] | 合价(元)
[6 empty] | 人工费 | 材料费 | 机械费 |  | 管理费 | 利润
1 | 010501001001 | 垫层 | m3 | 5.68
2 | 011702001001 | 基础 | m2 | 28.4
3 | 010401003001 | 实心砖墙 | m3 | 26.43
4 | 011201001001 | 墙面一般抹灰 | m2 | 305.41
表—09-1

## 表-11 总价措施项目清单与计价表【鸟类保护区挡墙】
总价措施项目清单与计价表
工程名称：鸟类保护区挡墙 |  |  |  | 标段：研学基地设备设施完善与提升工程 |  |  |  | 第 1 页 共 1 页
序号 | 项目编码 | 项目名称 | 计算基础 |  | 费率 (%) | 金额 (元) | 调整 费率(%) |  | 调整后 金额(元) | 备注
1 | 011707001001 | 安全文明施工费
2 | 011707002001 | 夜间施工增加费
3 | 011707003001 | 非夜间施工增加费
4 | 011707004001 | 二次搬运费
5 | 011707005001 | 冬季施工增加费
6 | 011707005002 | 雨季施工增加费
7 | 011707006001 | 施工临时保护费
8 | 011707007001 | 已完工程保护费
9 | 01B001 | 越冬维护费
10 | 01B002 | 其他措施费
合 计
编制人（造价人员）： | [7 empty] | 复核人（造价工程师）：
注：1.“计算基础”中安全文明施工费可为“定额基价”、“定额人工费”或“定额人工费+定额机械费”，其他项目可为“定额人工费”或“定额人工费+定额机械费”。 2.按施工方案计算的措施费，若无“计算基础”和“费率”的数值，也可只填“金额”数值，但应在备注栏说明施工方案出处或计算方法。
表-11

## 表-12 其他项目清单与计价汇总表【鸟类保护区挡墙】
其他项目清单与计价汇总表
工程名称：鸟类保护区挡墙 |  | 标段：研学基地设备设施完善与提升工程 |  |  | 第 1 页 共 1 页
序号 | 项目名称 |  | 金额（元） | 结算金额（元） |  | 备注
1 | 暂列金额 |  |  |  |  | 明细详见表-12-1
2 | 暂估价
2.1 | 材料暂估价 |  | — |  |  | 明细详见表-12-2
2.2 | 专业工程暂估价 |  |  |  |  | 明细详见表-12-3
3 | 计日工 |  |  |  |  | 明细详见表-12-4
4 | 总承包服务费 |  |  |  |  | 明细详见表-12-5
5 | 提前竣工（赶工）费
6 | 优质优价奖励
合 计 | [5 empty] | —
注：材料（工程设备）暂估单价进入清单项目综合单价，此处不汇总。
表—12

## 表-12-1 暂列金额明细表【鸟类保护区挡墙】
暂列金额明细表
工程名称：鸟类保护区挡墙 |  | 标段：研学基地设备设施完善与提升工程 |  |  | 第 1 页 共 1 页
序号 | 项目名称 |  | 计量单位 | 暂定金额(元) |  | 备注
1
合 计 | [5 empty] | —
注：此表由招标人填写，如不能详列，也可只列暂列金额总额，投标人应将上述暂列金额计入投标总价中。
表—12—1

## 表-12-2 材料(工程设备)暂估价及调整表【鸟类保护区挡
材料（工程设备）暂估单价及调整表
工程名称：鸟类保护区挡墙 |  |  | 标段：研学基地设备设施完善与提升工程 | [7 empty] | 第 1 页 共 1 页
序号 | 材料(工程设备)名称、规格、型号 | 计量单位 |  | 数量 |  | 暂估(元) |  | 确认(元) |  | 差额±(元) |  |  | 备注
|  |  |  | 暂估 | 确认 | 单价 | 合价 | 单价 | 合价 | 单价 |  | 合价
合计
注：1.此表由招标人填写“暂估单价”，并在备注栏说明暂估价的材料、工程设备拟用在那些清单项目上，投标人应将上述材料、工程设备暂估单价计入工程量清单综合单价报价中
表—12—2

## 表-12-3 专业工程暂估价及结算价表【鸟类保护区挡墙】
专业工程暂估价及结算价表
工程名称：鸟类保护区挡墙 |  |  | 标段：研学基地设备设施完善与提升工程 |  |  |  | 第 1 页 共 1 页
序号 | 工程名称 | 工程内容 |  | 暂估金额（元） | 结算金额(元) | 差额±(元) |  | 备注
1
合 计 | [7 empty] | —
注：此表“暂估金额”由招标人填写，投标人应将“暂估金额”计入投标总价中。结算时按合同约定结算金额填写。
表—12—3

## 表-12-4 计日工表【鸟类保护区挡墙】
计 日 工 表
工程名称：鸟类保护区挡墙 |  | 标段：研学基地设备设施完善与提升工程 | [5 empty] | 第 1 页 共 1 页
编号 | 项目名称 |  | 单位 | 暂定数量 | 实际数量 | 综合单价(元) | 合价(元)
[7 empty] | 暂定 |  | 实际
一 | 人工
人工小计
二 | 材料
材料小计
三 | 机械
机械小计
四.企业管理费和利润
总 计
注：此表项目名称、暂定数量由招标人填写，编制招标控制价时，单价由招标人按有关计价规定确定；投标时，单价由投标人自主报价，按暂定数量计算合价计入投标总价中。结算时，按发承包双方确认的实际数量计算合价。
表—12—4

## 表-12-5 总承包服务费计价表【鸟类保护区挡墙】
总承包服务费计价表
工程名称：鸟类保护区挡墙 |  | 标段：研学基地设备设施完善与提升工程 |  |  |  |  | 第 1 页 共 1 页
序号 | 项目名称 |  | 项目价值(元) | 服务内容 | 计算基础 | 费率(%) |  | 金额(元)
1
合 计
注：此表项目名称、服务内容由招标人填写，编制招标控制价时，费率及金额由招标人按有关计价规定确定；投标时，费率及金额由投标人自主报价，计入投标总价中。
表—12—5

## 表-13 规费、税金项目清单与计价表【鸟类保护区挡墙】
规费、税金项目计价表
工程名称：鸟类保护区挡墙 |  |  | 标段：研学基地设备设施完善与提升工程 |  |  | 第 1 页 共 1 页
序号 | 项目名称 | 计算基础 |  | 计算基数 | 计算费率(%) |  | 金额(元)
1 | 税金 | 分部分项及单价措施费合计+总价措施项目合计+其他项目清单合计 |  |  | 9
合 计
编制人（造价人员）： |  |  | 复核人（造价工程师）：
表—13

## 表-21 承包人提供主要材料和工程设备一览表【鸟类保护区挡
承包人提供主要材料和工程设备一览表
(适用造价信息差额调整法)
工程名称：鸟类保护区挡墙 |  |  |  | 标段：研学基地设备设施完善与提升工程 |  |  |  |  | 第 1 页 共 1 页
序号 | 名称、规格、型号 | 单位 | 数量 |  | 风险系数 (%) | 基准单价 (元) | 投标单价 (元) | 发承包人 确认单价 (元) |  | 备注
1 | 建筑定额人工费 | 元 | 5545.3629 |  |  | 1
2 | 抹面纹理造型人工费 | 元 | 305.41 |  |  | 30
3 | 装饰定额人工费 | 元 | 7847.9375 |  |  | 1
4 | 电 | kW·h | 1.3121 |  |  | 0.89
5 | 水 | m3 | 6.3866 |  |  | 4
6 | 镀锌铁丝 φ0.7 | kg | 0.05112 |  |  | 4.25
7 | 复合模板 | m2 | 7.0077 |  |  | 28.8
8 | 隔离剂 | kg | 2.84 |  |  | 1.32
9 | 烧结煤矸石普通砖 240×115×53 | 千块 | 14.1744 |  |  | 403.84
10 | 塑料薄膜 | m2 | 27.1362 |  |  | 0.8
11 | 铁件(综合) | kg | 24.5711 |  |  | 4.13
12 | 板方材 | m3 | 0.09741 |  |  | 1517.04
13 | 圆钉 | kg | 0.52171 |  |  | 3.61
14 | 预拌混凝土 C15 | m3 | 5.7368 |  |  | 280
15 | 干混砌筑砂浆 DM M10 | m3 | 6.1133 |  |  | 390
16 | 干混抹灰砂浆 DP M10 | m3 | 10.6283 |  |  | 370
17 | 木工圆锯机 500mm | 台班 | 0.01051 |  |  | 30.72
18 | 干混砂浆罐式搅拌机 | 台班 | 1.6856 |  |  | 320.3
19 | 机械费调整 | 元 | -0.12216 |  |  | 1
注：1.此表由招标人填写除“投标单价”栏的内容，投标人在投标时自主确定投标单价。 2.招标人应优先采用工程造价管理机构发布的单价作为基准单价，未发布的，通过市场调查确定其基准单价。
表-21

## 表-08 分部分项工程和单价措施项目清单与计价表【台阶修复】
分部分项工程和单价措施项目清单与计价表
工程名称：台阶修复 |  |  |  | 标段：研学基地设备设施完善与提升工程 |  |  |  |  | 第 1 页 共 1 页
序号 | 项目编码 | 项目名称 | 项目特征描述 |  | 计量单位 | 工程量 | 金额（元）
[7 empty] | 综合单价 | 合价 |  | 其中
暂估价
台阶修复
1 | 040101001001 | 挖一般土方 | 土方开挖 |  | m3 | 126.54
2 | 040103001001 | 回填方 | 1.密实度要求:夯填 2.填方材料品种:土方 3.填方来源、运距:原挖出土方 |  | m3 | 26.92
3 | 040103002001 | 余方弃置 | 1.废弃料品种:土方 2.运距:10KM |  | m3 | 99.62
4 | 010501001001 | 垫层 | 1.混凝土种类:商品砼 2.混凝土强度等级:C15 |  | m3 | 17.57
5 | 011702001001 | 基础 | 1.现浇模板安拆 基础垫层 |  | m2 | 11.62
6 | 010507007001 | 其他构件-台阶 | 1.混凝土种类:商品砼 2.混凝土强度等级:C30 |  | m3 | 164.1
7 | 010515001001 | 现浇构件钢筋 | 1.钢筋种类、规格:现浇构件带肋钢筋 钢筋HRB400以内 直径≤18mm |  | t | 10.448
8 | 011702027001 | 台阶 | 现浇模板安拆 台阶(投影面积) |  | m2 | 164.1
9 | 011107004001 | 水泥砂浆台阶面 | 20厚1：2水泥砂浆抹面 |  | m2 | 164.1
10 | 031001006001 | 塑料管 | φ160PPR泄水管 |  | m | 12
11 | 031003003001 | 蝶形阀 | 蝶形阀φ160 |  | 个 | 3
分部分项合计
措施项目
单价措施合计
本页小计
合 计
注：为计取规费等的使用，可在表中增设其中：“定额人工费”。
表—08

## 表-09-1 分部分项工程和单价措施项目清单综合单价分析表_6
分部分项工程和单价措施项目清单综合单价分析表
工程名称：台阶修复 | [8 empty] | 第 1 页 共 1 页
序号 | 编码 | 清单/定额名称 | 单位 | 数量 | 综合单价（元） | 其中 | [5 empty] | 合价(元)
[6 empty] | 人工费 | 材料费 | 机械费 |  | 管理费 | 利润
1 | 040101001001 | 挖一般土方 | m3 | 126.54
2 | 040103001001 | 回填方 | m3 | 26.92
3 | 040103002001 | 余方弃置 | m3 | 99.62
4 | 010501001001 | 垫层 | m3 | 17.57
5 | 011702001001 | 基础 | m2 | 11.62
6 | 010507007001 | 其他构件-台阶 | m3 | 164.1
7 | 010515001001 | 现浇构件钢筋 | t | 10.448
8 | 011702027001 | 台阶 | m2 | 164.1
9 | 011107004001 | 水泥砂浆台阶面 | m2 | 164.1
10 | 031001006001 | 塑料管 | m | 12
11 | 031003003001 | 蝶形阀 | 个 | 3
表—09-1

## 表-11 总价措施项目清单与计价表【台阶修复】
总价措施项目清单与计价表
工程名称：台阶修复 |  |  |  | 标段：研学基地设备设施完善与提升工程 |  |  |  | 第 1 页 共 1 页
序号 | 项目编码 | 项目名称 | 计算基础 |  | 费率 (%) | 金额 (元) | 调整 费率(%) |  | 调整后 金额(元) | 备注
1 | 011707001001 | 安全文明施工费
2 | 011707002001 | 夜间施工增加费
3 | 011707003001 | 非夜间施工增加费
4 | 011707004001 | 二次搬运费
5 | 011707005001 | 冬季施工增加费
6 | 011707005002 | 雨季施工增加费
7 | 011707006001 | 施工临时保护费
8 | 011707007001 | 已完工程保护费
9 | 01B001 | 越冬维护费
10 | 01B002 | 其他措施费
合 计
编制人（造价人员）： | [7 empty] | 复核人（造价工程师）：
注：1.“计算基础”中安全文明施工费可为“定额基价”、“定额人工费”或“定额人工费+定额机械费”，其他项目可为“定额人工费”或“定额人工费+定额机械费”。 2.按施工方案计算的措施费，若无“计算基础”和“费率”的数值，也可只填“金额”数值，但应在备注栏说明施工方案出处或计算方法。
表-11

## 表-12 其他项目清单与计价汇总表【台阶修复】
其他项目清单与计价汇总表
工程名称：台阶修复 |  | 标段：研学基地设备设施完善与提升工程 |  |  | 第 1 页 共 1 页
序号 | 项目名称 |  | 金额（元） | 结算金额（元） |  | 备注
1 | 暂列金额 |  |  |  |  | 明细详见表-12-1
2 | 暂估价
2.1 | 材料暂估价 |  | — |  |  | 明细详见表-12-2
2.2 | 专业工程暂估价 |  |  |  |  | 明细详见表-12-3
3 | 计日工 |  |  |  |  | 明细详见表-12-4
4 | 总承包服务费 |  |  |  |  | 明细详见表-12-5
5 | 提前竣工（赶工）费
6 | 优质优价奖励
合 计 | [5 empty] | —
注：材料（工程设备）暂估单价进入清单项目综合单价，此处不汇总。
表—12

## 表-12-1 暂列金额明细表【台阶修复】
暂列金额明细表
工程名称：台阶修复 |  | 标段：研学基地设备设施完善与提升工程 |  |  | 第 1 页 共 1 页
序号 | 项目名称 |  | 计量单位 | 暂定金额(元) |  | 备注
1
合 计 | [5 empty] | —
注：此表由招标人填写，如不能详列，也可只列暂列金额总额，投标人应将上述暂列金额计入投标总价中。
表—12—1

## 表-12-2 材料(工程设备)暂估价及调整表【台阶修复】
材料（工程设备）暂估单价及调整表
工程名称：台阶修复 |  |  | 标段：研学基地设备设施完善与提升工程 | [7 empty] | 第 1 页 共 1 页
序号 | 材料(工程设备)名称、规格、型号 | 计量单位 |  | 数量 |  | 暂估(元) |  | 确认(元) |  | 差额±(元) |  |  | 备注
|  |  |  | 暂估 | 确认 | 单价 | 合价 | 单价 | 合价 | 单价 |  | 合价
合计
注：1.此表由招标人填写“暂估单价”，并在备注栏说明暂估价的材料、工程设备拟用在那些清单项目上，投标人应将上述材料、工程设备暂估单价计入工程量清单综合单价报价中
表—12—2

## 表-12-3 专业工程暂估价及结算价表【台阶修复】
专业工程暂估价及结算价表
工程名称：台阶修复 |  |  | 标段：研学基地设备设施完善与提升工程 |  |  |  | 第 1 页 共 1 页
序号 | 工程名称 | 工程内容 |  | 暂估金额（元） | 结算金额(元) | 差额±(元) |  | 备注
1
合 计 | [7 empty] | —
注：此表“暂估金额”由招标人填写，投标人应将“暂估金额”计入投标总价中。结算时按合同约定结算金额填写。
表—12—3

## 表-12-4 计日工表【台阶修复】
计 日 工 表
工程名称：台阶修复 |  | 标段：研学基地设备设施完善与提升工程 | [5 empty] | 第 1 页 共 1 页
编号 | 项目名称 |  | 单位 | 暂定数量 | 实际数量 | 综合单价(元) | 合价(元)
[7 empty] | 暂定 |  | 实际
一 | 人工
人工小计
二 | 材料
材料小计
三 | 机械
机械小计
四.企业管理费和利润
总 计
注：此表项目名称、暂定数量由招标人填写，编制招标控制价时，单价由招标人按有关计价规定确定；投标时，单价由投标人自主报价，按暂定数量计算合价计入投标总价中。结算时，按发承包双方确认的实际数量计算合价。
表—12—4

## 表-12-5 总承包服务费计价表【台阶修复】
总承包服务费计价表
工程名称：台阶修复 |  | 标段：研学基地设备设施完善与提升工程 |  |  |  |  | 第 1 页 共 1 页
序号 | 项目名称 |  | 项目价值(元) | 服务内容 | 计算基础 | 费率(%) |  | 金额(元)
1
合 计
注：此表项目名称、服务内容由招标人填写，编制招标控制价时，费率及金额由招标人按有关计价规定确定；投标时，费率及金额由投标人自主报价，计入投标总价中。
表—12—5

## 表-13 规费、税金项目清单与计价表【台阶修复】
规费、税金项目计价表
工程名称：台阶修复 |  |  | 标段：研学基地设备设施完善与提升工程 |  |  | 第 1 页 共 1 页
序号 | 项目名称 | 计算基础 |  | 计算基数 | 计算费率(%) |  | 金额(元)
1 | 税金 | 分部分项及单价措施费合计+总价措施项目合计+其他项目清单合计 |  |  | 9
合 计
编制人（造价人员）： |  |  | 复核人（造价工程师）：
表—13

## 表-21 承包人提供主要材料和工程设备一览表【台阶修复】
承包人提供主要材料和工程设备一览表
(适用造价信息差额调整法)
工程名称：台阶修复 |  |  |  | 标段：研学基地设备设施完善与提升工程 |  |  |  |  | 第 1 页 共 2 页
序号 | 名称、规格、型号 | 单位 | 数量 |  | 风险系数 (%) | 基准单价 (元) | 投标单价 (元) | 发承包人 确认单价 (元) |  | 备注
1 | 建筑定额人工费 | 元 | 42451.77038 |  |  | 1
2 | 装饰定额人工费 | 元 | 6740.0957 |  |  | 1
3 | 安装定额人工费 | 元 | 652.392 |  |  | 1
4 | 市政定额人工费 | 元 | 555.4229 |  |  | 1
5 | 电 | kW·h | 91.1958 |  |  | 0.89
6 | 低合金钢焊条 E43 | kg | 28.2096 |  |  | 5.16
7 | 钢筋 HRB400以内 φ12~18 | kg | 10709.2 |  |  | 3.25
8 | 水 | m3 | 145.6677 |  |  | 4
9 | 水 | m3 |  |  |  | 14.83
10 | 镀锌铁丝 φ0.7 | kg | 43.2234 |  |  | 4.25
11 | 复合模板 | m2 | 76.8517 |  |  | 28.8
12 | 隔离剂 | kg | 17.572 |  |  | 1.32
13 | 木支撑 | m3 | 1.0453 |  |  | 1550
14 | 塑料薄膜 | m2 | 1472.3908 |  |  | 0.8
15 | 铁件(综合) | kg | 10.0534 |  |  | 4.13
16 | 塑料粘胶带 20mm×10m | 卷 | 36.9225 |  |  | 3.21
17 | 安装定额材料费 | 元 | 39.978 |  |  | 1
18 | 板方材 | m3 | 1.2247 |  |  | 1517.04
19 | 圆钉 | kg | 3.2296 |  |  | 3.61
20 | 预拌混凝土 C15 | m3 | 17.7457 |  |  | 280
21 | 预拌混凝土 C30 | m3 | 165.741 |  |  | 310
22 | 干混地面砂浆 DS M20 | m3 | 4.9542 |  |  | 410
23 | 胶粘剂DTA砂浆 | m3 | 0.25107 |  |  | 447.26
24 | φ160PPR泄水管 公称外径≤160mm | m | 11.916 |  |  | 100.78
25 | 蝶形阀φ160 公称直径≤150mm | 个 | 3 |  |  | 320
26 | 履带式推土机 75kW | 台班 | 0.22777 |  |  | 1303.49
注：1.此表由招标人填写除“投标单价”栏的内容，投标人在投标时自主确定投标单价。 2.招标人应优先采用工程造价管理机构发布的单价作为基准单价，未发布的，通过市场调查确定其基准单价。
表-21
承包人提供主要材料和工程设备一览表
(适用造价信息差额调整法)
工程名称：台阶修复 |  |  |  | 标段：研学基地设备设施完善与提升工程 |  |  |  |  | 第 2 页 共 2 页
序号 | 名称、规格、型号 | 单位 | 数量 |  | 风险系数 (%) | 基准单价 (元) | 投标单价 (元) | 发承包人 确认单价 (元) |  | 备注
27 | 自卸汽车 15t | 台班 | 1.9174 |  |  | 1285.11
28 | 汽车式起重机 8t | 台班 | 0.0612 |  |  | 1001.82
29 | 对焊机 75kV·A | 台班 | 0.57464 |  |  | 133.91
30 | 钢筋弯曲机 40mm | 台班 | 4.7538 |  |  | 29.25
31 | 钢筋切断机 40mm | 台班 | 0.99256 |  |  | 49.13
32 | 木工圆锯机 500mm | 台班 | 0.31944 |  |  | 30.72
33 | 干混砂浆罐式搅拌机 | 台班 | 0.49558 |  |  | 320.3
34 | 钢筋调直机 40mm | 台班 | 0.67912 |  |  | 41.66
35 | 直流弧焊机 32kV·A | 台班 | 2.3508 |  |  | 108.62
36 | 电焊条烘干箱 45×35×45cm3 | 台班 | 0.23508 |  |  | 19.15
37 | 载重汽车 5t | 台班 | 0.015 |  |  | 598.44
38 | 电焊机(综合) | 台班 | 0.108 |  |  | 103.98
39 | 电动单级离心清水泵 100mm | 台班 | 0.006 |  |  | 40.04
40 | 吊装机械(综合) | 台班 | 0.078 |  |  | 955.41
41 | 试压泵 3MPa | 台班 | 0.228 |  |  | 20.37
42 | 热熔对接焊机 160mm | 台班 | 0.18 |  |  | 18.69
43 | 履带式单斗机械挖掘机 1.5m3 | 台班 | 0.24043 |  |  | 1922.12
44 | 机械费调整 | 元 | 0.001 |  |  | 1
注：1.此表由招标人填写除“投标单价”栏的内容，投标人在投标时自主确定投标单价。 2.招标人应优先采用工程造价管理机构发布的单价作为基准单价，未发布的，通过市场调查确定其基准单价。
表-21

## 表-08 分部分项工程和单价措施项目清单与计价表【鸟类保护_1
分部分项工程和单价措施项目清单与计价表
工程名称：鸟类保护区排水坡及排水沟 |  |  |  | 标段：研学基地设备设施完善与提升工程 |  |  |  |  | 第 1 页 共 2 页
序号 | 项目编码 | 项目名称 | 项目特征描述 |  | 计量单位 | 工程量 | 金额（元）
[7 empty] | 综合单价 | 合价 |  | 其中
暂估价
鸟类保护区排水坡及排水沟
排水坡
1 | 040101001001 | 挖一般土方 | 土方开挖 |  | m3 | 1195.59
2 | 040103002001 | 余方弃置 | 1.废弃料品种:土方 2.运距:10KM |  | m3 | 1195.59
3 | 010507003001 | 排水坡 | 1.100厚C30混凝土（内配φ10@150单层双向） |  | m2 | 1594.12
4 | 011201001001 | 墙面一般抹灰 | 1.(拉条抹灰)丙烯喷面 2.40厚1：2水泥砂浆抹面造型 |  | m2 | 1594.12
排水沟1
5 | 040101002001 | 挖沟槽土方 | 沟槽土方开挖 |  | m3 | 47.74
6 | 040103002002 | 余方弃置 | 1.废弃料品种:土方 2.运距:10KM |  | m3 | 47.74
7 | 010507003002 | 电缆沟、地沟 | 1.100厚C30混凝土（内配φ10@150单层双向） 2.素土夯实 |  | m2 | 93.41
8 | 011201001002 | 墙面一般抹灰 | 1.(拉条抹灰)丙烯喷面 2.40厚1：2水泥砂浆抹面造型 |  | m2 | 93.41
排水沟2
9 | 040101002002 | 挖沟槽土方 | 沟槽土方开挖 |  | m3 | 171.24
10 | 040103002003 | 余方弃置 | 1.废弃料品种:土方 2.运距:10KM |  | m3 | 171.24
11 | 010507003003 | 电缆沟、地沟 | 1.100厚C30混凝土（内配φ10@150单层双向） 2.素土夯实 |  | m2 | 314.62
本页小计
注：为计取规费等的使用，可在表中增设其中：“定额人工费”。
表—08
分部分项工程和单价措施项目清单与计价表
工程名称：鸟类保护区排水坡及排水沟 |  |  |  | 标段：研学基地设备设施完善与提升工程 |  |  |  |  | 第 2 页 共 2 页
序号 | 项目编码 | 项目名称 | 项目特征描述 |  | 计量单位 | 工程量 | 金额（元）
[7 empty] | 综合单价 | 合价 |  | 其中
暂估价
12 | 011201001003 | 墙面一般抹灰 | 1.(拉条抹灰)丙烯喷面 2.40厚1：2水泥砂浆抹面造型 |  | m2 | 314.62
分部分项合计
措施项目
单价措施合计
本页小计
合 计
注：为计取规费等的使用，可在表中增设其中：“定额人工费”。
表—08

## 表-09-1 分部分项工程和单价措施项目清单综合单价分析表_7
分部分项工程和单价措施项目清单综合单价分析表
工程名称：鸟类保护区排水坡及排水沟 | [8 empty] | 第 1 页 共 1 页
序号 | 编码 | 清单/定额名称 | 单位 | 数量 | 综合单价（元） | 其中 | [5 empty] | 合价(元)
[6 empty] | 人工费 | 材料费 | 机械费 |  | 管理费 | 利润
1 | 040101001001 | 挖一般土方 | m3 | 1195.59
2 | 040103002001 | 余方弃置 | m3 | 1195.59
3 | 010507003001 | 排水坡 | m2 | 1594.12
4 | 011201001001 | 墙面一般抹灰 | m2 | 1594.12
5 | 040101002001 | 挖沟槽土方 | m3 | 47.74
6 | 040103002002 | 余方弃置 | m3 | 47.74
7 | 010507003002 | 电缆沟、地沟 | m2 | 93.41
8 | 011201001002 | 墙面一般抹灰 | m2 | 93.41
9 | 040101002002 | 挖沟槽土方 | m3 | 171.24
10 | 040103002003 | 余方弃置 | m3 | 171.24
11 | 010507003003 | 电缆沟、地沟 | m2 | 314.62
12 | 011201001003 | 墙面一般抹灰 | m2 | 314.62
表—09-1

## 表-11 总价措施项目清单与计价表【鸟类保护区排水坡及排水
总价措施项目清单与计价表
工程名称：鸟类保护区排水坡及排水沟 |  |  |  | 标段：研学基地设备设施完善与提升工程 |  |  |  | 第 1 页 共 1 页
序号 | 项目编码 | 项目名称 | 计算基础 |  | 费率 (%) | 金额 (元) | 调整 费率(%) |  | 调整后 金额(元) | 备注
1 | 011707001001 | 安全文明施工费
2 | 011707002001 | 夜间施工增加费
3 | 011707003001 | 非夜间施工增加费
4 | 011707004001 | 二次搬运费
5 | 011707005001 | 冬季施工增加费
6 | 011707005002 | 雨季施工增加费
7 | 011707006001 | 施工临时保护费
8 | 011707007001 | 已完工程保护费
9 | 01B001 | 越冬维护费
10 | 01B002 | 其他措施费
合 计
编制人（造价人员）： | [7 empty] | 复核人（造价工程师）：
注：1.“计算基础”中安全文明施工费可为“定额基价”、“定额人工费”或“定额人工费+定额机械费”，其他项目可为“定额人工费”或“定额人工费+定额机械费”。 2.按施工方案计算的措施费，若无“计算基础”和“费率”的数值，也可只填“金额”数值，但应在备注栏说明施工方案出处或计算方法。
表-11

## 表-12 其他项目清单与计价汇总表【鸟类保护区排水坡及排水
其他项目清单与计价汇总表
工程名称：鸟类保护区排水坡及排水沟 |  | 标段：研学基地设备设施完善与提升工程 |  |  | 第 1 页 共 1 页
序号 | 项目名称 |  | 金额（元） | 结算金额（元） |  | 备注
1 | 暂列金额 |  |  |  |  | 明细详见表-12-1
2 | 暂估价
2.1 | 材料暂估价 |  | — |  |  | 明细详见表-12-2
2.2 | 专业工程暂估价 |  |  |  |  | 明细详见表-12-3
3 | 计日工 |  |  |  |  | 明细详见表-12-4
4 | 总承包服务费 |  |  |  |  | 明细详见表-12-5
5 | 提前竣工（赶工）费
6 | 优质优价奖励
合 计 | [5 empty] | —
注：材料（工程设备）暂估单价进入清单项目综合单价，此处不汇总。
表—12

## 表-12-1 暂列金额明细表【鸟类保护区排水坡及排水沟】
暂列金额明细表
工程名称：鸟类保护区排水坡及排水沟 |  | 标段：研学基地设备设施完善与提升工程 |  |  | 第 1 页 共 1 页
序号 | 项目名称 |  | 计量单位 | 暂定金额(元) |  | 备注
1
合 计 | [5 empty] | —
注：此表由招标人填写，如不能详列，也可只列暂列金额总额，投标人应将上述暂列金额计入投标总价中。
表—12—1

## 表-12-2 材料(工程设备)暂估价及调整表【鸟类保护区排
材料（工程设备）暂估单价及调整表
工程名称：鸟类保护区排水坡及排水沟 |  |  | 标段：研学基地设备设施完善与提升工程 | [7 empty] | 第 1 页 共 1 页
序号 | 材料(工程设备)名称、规格、型号 | 计量单位 |  | 数量 |  | 暂估(元) |  | 确认(元) |  | 差额±(元) |  |  | 备注
|  |  |  | 暂估 | 确认 | 单价 | 合价 | 单价 | 合价 | 单价 |  | 合价
合计
注：1.此表由招标人填写“暂估单价”，并在备注栏说明暂估价的材料、工程设备拟用在那些清单项目上，投标人应将上述材料、工程设备暂估单价计入工程量清单综合单价报价中
表—12—2

## 表-12-3 专业工程暂估价及结算价表【鸟类保护区排水坡及
专业工程暂估价及结算价表
工程名称：鸟类保护区排水坡及排水沟 |  |  | 标段：研学基地设备设施完善与提升工程 |  |  |  | 第 1 页 共 1 页
序号 | 工程名称 | 工程内容 |  | 暂估金额（元） | 结算金额(元) | 差额±(元) |  | 备注
1
合 计 | [7 empty] | —
注：此表“暂估金额”由招标人填写，投标人应将“暂估金额”计入投标总价中。结算时按合同约定结算金额填写。
表—12—3

## 表-12-4 计日工表【鸟类保护区排水坡及排水沟】
计 日 工 表
工程名称：鸟类保护区排水坡及排水沟 |  | 标段：研学基地设备设施完善与提升工程 | [5 empty] | 第 1 页 共 1 页
编号 | 项目名称 |  | 单位 | 暂定数量 | 实际数量 | 综合单价(元) | 合价(元)
[7 empty] | 暂定 |  | 实际
一 | 人工
人工小计
二 | 材料
材料小计
三 | 机械
机械小计
四.企业管理费和利润
总 计
注：此表项目名称、暂定数量由招标人填写，编制招标控制价时，单价由招标人按有关计价规定确定；投标时，单价由投标人自主报价，按暂定数量计算合价计入投标总价中。结算时，按发承包双方确认的实际数量计算合价。
表—12—4

## 表-12-5 总承包服务费计价表【鸟类保护区排水坡及排水沟】
总承包服务费计价表
工程名称：鸟类保护区排水坡及排水沟 |  | 标段：研学基地设备设施完善与提升工程 |  |  |  |  | 第 1 页 共 1 页
序号 | 项目名称 |  | 项目价值(元) | 服务内容 | 计算基础 | 费率(%) |  | 金额(元)
1
合 计
注：此表项目名称、服务内容由招标人填写，编制招标控制价时，费率及金额由招标人按有关计价规定确定；投标时，费率及金额由投标人自主报价，计入投标总价中。
表—12—5

## 表-13 规费、税金项目清单与计价表【鸟类保护区排水坡及排
规费、税金项目计价表
工程名称：鸟类保护区排水坡及排水沟 |  |  | 标段：研学基地设备设施完善与提升工程 |  |  | 第 1 页 共 1 页
序号 | 项目名称 | 计算基础 |  | 计算基数 | 计算费率(%) |  | 金额(元)
1 | 税金 | 分部分项及单价措施费合计+总价措施项目合计+其他项目清单合计 |  |  | 9
合 计
编制人（造价人员）： |  |  | 复核人（造价工程师）：
表—13

## 表-21 承包人提供主要材料和工程设备一览表【鸟类保护区排
承包人提供主要材料和工程设备一览表
(适用造价信息差额调整法)
工程名称：鸟类保护区排水坡及排水沟 |  |  |  | 标段：研学基地设备设施完善与提升工程 |  |  |  |  | 第 1 页 共 1 页
序号 | 名称、规格、型号 | 单位 | 数量 |  | 风险系数 (%) | 基准单价 (元) | 投标单价 (元) | 发承包人 确认单价 (元) |  | 备注
1 | 建筑定额人工费 | 元 | 42921.96448 |  |  | 1
2 | 装饰定额人工费 | 元 | 85693.02107 |  |  | 1
3 | 市政定额人工费 | 元 | 4199.8753 |  |  | 1
4 | 电 | kW·h | 120.126 |  |  | 0.89
5 | 成品腻子粉 | kg | 3973.2667 |  |  | 1.19
6 | 高级丙烯酸外墙涂料无光 | kg | 1874.0124 |  |  | 15.65
7 | 水 | m3 | 77.0216 |  |  | 4
8 | 砂纸 | 张 | 202.2172 |  |  | 0.44
9 | 镀锌铁丝 φ0.7 | kg | 108.6377 |  |  | 4.25
10 | 钢筋 HRB400以内 φ10以内 | kg | 19647.24 |  |  | 3.3
11 | 塑料薄膜 | m2 | 511.5365 |  |  | 0.8
12 | 预拌混凝土 C30 | m3 | 202.2121 |  |  | 310
13 | 干混抹灰砂浆 DP M10 | m3 | 92.8998 |  |  | 370
14 | 履带式推土机 75kW | 台班 | 2.6557 |  |  | 1303.49
15 | 履带式单斗液压挖掘机 1m3 | 台班 | 0.65694 |  |  | 1574.49
16 | 自卸汽车 15t | 台班 | 27.2262 |  |  | 1285.11
17 | 钢筋弯曲机 40mm | 台班 | 5.9712 |  |  | 29.25
18 | 钢筋切断机 40mm | 台班 | 2.1188 |  |  | 49.13
19 | 干混砂浆罐式搅拌机 | 台班 | 9.4502 |  |  | 320.3
20 | 钢筋调直机 40mm | 台班 | 5.2007 |  |  | 41.66
21 | 履带式单斗机械挖掘机 1.5m3 | 台班 | 2.2716 |  |  | 1922.12
22 | 机械费调整 | 元 | -1.3874 |  |  | 1
注：1.此表由招标人填写除“投标单价”栏的内容，投标人在投标时自主确定投标单价。 2.招标人应优先采用工程造价管理机构发布的单价作为基准单价，未发布的，通过市场调查确定其基准单价。
表-21