## 扉-1 招标工程量清单扉页
| 梨树县孤家子镇三塔卫生院改造工程 |  |  | 工程
招标工程量清单
招 标 人： |  | 造 价咨询人：
| (单位盖章) |  |  | (单位资质专用章)
法定代表人 或其授权人： |  | 法定代表人 或其授权人：
| (签字或盖章) |  |  | (签字或盖章)
编 制 人： |  | 复 核 人：
| (造价人员签字盖专用章) |  |  | (造价工程师签字盖专用章)
编 制 时 间： | 年 月 日 | 复 核 时 间： |  | 年 月 日
扉—1

## 表-08 分部分项工程和单价措施项目清单与计价表【建筑工程】
分部分项工程和单价措施项目清单与计价表
工程名称：建筑工程 |  |  |  | 标段：梨树县孤家子镇三塔卫生院改造工程 |  |  |  |  | 第 1 页 共 35 页
序号 | 项目编码 | 项目名称 | 项目特征描述 |  | 计量单位 | 工程量 | 金额（元）
[7 empty] | 综合单价 | 合价 |  | 其中
暂估价
拆除工程
1 | 011608002001 | 铲除涂料面 | 1.铲除部位名称:外墙涂料拆除含找平层 |  | m2 | 523.56
2 | 011604002001 | 立面抹灰层拆除 | 1.拆除部位:南侧用房的锅炉房、卫生间外墙保温清除 |  | m2 | 51.81
3 | 011607001001 | 刚性层拆除 | 1.部位:原有100厚双层压型钢板保温屋面板及其檩条拆除 |  | m2 | 286.13
4 | 011607001002 | 刚性层拆除 | 1.刚性层厚度:阳光房位置原有双层压型彩钢板拆除 |  | m2 | 82.43
5 | 011611005001 | 金属屋架拆除 | 1.构件名称:原有屋架拆除 |  | 榀 | 14
6 | 011601001001 | 砖砌体拆除 | 1.砌体名称:北侧用房原有砖砌女儿墙拆除 2.拆除尺寸:长6m,宽0.3,高1.5m |  | m3 | 2.7
7 | 011601001002 | 砖砌体拆除 | 1.砌体名称:新建门窗洞口墙体拆除 2.拆除尺寸:长6m,宽0.3,高1.5m |  | m3 | 2.44
8 | 011604001001 | 平面抹灰层拆除 | 1.拆除屋面原防水层、保温层含找平层 2.具体详见图纸 3.控制扬尘、垃圾归堆 |  | m2 | 18.07
9 | 011607001003 | 刚性层拆除 | 1.拆除屋面50厚C20细石混凝土保护层 2.控制扬尘、垃圾归堆 |  | m2 | 18.08
本页小计
注：为计取规费等的使用，可在表中增设其中：“定额人工费”。
表—08
分部分项工程和单价措施项目清单与计价表
工程名称：建筑工程 |  |  |  | 标段：梨树县孤家子镇三塔卫生院改造工程 |  |  |  |  | 第 2 页 共 35 页
序号 | 项目编码 | 项目名称 | 项目特征描述 |  | 计量单位 | 工程量 | 金额（元）
[7 empty] | 综合单价 | 合价 |  | 其中
暂估价
10 | 011608002002 | 铲除涂料面 | 1.部位:北侧用房原有雨棚柱子表面涂料清除 |  | m2 | 11.44
11 | 011605001001 | 平面块料拆除 | 1.10厚防滑瓷砖拆除（600*600） 2.30厚1:3干硬性水泥砂浆结合层拆除 3.1.5厚聚氨酯涂料防潮层拆除 4.20厚1:3水泥砂浆找平层 5.水泥砂浆一道拆除 6.60厚C15混凝土垫层拆除、 7.外墙内侧两米范围内60厚模塑EPS保温板拆除 8.150后粒径5-32碎石灌浆M2.5混合砂浆拆除 9.地面1 10.控制扬尘、垃圾归堆 |  | m2 | 204.68
本页小计
注：为计取规费等的使用，可在表中增设其中：“定额人工费”。
表—08
分部分项工程和单价措施项目清单与计价表
工程名称：建筑工程 |  |  |  | 标段：梨树县孤家子镇三塔卫生院改造工程 |  |  |  |  | 第 3 页 共 35 页
序号 | 项目编码 | 项目名称 | 项目特征描述 |  | 计量单位 | 工程量 | 金额（元）
[7 empty] | 综合单价 | 合价 |  | 其中
暂估价
12 | 011605001002 | 平面块料拆除 | 1.20厚防滑瓷大理石板拆除（600*600） 2.30厚1:3干硬性水泥砂浆结合层拆除 3.水泥砂浆一道拆除 4.60厚C15混凝土垫层拆除、 5.外墙内侧两米范围内60厚模塑EPS保温板拆除 6.150后粒径5-32碎石灌浆M2.5混合砂浆拆除 7.地面2 8.控制扬尘、垃圾归堆 |  | m2 | 12.45
13 | 011606002001 | 墙柱面龙骨及饰面拆除 | 1.部位:北侧用房走廊1的1.2m高墙板及其找平层拆除 |  | m2 | 46.24
14 | 011605002001 | 立面块料拆除 | 1.部位:除走廊1外其他房间1.2m高墙裙瓷砖及其找平层拆除 |  | m2 | 131.77
15 | 011608003001 | 铲除裱糊面 | 1.铲除部位名称:室内1.2m高以上墙纸及找平层拆除 |  | m2 | 266.93
16 | 011609002001 | 隔断隔墙拆除 | 1.拆除隔墙的骨架种类:防寒门斗铝型材玻璃隔断拆除 |  | m2 | 37.65
17 | 011610002001 | 金属门窗拆除 | 1.部位:大厅内玻璃隔断拆除 |  | m2 | 12.2
18 | 011606003001 | 天棚面龙骨及饰面拆除 | 1.拆除的基层类型:北侧用房防寒门斗原有铝塑板吊顶拆除 |  | m2 | 12.46
本页小计
注：为计取规费等的使用，可在表中增设其中：“定额人工费”。
表—08
分部分项工程和单价措施项目清单与计价表
工程名称：建筑工程 |  |  |  | 标段：梨树县孤家子镇三塔卫生院改造工程 |  |  |  |  | 第 4 页 共 35 页
序号 | 项目编码 | 项目名称 | 项目特征描述 |  | 计量单位 | 工程量 | 金额（元）
[7 empty] | 综合单价 | 合价 |  | 其中
暂估价
19 | 011606003002 | 天棚面龙骨及饰面拆除 | 1.拆除的基层类型:原有石膏板吊顶拆除 |  | m2 | 227.57
20 | 011606003003 | 天棚面龙骨及饰面拆除 | 1.拆除的基层类型:南侧用房局部室内破损轻钢龙骨三防板吊顶拆除 |  | m2 | 50
21 | 011610002002 | 金属门窗拆除 | 1.部位:原有门拆除 2.门窗洞口尺寸:具体详见设计图纸 |  | m2 | 120.86
22 | 011610002003 | 金属门窗拆除 | 1.部位:原有窗拆除 2.门窗洞口尺寸:具体详见设计图纸 |  | m2 | 68.48
23 | 011605001003 | 平面块料拆除 | 1.拆除的基层类型:原有窗台板拆除 |  | m | 35.2
24 | 011602001001 | 混凝土构件拆除 | 1.构件名称:原有室外散水拆除 |  | m3 | 8.12
25 | 011602001002 | 混凝土构件拆除 | 1.构件名称:原有室外台阶拆除 |  | m3 | 2.72
26 | 011601001003 | 砖砌体拆除 | 1.砌体名称:南侧用房室内砖砌台阶拆除 |  | m3 | 0.58
27 | 011602001003 | 混凝土构件拆除 | 1.构件名称:阳光房原有混凝土地面拆除 |  | m3 | 18.33
28 | 011602002001 | 钢筋混凝土构件拆除 | 1.构件名称:原有过梁拆除更换 |  | m3 | 0.4
本页小计
注：为计取规费等的使用，可在表中增设其中：“定额人工费”。
表—08
分部分项工程和单价措施项目清单与计价表
工程名称：建筑工程 |  |  |  | 标段：梨树县孤家子镇三塔卫生院改造工程 |  |  |  |  | 第 5 页 共 35 页
序号 | 项目编码 | 项目名称 | 项目特征描述 |  | 计量单位 | 工程量 | 金额（元）
[7 empty] | 综合单价 | 合价 |  | 其中
暂估价
29 | 011605001004 | 平面块料拆除 | 1.10厚防滑瓷砖拆除（600*600） 2.30厚1:3干硬性水泥砂浆结合层拆除 3.水泥砂浆一道拆除 4.1.5厚聚氨酯涂料防水层拆除 5.1.5厚聚氨酯涂料防潮层拆除 6.20厚1:3水泥砂浆找平层 7.水泥砂浆一道拆除 8.60厚C15混凝土垫层拆除、 9.外墙内侧两米范围内60厚模塑EPS保温板拆除 10.150后粒径5-32碎石灌浆M2.5混合砂浆拆除 11.地面3 12.控制扬尘、垃圾归堆 |  | m2 | 11.61
30 | 011609002002 | 隔断隔墙拆除 | 1.拆除隔墙的饰面种类:卫生间隔断拆除 |  | m2 | 20.4
31 | 010101003002 | 挖沟槽土方 | 1.土壤类别:原有地面、散水、台阶及坡道等部分基础拆除 |  | m3 | 115.02
32 | 010103002002 | 余方弃置 | 1.废弃料品种:建筑垃圾 2.运距:投标人自行考虑 |  | m3 | 317.27
土方工程
本页小计
注：为计取规费等的使用，可在表中增设其中：“定额人工费”。
表—08
分部分项工程和单价措施项目清单与计价表
工程名称：建筑工程 |  |  |  | 标段：梨树县孤家子镇三塔卫生院改造工程 |  |  |  |  | 第 6 页 共 35 页
序号 | 项目编码 | 项目名称 | 项目特征描述 |  | 计量单位 | 工程量 | 金额（元）
[7 empty] | 综合单价 | 合价 |  | 其中
暂估价
33 | 010101003001 | 挖沟槽土方 | 1.土壤类别:综合类土 2.挖土深度:4m以内 |  | m3 | 60.27
34 | 010103001001 | 回填方 | 1.密实度要求:满足设计和规范要求 2.填方材料品种:原土回填 |  | m3 | 2.02
35 | 010103002001 | 余方弃置 | 1.废弃料品种:余土弃运 2.运距:投标人自行考虑 |  | m3 | 57.99
砌筑工程
36 | 010401001001 | 砖基础 | 1.基础类型:蹲台 2.参见《16J914-1》 |  | m3 | 1
37 | 010401003001 | 实心砖墙 | 1.砖品种、规格、强度等级:MU10粉煤灰烧结砖 2.墙体类型:北侧用房东侧短围墙加高1.2m 3.砂浆强度等级、配合比:M5.0混合砂浆砌筑 |  | m3 | 1.67
38 | 010401003002 | 实心砖墙 | 1.砖品种、规格、强度等级:MU10粉煤灰烧结砖 2.墙体类型:门窗洞口封堵 3.砂浆强度等级、配合比:M5.0混合砂浆砌筑 |  | m3 | 0.73
本页小计
注：为计取规费等的使用，可在表中增设其中：“定额人工费”。
表—08
分部分项工程和单价措施项目清单与计价表
工程名称：建筑工程 |  |  |  | 标段：梨树县孤家子镇三塔卫生院改造工程 |  |  |  |  | 第 7 页 共 35 页
序号 | 项目编码 | 项目名称 | 项目特征描述 |  | 计量单位 | 工程量 | 金额（元）
[7 empty] | 综合单价 | 合价 |  | 其中
暂估价
39 | 010401014001 | 砖地沟、明沟 | 1.砖品种、规格、强度等级:MU10粉煤灰烧结砖 2.砂浆强度等级:M5.0混合砂浆砌筑 |  | m3 | 14.64
40 | 010401011001 | 砖检查井 | 1.砖品种、规格、强度等级:MU10粉煤灰烧结砖 2.砂浆强度等级:M5.0混合砂浆砌筑 |  | m3 | 0.46
41 | 010903003001 | 墙面砂浆防水（防潮） | 1.部位:地沟内外侧 2.砂浆厚度、配合比:20厚1:2防水砂浆找平 |  | m2 | 125.88
混凝土及钢筋混凝土工程
42 | 010501001001 | 垫层 | 1.部位:地沟底部 2.混凝土种类:商品混凝土 3.混凝土强度等级:C15 4.包含混凝土制作、运输、浇筑、振捣及养护等全部工序 |  | m3 | 3.16
43 | 011702001001 | 基础 | 1.包含模板及支架(撑）制作、安装、拆除、堆放、运输及清理模内杂物、刷隔离剂等全部工程 |  | m2 | 3.75
本页小计
注：为计取规费等的使用，可在表中增设其中：“定额人工费”。
表—08
分部分项工程和单价措施项目清单与计价表
工程名称：建筑工程 |  |  |  | 标段：梨树县孤家子镇三塔卫生院改造工程 |  |  |  |  | 第 8 页 共 35 页
序号 | 项目编码 | 项目名称 | 项目特征描述 |  | 计量单位 | 工程量 | 金额（元）
[7 empty] | 综合单价 | 合价 |  | 其中
暂估价
44 | 010501003001 | 独立基础 | 1.混凝土种类:商品混凝土 2.混凝土强度等级:c30 3.包含混凝土制作、运输、浇筑、振捣及养护等全部工序 |  | m3 | 5.83
45 | 011702001002 | 基础 | 1.包含模板及支架(撑）制作、安装、拆除、堆放、运输及清理模内杂物、刷隔离剂等全部工程 2.独立基础 |  | m2 | 25.92
46 | 010512008001 | 沟盖板、井盖板、井圈 | 1.混凝土种类:商品混凝土 2.混凝土强度等级:C30 3.包含混凝土制作、运输、浇筑、振捣及养护等全部工序 |  | m3 | 3.33
47 | 011702020001 | 其他板 | 1.包含模板及支架(撑）制作、安装、拆除、堆放、运输及清理模内杂物、刷隔离剂等全部工程 |  | m2 | 23.84
本页小计
注：为计取规费等的使用，可在表中增设其中：“定额人工费”。
表—08
分部分项工程和单价措施项目清单与计价表
工程名称：建筑工程 |  |  |  | 标段：梨树县孤家子镇三塔卫生院改造工程 |  |  |  |  | 第 9 页 共 35 页
序号 | 项目编码 | 项目名称 | 项目特征描述 |  | 计量单位 | 工程量 | 金额（元）
[7 empty] | 综合单价 | 合价 |  | 其中
暂估价
48 | 010510003001 | 过梁 | 1.混凝土种类:商品混凝土 2.混凝土强度等级:C20 3.包含混凝土制作、运输、浇筑、振捣及养护等全部工序 4.包含模板及支架(撑）制作、安装、拆除、堆放、运输及清理模内杂物、刷隔离剂等全部工程 |  | m3 | 0.46
49 | 011702009001 | 过梁 | 1.包含模板及支架(撑）制作、安装、拆除、堆放、运输及清理模内杂物、刷隔离剂等全部工程 |  | m2 | 5.52
50 | 010503004001 | 圈梁 | 1.部位:门下混凝土门槛 2.混凝土种类:商品混凝土 3.混凝土强度等级:C30 4.包含混凝土制作、运输、浇筑、振捣及养护等全部工序 5.包含模板及支架(撑）制作、安装、拆除、堆放、运输及清理模内杂物、刷隔离剂等全部工程 |  | m3 | 0.44
51 | 011702008001 | 圈梁 | 1.包含模板及支架(撑）制作、安装、拆除、堆放、运输及清理模内杂物、刷隔离剂等全部工程 |  | m2 | 3.66
本页小计
注：为计取规费等的使用，可在表中增设其中：“定额人工费”。
表—08
分部分项工程和单价措施项目清单与计价表
工程名称：建筑工程 |  |  |  | 标段：梨树县孤家子镇三塔卫生院改造工程 |  |  |  |  | 第 10 页 共 35 页
序号 | 项目编码 | 项目名称 | 项目特征描述 |  | 计量单位 | 工程量 | 金额（元）
[7 empty] | 综合单价 | 合价 |  | 其中
暂估价
52 | 010515002001 | 预制构件钢筋 | 1.钢筋种类、规格:预制构件钢筋制安 带肋钢筋HRB400以内 直径≤10mm |  | t | 0.339
53 | 010515003001 | 钢筋网片 | 1.钢筋种类、规格:砌体内加固钢筋制安 圆钢HPB300 Φ6 |  | t | 0.044
54 | 040901008001 | 植筋 | 1.部位:围墙加高部分与原有砌体交接处 2.材料规格:钢筋直径Φ6 3.植筋胶品种:植筋胶封堵 |  | 根 | 16
金属结构工程
55 | 010602001001 | 钢屋架 | 1.钢材品种、规格:镀锌方钢管40x60x3、镀锌角钢50x50x5 2.单榀质量:0.105t 3.探伤要求:满足设计及规范要求 4.防火要求:防火涂料薄涂7mm,满足耐火等级不小于1.5小时 5.包含制作、运输及安装等全部工作内容 |  | t | 1.47
本页小计
注：为计取规费等的使用，可在表中增设其中：“定额人工费”。
表—08
分部分项工程和单价措施项目清单与计价表
工程名称：建筑工程 |  |  |  | 标段：梨树县孤家子镇三塔卫生院改造工程 |  |  |  |  | 第 11 页 共 35 页
序号 | 项目编码 | 项目名称 | 项目特征描述 |  | 计量单位 | 工程量 | 金额（元）
[7 empty] | 综合单价 | 合价 |  | 其中
暂估价
56 | 010602001002 | 钢屋架 | 1.部位:阳光房屋架 2.钢材品种、规格:40X60X3方钢管 3.探伤要求:满足设计及规范要求 4.防火要求:防火涂料薄涂7mm,满足耐火等级不小于1.5小时 5.含除锈，环氧富锌底漆两遍，调和漆为聚氨酯漆两遍 6.包含制作、运输及安装等全部工作内容 |  | t | 0.676
57 | 010606002001 | 钢檩条 | 1.钢材品种、规格:镀锌方钢管40X40X2.5 2.探伤要求:满足设计及规范要求 3.防火要求:防火涂料薄涂7mm,满足耐火等级不小于1.5小时 4.含除锈，环氧富锌底漆两遍，调和漆为聚氨酯漆两遍 5.包含制作、运输及安装等全部工作内容 |  | t | 2.958
本页小计
注：为计取规费等的使用，可在表中增设其中：“定额人工费”。
表—08
分部分项工程和单价措施项目清单与计价表
工程名称：建筑工程 |  |  |  | 标段：梨树县孤家子镇三塔卫生院改造工程 |  |  |  |  | 第 12 页 共 35 页
序号 | 项目编码 | 项目名称 | 项目特征描述 |  | 计量单位 | 工程量 | 金额（元）
[7 empty] | 综合单价 | 合价 |  | 其中
暂估价
58 | 010606002002 | 钢檩条 | 1.部位:阳光房檩条 2.钢材品种、规格:镀锌方钢管40X40X3 3.探伤要求:满足设计及规范要求 4.防火要求:防火涂料薄涂7mm,满足耐火等级不小于1.5小时 5.含除锈，环氧富锌底漆两遍，调和漆为聚氨酯漆两遍 6.包含制作、运输及安装等全部工作内容 |  | t | 0.234
59 | 010604001001 | 钢梁 | 1.钢材品种、规格:60X60X3方钢管 2.探伤要求:满足设计及规范要求 3.防火要求:满足设计及规范要求 4.包含手工除锈 5.包含制作、运输及安装等全部工作内容 |  | t | 0.069
本页小计
注：为计取规费等的使用，可在表中增设其中：“定额人工费”。
表—08
分部分项工程和单价措施项目清单与计价表
工程名称：建筑工程 |  |  |  | 标段：梨树县孤家子镇三塔卫生院改造工程 |  |  |  |  | 第 13 页 共 35 页
序号 | 项目编码 | 项目名称 | 项目特征描述 |  | 计量单位 | 工程量 | 金额（元）
[7 empty] | 综合单价 | 合价 |  | 其中
暂估价
60 | 010603003001 | 钢管柱 | 1.钢材品种、规格:60X60X3方钢管 2.探伤要求:满足设计及规范要求 3.防火要求:防火涂料薄涂7mm,满足耐火等级不小于1.5小时 4.含除锈，环氧富锌底漆两遍，调和漆为聚氨酯漆两遍 5.包含制作、运输及安装等全部工作内容 |  | t | 0.395
61 | 010606005001 | 钢墙架 | 1.部位:北侧新建防寒门斗 2.钢材品种、规格:60X60X3方钢管 3.探伤要求:满足设计及规范要求 4.防火要求:防火涂料薄涂7mm,满足耐火等级不小于1.5小时 5.含除锈，环氧富锌底漆两遍，调和漆为聚氨酯漆两遍 6.包含制作、运输及安装等全部工作内容 |  | t | 0.318
本页小计
注：为计取规费等的使用，可在表中增设其中：“定额人工费”。
表—08
分部分项工程和单价措施项目清单与计价表
工程名称：建筑工程 |  |  |  | 标段：梨树县孤家子镇三塔卫生院改造工程 |  |  |  |  | 第 14 页 共 35 页
序号 | 项目编码 | 项目名称 | 项目特征描述 |  | 计量单位 | 工程量 | 金额（元）
[7 empty] | 综合单价 | 合价 |  | 其中
暂估价
62 | 010901002001 | 型材屋面 | 1.型材品种、规格:1.2厚镁铝锰板+无纺布+100厚岩棉保温板(容重≥150kg/m3)+防水透气膜+1.2厚镁铝锰板 2.连接方式:采用横向搭接,机械咬边,必须保证防水要求,表面无外露螺钉 3.颜色可由甲方自选 |  | m2 | 925.27
63 | 010901004001 | 玻璃钢屋面 | 1.玻璃钢品种、规格:玻璃钢瓦屋面 |  | m2 | 82.43
64 | 010516002001 | 预埋铁件 | 1.规格:8厚200X200钢板、4Φ10与钢板满焊 |  | t | 0.081
门窗工程
65 | 010802004001 | 防盗门 | 1.门代号及洞口尺寸:详见图纸 2.门框、扇材质:保温防盗门 3.包含制作、安装、运输及门窗五金构件等全部工艺 |  | m2 | 26.98
66 | 010802004002 | 防盗门 | 1.门代号及洞口尺寸:详见图纸 2.门框、扇材质:防盗门 3.包含制作、安装、运输及门窗五金构件等全部工艺 |  | m2 | 2.1
本页小计
注：为计取规费等的使用，可在表中增设其中：“定额人工费”。
表—08
分部分项工程和单价措施项目清单与计价表
工程名称：建筑工程 |  |  |  | 标段：梨树县孤家子镇三塔卫生院改造工程 |  |  |  |  | 第 15 页 共 35 页
序号 | 项目编码 | 项目名称 | 项目特征描述 |  | 计量单位 | 工程量 | 金额（元）
[7 empty] | 综合单价 | 合价 |  | 其中
暂估价
67 | 010802001001 | 金属(塑钢）门 | 1.门代号及洞口尺寸:详见图纸 2.门框、扇材质:钢木套装门 3.包含制作、安装、运输及门窗五金构件等全部工艺 |  | m2 | 45.15
68 | 010802001003 | 金属(塑钢）门 | 1.门代号及洞口尺寸:详见图纸 2.门框、扇材质:铝型材氟碳漆保温门 3.包含制作、安装、运输及门窗五金构件等全部工艺 |  | m2 | 8.82
69 | 010802001004 | 金属(塑钢）门 | 1.门代号及洞口尺寸:详见图纸 2.门框、扇材质:铝型材氟碳漆自动感应门 3.包含感应装置 4.包含制作、安装、运输及门窗五金构件等全部工艺 |  | m2 | 7.8
70 | 010807001001 | 金属（塑钢、断桥）窗 | 1.窗代号及洞口尺寸:详见图纸 2.框、扇材质:单框中空三玻断桥铝窗 3.玻璃品种、厚度:断桥铝6+12A+6+12A+6空气断桥宽24.0mm胶条封边传热系数1.91W/m2.K 4.包含制作、安装、运输及门窗五金构件等全部工艺 |  | m2 | 55.54
本页小计
注：为计取规费等的使用，可在表中增设其中：“定额人工费”。
表—08
分部分项工程和单价措施项目清单与计价表
工程名称：建筑工程 |  |  |  | 标段：梨树县孤家子镇三塔卫生院改造工程 |  |  |  |  | 第 16 页 共 35 页
序号 | 项目编码 | 项目名称 | 项目特征描述 |  | 计量单位 | 工程量 | 金额（元）
[7 empty] | 综合单价 | 合价 |  | 其中
暂估价
71 | 010809004001 | 石材窗台板 | 1.粘结层厚度、砂浆配合比:20厚1:3水泥砂浆坐浆(内掺建筑胶) 2.窗台板材质、规格、颜色:30厚人造石板面层(宽出窗口100,突出窗台60) |  | m2 | 5.84
装饰工程
地面装饰工程
地面1-瓷砖面层
72 | 011102003001 | 块料楼地面 | 1.结合层厚度、砂浆配合比:30厚1:3干硬性水泥砂浆结合层,表面撒水泥粉 2.面层材料品种、规格、颜色:10厚防滑瓷砖(600X600) 3.嵌缝材料种类:素水泥浆擦缝 |  | m2 | 204.68
73 | 011101003001 | 细石混凝土楼地面 | 1.找平层厚度、砂浆配合比:60厚C15细石混凝土 2.钢丝网片、散热管、镀铝聚酯薄膜及聚苯乙烯泡沫板计入地热部分，此处不计入 |  | m2 | 204.68
74 | 010904002001 | 楼（地）面涂膜防水 | 1.防水膜品种:聚氨酯涂料 2.涂膜厚度、遍数:1.5mm |  | m2 | 204.68
本页小计
注：为计取规费等的使用，可在表中增设其中：“定额人工费”。
表—08
分部分项工程和单价措施项目清单与计价表
工程名称：建筑工程 |  |  |  | 标段：梨树县孤家子镇三塔卫生院改造工程 |  |  |  |  | 第 17 页 共 35 页
序号 | 项目编码 | 项目名称 | 项目特征描述 |  | 计量单位 | 工程量 | 金额（元）
[7 empty] | 综合单价 | 合价 |  | 其中
暂估价
75 | 011101006001 | 平面砂浆找平层 | 1.找平层厚度、砂浆配合比:20厚1:3水泥砂浆找平层 2.水泥浆一道(内掺建筑胶) |  | m2 | 204.68
76 | 010501001002 | 垫层 | 1.混凝土种类:商品混凝土 2.混凝土强度等级:C15 3.包含混凝土制作、运输、浇筑、振捣、养护等全部工作内容 |  | m3 | 12.28
77 | 010404001001 | 垫层 | 1.垫层材料种类、配合比、厚度:150厚粒径5~32碎石灌M2.5混合砂浆振捣密实 2.基层处理:素土夯实 |  | m3 | 30.7
地面2-大理石面层
78 | 011102001001 | 石材楼地面 | 1.结合层厚度、砂浆配合比:30厚1:3干硬性水泥砂浆结合层,表面撒水泥粉 2.面层材料品种、规格、颜色:20厚防滑大理石板(600X600) 3.嵌缝材料种类:素水泥浆擦缝 4.水泥浆一道(内掺建筑胶) |  | m2 | 12.45
本页小计
注：为计取规费等的使用，可在表中增设其中：“定额人工费”。
表—08
分部分项工程和单价措施项目清单与计价表
工程名称：建筑工程 |  |  |  | 标段：梨树县孤家子镇三塔卫生院改造工程 |  |  |  |  | 第 18 页 共 35 页
序号 | 项目编码 | 项目名称 | 项目特征描述 |  | 计量单位 | 工程量 | 金额（元）
[7 empty] | 综合单价 | 合价 |  | 其中
暂估价
79 | 010501001003 | 垫层 | 1.混凝土种类:商品混凝土 2.混凝土强度等级:C15 3.包含混凝土制作、运输、浇筑、振捣、养护等全部工作内容 |  | m3 | 0.75
80 | 010404001002 | 垫层 | 1.垫层材料种类、配合比、厚度:150厚粒径5~32碎石灌M2.5混合砂浆振捣密实 2.基层处理:素土夯实 |  | m3 | 1.87
地面3-瓷砖面层
81 | 011102003002 | 块料楼地面 | 1.结合层厚度、砂浆配合比:30厚1:3干硬性水泥砂浆结合层,表面撒水泥粉 2.面层材料品种、规格、颜色:10厚防滑瓷砖(600X600) 3.嵌缝材料种类:素水泥浆擦缝 |  | m2 | 364.46
82 | 011101003002 | 细石混凝土楼地面 | 1.找平层厚度、砂浆配合比:60厚C15细石混凝土 2.钢丝网片、散热管、镀铝聚酯薄膜及聚苯乙烯泡沫板计入地热部分，此处不计入 |  | m2 | 364.46
本页小计
注：为计取规费等的使用，可在表中增设其中：“定额人工费”。
表—08
分部分项工程和单价措施项目清单与计价表
工程名称：建筑工程 |  |  |  | 标段：梨树县孤家子镇三塔卫生院改造工程 |  |  |  |  | 第 19 页 共 35 页
序号 | 项目编码 | 项目名称 | 项目特征描述 |  | 计量单位 | 工程量 | 金额（元）
[7 empty] | 综合单价 | 合价 |  | 其中
暂估价
83 | 010904002002 | 楼（地）面涂膜防水 | 1.防水膜品种:聚氨酯涂料 2.涂膜厚度、遍数:1.5mm |  | m2 | 364.46
84 | 011101006004 | 平面砂浆找平层 | 1.找平层厚度、砂浆配合比:20厚1:3水泥砂浆找平层 2.水泥浆一道(内掺建筑胶) |  | m2 | 364.46
85 | 010501001004 | 垫层 | 1.混凝土种类:商品混凝土 2.混凝土强度等级:C15 3.包含混凝土制作、运输、浇筑、振捣、养护等全部工作内容 |  | m3 | 21.87
86 | 010404001003 | 垫层 | 1.垫层材料种类、配合比、厚度:150厚粒径5~32碎石灌M2.5混合砂浆振捣密实 |  | m3 | 54.67
87 | 010404001012 | 垫层 | 1.垫层材料种类、配合比、厚度:150厚级配砂石回填,压实系数≥0.95 2.基层类型:原有瓷砖面层 |  | m3 | 54.67
地面4-瓷砖面层
本页小计
注：为计取规费等的使用，可在表中增设其中：“定额人工费”。
表—08
分部分项工程和单价措施项目清单与计价表
工程名称：建筑工程 |  |  |  | 标段：梨树县孤家子镇三塔卫生院改造工程 |  |  |  |  | 第 20 页 共 35 页
序号 | 项目编码 | 项目名称 | 项目特征描述 |  | 计量单位 | 工程量 | 金额（元）
[7 empty] | 综合单价 | 合价 |  | 其中
暂估价
88 | 011102003003 | 块料楼地面 | 1.结合层厚度、砂浆配合比:30厚1:3干硬性水泥砂浆结合层,表面撒水泥粉 2.面层材料品种、规格、颜色:10厚防滑瓷砖(300X300) 3.嵌缝材料种类:素水泥浆擦缝 4.水泥浆一道(内掺建筑胶) |  | m2 | 11.61
89 | 010904002003 | 楼（地）面涂膜防水 | 1.防水膜品种:聚氨酯涂料 2.涂膜厚度、遍数:1.5mm 3.反边高度:四周翻起300高管根处建筑油膏嵌缝,门口处铺出300宽,淋浴位上返1800,侧墙表面水泥砂浆搓毛 |  | m2 | 17.36
90 | 011101003003 | 细石混凝土楼地面 | 1.找平层厚度、砂浆配合比:60厚C15细石混凝土 2.钢丝网片、散热管、镀铝聚酯薄膜及聚苯乙烯泡沫板计入地热部分，此处不计入 |  | m2 | 11.61
91 | 010904002004 | 楼（地）面涂膜防水 | 1.防水膜品种:聚氨酯涂料 2.涂膜厚度、遍数:1.5mm |  | m2 | 11.61
本页小计
注：为计取规费等的使用，可在表中增设其中：“定额人工费”。
表—08
分部分项工程和单价措施项目清单与计价表
工程名称：建筑工程 |  |  |  | 标段：梨树县孤家子镇三塔卫生院改造工程 |  |  |  |  | 第 21 页 共 35 页
序号 | 项目编码 | 项目名称 | 项目特征描述 |  | 计量单位 | 工程量 | 金额（元）
[7 empty] | 综合单价 | 合价 |  | 其中
暂估价
92 | 011101006007 | 平面砂浆找平层 | 1.找平层厚度、砂浆配合比:20厚1:3水泥砂浆找平层 2.水泥浆一道(内掺建筑胶) |  | m2 | 11.61
93 | 010501001005 | 垫层 | 1.混凝土种类:商品混凝土 2.混凝土强度等级:C15 3.包含混凝土制作、运输、浇筑、振捣、养护等全部工作内容 |  | m3 | 0.7
94 | 010404001004 | 垫层 | 1.垫层材料种类、配合比、厚度:150厚粒径5~32碎石灌M2.5混合砂浆振捣密实 2.基层处理:素土夯实 |  | m3 | 1.74
地面5
95 | 011101003004 | 细石混凝土楼地面 | 1.面层厚度、混凝土强度等级:200厚C25混凝土地面,按4m~6m分仓跳格浇筑 |  | m2 | 26.89
96 | 010404001005 | 垫层 | 1.垫层材料种类、配合比、厚度:150厚粒径5~32碎石灌M2.5混合砂浆振捣密实 |  | m3 | 4.03
本页小计
注：为计取规费等的使用，可在表中增设其中：“定额人工费”。
表—08
分部分项工程和单价措施项目清单与计价表
工程名称：建筑工程 |  |  |  | 标段：梨树县孤家子镇三塔卫生院改造工程 |  |  |  |  | 第 22 页 共 35 页
序号 | 项目编码 | 项目名称 | 项目特征描述 |  | 计量单位 | 工程量 | 金额（元）
[7 empty] | 综合单价 | 合价 |  | 其中
暂估价
97 | 010404001006 | 垫层 | 1.垫层材料种类、配合比、厚度:290厚级配砂石回填,压实系数≥0.95 2.基层类型:原有混凝土地面 |  | m3 | 7.8
地面6
98 | 011101003005 | 细石混凝土楼地面 | 1.面层厚度、混凝土强度等级:200厚C25混凝土地面,按4m~6m分仓跳格浇筑 |  | m2 | 91.66
99 | 010404001007 | 垫层 | 1.垫层材料种类、配合比、厚度:450厚级配砂石回填,压实系数≥0.95 2.基层类型:素土夯实 |  | m3 | 41.25
踢脚线1
100 | 011105003001 | 块料踢脚线 | 1.踢脚线高度:120mm 2.粘贴层厚度、材料种类:9厚1:2水泥砂浆粘结层(内掺建筑胶) 3.面层材料品种、规格、颜色:10厚瓷砖面层,稀水泥擦缝 4.素水泥浆一道(内掺建筑胶) |  | m | 47.25
楼地面保温
本页小计
注：为计取规费等的使用，可在表中增设其中：“定额人工费”。
表—08
分部分项工程和单价措施项目清单与计价表
工程名称：建筑工程 |  |  |  | 标段：梨树县孤家子镇三塔卫生院改造工程 |  |  |  |  | 第 23 页 共 35 页
序号 | 项目编码 | 项目名称 | 项目特征描述 |  | 计量单位 | 工程量 | 金额（元）
[7 empty] | 综合单价 | 合价 |  | 其中
暂估价
101 | 011001005006 | 保温隔热楼地面 | 1.保温隔热部位:外墙内侧2米范围内 2.保温隔热材料品种、规格、厚度:60厚模塑EPS保温板(容重≥21kg/m3) |  | m2 | 411.66
墙柱面装饰工程
外墙面装饰工程
外墙1-涂料面层
102 | 011407001001 | 墙面喷刷涂料 | 1.涂料品种、喷刷遍数:防水涂料 |  | m2 | 2.61
103 | 011201001001 | 墙面一般抹灰 | 1.底层厚度、砂浆配合比:20厚1:2.5水泥砂浆找平层 |  | m2 | 2.61
外墙2-涂料面层
104 | 011407001002 | 墙面喷刷涂料 | 1.涂料品种、喷刷遍数:防水涂料 |  | m2 | 428.48
本页小计
注：为计取规费等的使用，可在表中增设其中：“定额人工费”。
表—08
分部分项工程和单价措施项目清单与计价表
工程名称：建筑工程 |  |  |  | 标段：梨树县孤家子镇三塔卫生院改造工程 |  |  |  |  | 第 24 页 共 35 页
序号 | 项目编码 | 项目名称 | 项目特征描述 |  | 计量单位 | 工程量 | 金额（元）
[7 empty] | 综合单价 | 合价 |  | 其中
暂估价
105 | 011001003002 | 保温隔热墙面 | 1.保温隔热部位:外墙 2.保温隔热面层材料品种、规格、性能:100厚岩棉保温板（容重≥150KG/m3，燃烧性能A1级） 3.增强网及抗裂防水砂浆种类:首层两布三浆不少于6厚 4.固定材料种类及做法:锚栓与基层锚固,锚栓不少于4个/m2 5.粘结材料种类及做法:5厚保温板胶粘剂结合层 6.伸入室外地下500mm |  | m2 | 447.73
106 | 011001003003 | 保温隔热墙面 | 1.保温隔热部位:门窗洞口侧壁 2.增强网及抗裂防水砂浆种类:两布三浆不小于6厚 3.保温隔热面层材料品种、规格、性能:30厚岩棉保温板（容重≥150KG/m3，燃烧性能A1级） 4.固定材料种类及做法:锚栓与基层锚固,锚栓不少于4个/m2 5.粘结材料种类及做法:5厚保温板胶粘剂结合层 |  | m2 | 44.61
本页小计
注：为计取规费等的使用，可在表中增设其中：“定额人工费”。
表—08
分部分项工程和单价措施项目清单与计价表
工程名称：建筑工程 |  |  |  | 标段：梨树县孤家子镇三塔卫生院改造工程 |  |  |  |  | 第 25 页 共 35 页
序号 | 项目编码 | 项目名称 | 项目特征描述 |  | 计量单位 | 工程量 | 金额（元）
[7 empty] | 综合单价 | 合价 |  | 其中
暂估价
107 | 011201001002 | 墙面一般抹灰 | 1.底层厚度、砂浆配合比:20厚1:2.5水泥砂浆找平 |  | m2 | 492.34
外墙3-涂料面层
108 | 011407001003 | 墙面喷刷涂料 | 1.涂料品种、喷刷遍数:防水涂料 |  | m2 | 325.94
内墙面装饰工程
内墙面1-刮大白面层
109 | 011406001001 | 抹灰面油漆 | 1.油漆品种、刷漆遍数:刮大白两遍 2.包含门窗洞口300范围内修复 |  | m2 | 316.93
110 | 011201001003 | 墙面一般抹灰 | 1.面层厚度、砂浆配合比:5厚1：2.5水泥砂浆找平 2.底层厚度、砂浆配合比:9厚1：3水泥砂浆打底 3.刷素水泥浆一道 |  | m2 | 316.93
内墙面2-瓷砖面层
本页小计
注：为计取规费等的使用，可在表中增设其中：“定额人工费”。
表—08
分部分项工程和单价措施项目清单与计价表
工程名称：建筑工程 |  |  |  | 标段：梨树县孤家子镇三塔卫生院改造工程 |  |  |  |  | 第 26 页 共 35 页
序号 | 项目编码 | 项目名称 | 项目特征描述 |  | 计量单位 | 工程量 | 金额（元）
[7 empty] | 综合单价 | 合价 |  | 其中
暂估价
111 | 011204003001 | 块料墙面 | 1.面层材料品种、规格、颜色:7厚墙面砖（600*600）白水泥擦缝 2.4厚强力胶粉泥粘结揉挤压实 3.底层厚度、砂浆配合比:9厚1：3水泥砂浆分层压实抹平 4.面层厚度、砂浆配合比:5厚1:2.5水泥砂浆抹平 5.素水泥浆一道甩毛（内掺建筑胶） |  | m2 | 238.02
内墙面3-油漆面层
112 | 011406001002 | 抹灰面油漆 | 1.油漆品种、刷漆遍数:白色环保调和漆两遍 |  | m2 | 49.37
113 | 011201001006 | 墙面一般抹灰 | 1.面层厚度、砂浆配合比:5厚1:2.5水泥砂浆抹平 2.底层厚度、砂浆配合比:9厚1:3水泥砂浆分层压实抹平 3.素水泥浆一道甩毛(内掺建筑胶) |  | m2 | 49.37
内墙面6-铝塑板面层
114 | 011204004001 | 干挂石材钢骨架 | 1.骨架种类、规格:40X40X2镀锌方钢管@400 |  | t | 0.148
本页小计
注：为计取规费等的使用，可在表中增设其中：“定额人工费”。
表—08
分部分项工程和单价措施项目清单与计价表
工程名称：建筑工程 |  |  |  | 标段：梨树县孤家子镇三塔卫生院改造工程 |  |  |  |  | 第 27 页 共 35 页
序号 | 项目编码 | 项目名称 | 项目特征描述 |  | 计量单位 | 工程量 | 金额（元）
[7 empty] | 综合单价 | 合价 |  | 其中
暂估价
115 | 011207001001 | 墙面装饰板 | 1.面层材料品种、规格、颜色:4厚铝塑板装饰面层 |  | m2 | 11.44
天棚装饰工程
天棚1-石膏板面层
116 | 011001002001 | 保温隔热天棚 | 1.保温隔热材料品种、规格及厚度:150厚超细玻璃丝棉保温板(容重≥20kg/m3) |  | m2 | 227.57
117 | 011302001001 | 吊顶天棚 | 1.龙骨材料种类、规格、中距:轻钢龙骨详见07CJ03-1的62页的LD02 2.基层材料种类、规格:15厚细木工板打底 3.面层材料品种、规格:单层12厚普通纸面石膏板 4.嵌缝处理:石膏填缝 5.基层处理:防裂接缝带处理接缝 |  | m2 | 227.57
118 | 011406001003 | 抹灰面油漆 | 1.刮腻子遍数:满刮石膏找平 2.油漆品种、刷漆遍数:刮大白两遍 |  | m2 | 227.57
天棚2-三防板面层
本页小计
注：为计取规费等的使用，可在表中增设其中：“定额人工费”。
表—08
分部分项工程和单价措施项目清单与计价表
工程名称：建筑工程 |  |  |  | 标段：梨树县孤家子镇三塔卫生院改造工程 |  |  |  |  | 第 28 页 共 35 页
序号 | 项目编码 | 项目名称 | 项目特征描述 |  | 计量单位 | 工程量 | 金额（元）
[7 empty] | 综合单价 | 合价 |  | 其中
暂估价
119 | 011001002002 | 保温隔热天棚 | 1.保温隔热材料品种、规格及厚度:150厚超细玻璃丝棉保温板(容重≥20kg/m3) |  | m2 | 50
本页小计
注：为计取规费等的使用，可在表中增设其中：“定额人工费”。
表—08
分部分项工程和单价措施项目清单与计价表
工程名称：建筑工程 |  |  |  | 标段：梨树县孤家子镇三塔卫生院改造工程 |  |  |  |  | 第 29 页 共 35 页
序号 | 项目编码 | 项目名称 | 项目特征描述 |  | 计量单位 | 工程量 | 金额（元）
[7 empty] | 综合单价 | 合价 |  | 其中
暂估价
120 | 011302001002 | 吊顶天棚 | 1.吊环规格、高度:现浇钢筋混凝土板底预留Φ10钢筋吊环(勾)，双向中距<1200 2.吊杆规格、高度:10号镀锌低碳钢丝(或Φ8钢筋)吊杆，双向中距<1200，吊杆上部与板底预留吊环 (勾)固定 3.承载龙骨材料种类、规格、中距:U型轻钢承载龙骨CB50x20(或CB60x27),中距<1200,用吊件与钢筋吊杆联结后找平 4.主龙骨材料种类、规格、中距:T型轻钢主龙骨TB24x38(或TB24x28)，间距<1200,用挂件与承载龙骨固定 5.次龙骨材料种类、规格、中距:T型轻钢次龙骨TB24x28.间距600，与主龙骨插接 6.面层材料品种、规格:三防板(600X600)，8mm |  | m2 | 50
天棚3-铝塑板面层
本页小计
注：为计取规费等的使用，可在表中增设其中：“定额人工费”。
表—08
分部分项工程和单价措施项目清单与计价表
工程名称：建筑工程 |  |  |  | 标段：梨树县孤家子镇三塔卫生院改造工程 |  |  |  |  | 第 30 页 共 35 页
序号 | 项目编码 | 项目名称 | 项目特征描述 |  | 计量单位 | 工程量 | 金额（元）
[7 empty] | 综合单价 | 合价 |  | 其中
暂估价
121 | 011302001003 | 吊顶天棚 | 1.龙骨材料种类、规格、中距:40X40X2镀锌方钢管@400 2.面层材料品种、规格:4厚铝塑板装饰面层 |  | m2 | 12.46
台阶、散水及雨棚工程
散水工程
122 | 010507001001 | 散水、坡道 | 1.面层厚度:50mm 2.混凝土种类:细石混凝土 3.混凝土强度等级:C20 4.面层处理:撒1:1水泥砂子压实赶光 |  | m2 | 124.28
123 | 010404001008 | 垫层 | 1.垫层材料种类、配合比、厚度:150厚粒径5~32卵石灌M2.5混合砂浆宽出面层100 |  | m3 | 22.01
124 | 010404001009 | 垫层 | 1.垫层材料种类、配合比、厚度:300厚填炉渣或中粗砂(分层夯实) 2.基层处理:素土夯实 |  | m3 | 37.28
125 | 010904004001 | 楼（地）面变形缝 | 1.嵌缝材料种类:散水每6m设变形缝一道10宽1:2沥青砂浆灌缝 |  | m | 12
台阶工程
本页小计
注：为计取规费等的使用，可在表中增设其中：“定额人工费”。
表—08
分部分项工程和单价措施项目清单与计价表
工程名称：建筑工程 |  |  |  | 标段：梨树县孤家子镇三塔卫生院改造工程 |  |  |  |  | 第 31 页 共 35 页
序号 | 项目编码 | 项目名称 | 项目特征描述 |  | 计量单位 | 工程量 | 金额（元）
[7 empty] | 综合单价 | 合价 |  | 其中
暂估价
126 | 011107001001 | 石材台阶面 | 1.面层材料品种、规格、颜色:30厚机刨石板 2.粘结材料种类:撒素水泥面(洒适量清水) 3.找平层厚度、砂浆配合比:30厚1:3干硬性水泥砂浆结合层 4.勾缝材料种类:稀水泥浆擦缝 5.找平层厚度、砂浆配合比:素水泥浆一道(内掺建筑胶) |  | m2 | 23.12
127 | 010507004001 | 台阶 | 1.踏步高、宽:100厚C15混凝土台阶（配φ6@200双向钢筋网） 2.混凝土种类:细石混凝土 3.混凝土强度等级:C15 4.向外坡1% 5.包含混凝土制作、运输、浇筑、振捣、养护等全部工作内容 6.包含模板及支撑制作、安装、拆除、堆放、运输及清理模内杂物、刷隔离剂等全部工作内容 |  | m2 | 23.12
本页小计
注：为计取规费等的使用，可在表中增设其中：“定额人工费”。
表—08
分部分项工程和单价措施项目清单与计价表
工程名称：建筑工程 |  |  |  | 标段：梨树县孤家子镇三塔卫生院改造工程 |  |  |  |  | 第 32 页 共 35 页
序号 | 项目编码 | 项目名称 | 项目特征描述 |  | 计量单位 | 工程量 | 金额（元）
[7 empty] | 综合单价 | 合价 |  | 其中
暂估价
128 | 010404001010 | 垫层 | 1.垫层材料种类、配合比、厚度:150厚粒径5~32卵石灌M2.5混合砂浆宽出面层100 |  | m3 | 3.99
129 | 010404001011 | 垫层 | 1.垫层材料种类、配合比、厚度:500厚填炉渣或中粗砂(分层夯实) 2.基层处理:素土夯实 |  | m3 | 11.56
雨棚工程
130 | 010902003001 | 屋面刚性层 | 1.刚性层厚度:50厚C20细石混凝土保护层 2.嵌缝材料种类:每隔3x3m设分格缝 3.钢筋规格、型号:内配6@150钢筋网片 |  | m2 | 18.07
131 | 011101006010 | 平面砂浆找平层 | 1.找平层厚度、砂浆配合比:10厚低标号砂浆隔离层 |  | m2 | 18.07
132 | 010902001001 | 屋面卷材防水 | 1.卷材品种、规格、厚度:4厚SBS改性沥青防水卷材 2.防水层做法:铺前刷冷底子油一道 |  | m2 | 18.07
133 | 010902002001 | 屋面涂膜防水 | 1.防水膜品种:2厚高聚物改性沥青防水涂膜 |  | m2 | 18.07
134 | 011101006011 | 平面砂浆找平层 | 1.找平层厚度、砂浆配合比:20厚1:2.5水泥砂浆找平层 |  | m2 | 18.07
本页小计
注：为计取规费等的使用，可在表中增设其中：“定额人工费”。
表—08
分部分项工程和单价措施项目清单与计价表
工程名称：建筑工程 |  |  |  | 标段：梨树县孤家子镇三塔卫生院改造工程 |  |  |  |  | 第 33 页 共 35 页
序号 | 项目编码 | 项目名称 | 项目特征描述 |  | 计量单位 | 工程量 | 金额（元）
[7 empty] | 综合单价 | 合价 |  | 其中
暂估价
135 | 011001001001 | 保温隔热屋面 | 1.保温隔热材料品种、规格、厚度:150厚模塑EPS保温板(容重≥21kg/m3,燃烧性能B1级)用锚栓与基层锚固,锚栓不少于4个/m2 |  | m2 | 18.07
136 | 010902002002 | 屋面涂膜防水 | 1.防水膜品种:1.2厚聚氨酯防水涂料隔气层 |  | m2 | 21.19
137 | 011101006012 | 平面砂浆找平层 | 1.找平层厚度、砂浆配合比:20厚1:2.5水泥砂浆找平层 |  | m2 | 18.07
其他工程
138 | 011210001001 | 木隔断 | 1.隔板材料品种、规格、颜色:18厚三聚氰胺板隔断2m高 2.参见《16J914-1》 |  | 间 | 4
139 | 011210003001 | 玻璃隔断 | 1.部位:防寒门斗 2.边框材料种类、规格:铝型材 3.玻璃品种、规格、颜色:6厚钢化玻璃 |  | m2 | 37.65
140 | 011210003002 | 玻璃隔断 | 1.部位:柜体上方玻璃隔断 2.边框材料种类、规格:成品铝型材隔断 3.包含隔断门 |  | m2 | 58.2
本页小计
注：为计取规费等的使用，可在表中增设其中：“定额人工费”。
表—08
分部分项工程和单价措施项目清单与计价表
工程名称：建筑工程 |  |  |  | 标段：梨树县孤家子镇三塔卫生院改造工程 |  |  |  |  | 第 34 页 共 35 页
序号 | 项目编码 | 项目名称 | 项目特征描述 |  | 计量单位 | 工程量 | 金额（元）
[7 empty] | 综合单价 | 合价 |  | 其中
暂估价
141 | 011502005001 | 镜面玻璃线 | 1.部位:局部顶棚 2.线条材料品种、规格、颜色:30宽黑色亚克力镜面吊顶装饰线条 |  | m | 22
142 | 01B002 | 镜面角花 | 1.角部亚克力镜面角花 |  | 个 | 8
143 | 011507001001 | 大挂画 | 1.规格:2.46mX1.43m 2.面层材料种类:木框玻璃挂画 |  | 个 | 1
144 | 011507001002 | 中挂画 | 1.规格:2mX1m 2.面层材料种类:木框玻璃挂画 |  | 个 | 3
145 | 011507001003 | 小挂画 | 1.规格:0.5mX0.7m 2.面层材料种类:木框玻璃挂画 |  | 个 | 1
146 | 011507001004 | 艺术镂空牌匾 | 1.箱体规格:2.55mX1.75m 2.具体详见设计图纸 |  | m2 | 4.46
措施项目
147 | 011701002001 | 外脚手架 | 1.搭设方式:外装饰脚手架 |  | m2 | 629.59
148 | 011701003001 | 里脚手架 | 1.搭设方式:内墙面粉饰脚手架 |  | m2 | 845.67
149 | 011701003002 | 里脚手架 | 1.搭设方式:天棚面粉饰脚手架 |  | m2 | 290.03
分部分项合计
措施项目
单价措施合计
本页小计
注：为计取规费等的使用，可在表中增设其中：“定额人工费”。
表—08
分部分项工程和单价措施项目清单与计价表
工程名称：建筑工程 |  |  |  | 标段：梨树县孤家子镇三塔卫生院改造工程 |  |  |  |  | 第 35 页 共 35 页
合 计
注：为计取规费等的使用，可在表中增设其中：“定额人工费”。
表—08

## 表-09-1 分部分项工程和单价措施项目清单综合单价分析表
分部分项工程和单价措施项目清单综合单价分析表
工程名称：建筑工程 | [8 empty] | 第 1 页 共 5 页
序号 | 编码 | 清单/定额名称 | 单位 | 数量 | 综合单价（元） | 其中 | [5 empty] | 合价(元)
[6 empty] | 人工费 | 材料费 | 机械费 |  | 管理费 | 利润
1 | 011608002001 | 铲除涂料面 | m2 | 523.56
2 | 011604002001 | 立面抹灰层拆除 | m2 | 51.81
3 | 011607001001 | 刚性层拆除 | m2 | 286.13
4 | 011607001002 | 刚性层拆除 | m2 | 82.43
5 | 011611005001 | 金属屋架拆除 | 榀 | 14
6 | 011601001001 | 砖砌体拆除 | m3 | 2.7
7 | 011601001002 | 砖砌体拆除 | m3 | 2.44
8 | 011604001001 | 平面抹灰层拆除 | m2 | 18.07
9 | 011607001003 | 刚性层拆除 | m2 | 18.08
10 | 011608002002 | 铲除涂料面 | m2 | 11.44
11 | 011605001001 | 平面块料拆除 | m2 | 204.68
12 | 011605001002 | 平面块料拆除 | m2 | 12.45
13 | 011606002001 | 墙柱面龙骨及饰面拆除 | m2 | 46.24
14 | 011605002001 | 立面块料拆除 | m2 | 131.77
15 | 011608003001 | 铲除裱糊面 | m2 | 266.93
16 | 011609002001 | 隔断隔墙拆除 | m2 | 37.65
17 | 011610002001 | 金属门窗拆除 | m2 | 12.2
18 | 011606003001 | 天棚面龙骨及饰面拆除 | m2 | 12.46
19 | 011606003002 | 天棚面龙骨及饰面拆除 | m2 | 227.57
20 | 011606003003 | 天棚面龙骨及饰面拆除 | m2 | 50
21 | 011610002002 | 金属门窗拆除 | m2 | 120.86
22 | 011610002003 | 金属门窗拆除 | m2 | 68.48
23 | 011605001003 | 平面块料拆除 | m | 35.2
24 | 011602001001 | 混凝土构件拆除 | m3 | 8.12
25 | 011602001002 | 混凝土构件拆除 | m3 | 2.72
26 | 011601001003 | 砖砌体拆除 | m3 | 0.58
27 | 011602001003 | 混凝土构件拆除 | m3 | 18.33
28 | 011602002001 | 钢筋混凝土 | m3 | 0.4
表—09-1
分部分项工程和单价措施项目清单综合单价分析表
工程名称：建筑工程 | [8 empty] | 第 2 页 共 5 页
序号 | 编码 | 清单/定额名称 | 单位 | 数量 | 综合单价（元） | 其中 | [5 empty] | 合价(元)
[6 empty] | 人工费 | 材料费 | 机械费 |  | 管理费 | 利润
构件拆除
29 | 011605001004 | 平面块料拆除 | m2 | 11.61
30 | 011609002002 | 隔断隔墙拆除 | m2 | 20.4
31 | 010101003002 | 挖沟槽土方 | m3 | 115.02
32 | 010103002002 | 余方弃置 | m3 | 317.27
33 | 010101003001 | 挖沟槽土方 | m3 | 60.27
34 | 010103001001 | 回填方 | m3 | 2.02
35 | 010103002001 | 余方弃置 | m3 | 57.99
36 | 010401001001 | 砖基础 | m3 | 1
37 | 010401003001 | 实心砖墙 | m3 | 1.67
38 | 010401003002 | 实心砖墙 | m3 | 0.73
39 | 010401014001 | 砖地沟、明沟 | m3 | 14.64
40 | 010401011001 | 砖检查井 | m3 | 0.46
41 | 010903003001 | 墙面砂浆防水（防潮） | m2 | 125.88
42 | 010501001001 | 垫层 | m3 | 3.16
43 | 011702001001 | 基础 | m2 | 3.75
44 | 010501003001 | 独立基础 | m3 | 5.83
45 | 011702001002 | 基础 | m2 | 25.92
46 | 010512008001 | 沟盖板、井盖板、井圈 | m3 | 3.33
47 | 011702020001 | 其他板 | m2 | 23.84
48 | 010510003001 | 过梁 | m3 | 0.46
49 | 011702009001 | 过梁 | m2 | 5.52
50 | 010503004001 | 圈梁 | m3 | 0.44
51 | 011702008001 | 圈梁 | m2 | 3.66
52 | 010515002001 | 预制构件钢筋 | t | 0.339
53 | 010515003001 | 钢筋网片 | t | 0.044
54 | 040901008001 | 植筋 | 根 | 16
55 | 010602001001 | 钢屋架 | t | 1.47
56 | 010602001002 | 钢屋架 | t | 0.676
57 | 010606002001 | 钢檩条 | t | 2.958
58 | 010606002002 | 钢檩条 | t | 0.234
59 | 010604001001 | 钢梁 | t | 0.069
60 | 010603003001 | 钢管柱 | t | 0.395
61 | 010606005001 | 钢墙架 | t | 0.318
62 | 010901002001 | 型材屋面 | m2 | 925.27
63 | 010901004001 | 玻璃钢屋面 | m2 | 82.43
64 | 010516002001 | 预埋铁件 | t | 0.081
表—09-1
分部分项工程和单价措施项目清单综合单价分析表
工程名称：建筑工程 | [8 empty] | 第 3 页 共 5 页
序号 | 编码 | 清单/定额名称 | 单位 | 数量 | 综合单价（元） | 其中 | [5 empty] | 合价(元)
[6 empty] | 人工费 | 材料费 | 机械费 |  | 管理费 | 利润
65 | 010802004001 | 防盗门 | m2 | 26.98
66 | 010802004002 | 防盗门 | m2 | 2.1
67 | 010802001001 | 金属(塑钢）门 | m2 | 45.15
68 | 010802001003 | 金属(塑钢）门 | m2 | 8.82
69 | 010802001004 | 金属(塑钢）门 | m2 | 7.8
70 | 010807001001 | 金属（塑钢、断桥）窗 | m2 | 55.54
71 | 010809004001 | 石材窗台板 | m2 | 5.84
72 | 011102003001 | 块料楼地面 | m2 | 204.68
73 | 011101003001 | 细石混凝土楼地面 | m2 | 204.68
74 | 010904002001 | 楼（地）面涂膜防水 | m2 | 204.68
75 | 011101006001 | 平面砂浆找平层 | m2 | 204.68
76 | 010501001002 | 垫层 | m3 | 12.28
77 | 010404001001 | 垫层 | m3 | 30.7
78 | 011102001001 | 石材楼地面 | m2 | 12.45
79 | 010501001003 | 垫层 | m3 | 0.75
80 | 010404001002 | 垫层 | m3 | 1.87
81 | 011102003002 | 块料楼地面 | m2 | 364.46
82 | 011101003002 | 细石混凝土楼地面 | m2 | 364.46
83 | 010904002002 | 楼（地）面涂膜防水 | m2 | 364.46
84 | 011101006004 | 平面砂浆找平层 | m2 | 364.46
85 | 010501001004 | 垫层 | m3 | 21.87
86 | 010404001003 | 垫层 | m3 | 54.67
87 | 010404001012 | 垫层 | m3 | 54.67
88 | 011102003003 | 块料楼地面 | m2 | 11.61
89 | 010904002003 | 楼（地）面涂膜防水 | m2 | 17.36
90 | 011101003003 | 细石混凝土楼地面 | m2 | 11.61
91 | 010904002004 | 楼（地）面涂膜防水 | m2 | 11.61
92 | 011101006007 | 平面砂浆找平层 | m2 | 11.61
93 | 010501001005 | 垫层 | m3 | 0.7
94 | 010404001004 | 垫层 | m3 | 1.74
95 | 011101003004 | 细石混凝土 | m2 | 26.89
表—09-1
分部分项工程和单价措施项目清单综合单价分析表
工程名称：建筑工程 | [8 empty] | 第 4 页 共 5 页
序号 | 编码 | 清单/定额名称 | 单位 | 数量 | 综合单价（元） | 其中 | [5 empty] | 合价(元)
[6 empty] | 人工费 | 材料费 | 机械费 |  | 管理费 | 利润
楼地面
96 | 010404001005 | 垫层 | m3 | 4.03
97 | 010404001006 | 垫层 | m3 | 7.8
98 | 011101003005 | 细石混凝土楼地面 | m2 | 91.66
99 | 010404001007 | 垫层 | m3 | 41.25
100 | 011105003001 | 块料踢脚线 | m | 47.25
101 | 011001005006 | 保温隔热楼地面 | m2 | 411.66
102 | 011407001001 | 墙面喷刷涂料 | m2 | 2.61
103 | 011201001001 | 墙面一般抹灰 | m2 | 2.61
104 | 011407001002 | 墙面喷刷涂料 | m2 | 428.48
105 | 011001003002 | 保温隔热墙面 | m2 | 447.73
106 | 011001003003 | 保温隔热墙面 | m2 | 44.61
107 | 011201001002 | 墙面一般抹灰 | m2 | 492.34
108 | 011407001003 | 墙面喷刷涂料 | m2 | 325.94
109 | 011406001001 | 抹灰面油漆 | m2 | 316.93
110 | 011201001003 | 墙面一般抹灰 | m2 | 316.93
111 | 011204003001 | 块料墙面 | m2 | 238.02
112 | 011406001002 | 抹灰面油漆 | m2 | 49.37
113 | 011201001006 | 墙面一般抹灰 | m2 | 49.37
114 | 011204004001 | 干挂石材钢骨架 | t | 0.148
115 | 011207001001 | 墙面装饰板 | m2 | 11.44
116 | 011001002001 | 保温隔热天棚 | m2 | 227.57
117 | 011302001001 | 吊顶天棚 | m2 | 227.57
118 | 011406001003 | 抹灰面油漆 | m2 | 227.57
119 | 011001002002 | 保温隔热天棚 | m2 | 50
120 | 011302001002 | 吊顶天棚 | m2 | 50
121 | 011302001003 | 吊顶天棚 | m2 | 12.46
122 | 010507001001 | 散水、坡道 | m2 | 124.28
123 | 010404001008 | 垫层 | m3 | 22.01
124 | 010404001009 | 垫层 | m3 | 37.28
12 | 01090400400 | 楼（地）面 | m | 1
表—09-1
分部分项工程和单价措施项目清单综合单价分析表
工程名称：建筑工程 | [8 empty] | 第 5 页 共 5 页
序号 | 编码 | 清单/定额名称 | 单位 | 数量 | 综合单价（元） | 其中 | [5 empty] | 合价(元)
[6 empty] | 人工费 | 材料费 | 机械费 |  | 管理费 | 利润
5 | 1 | 变形缝 |  | 2
126 | 011107001001 | 石材台阶面 | m2 | 23.12
127 | 010507004001 | 台阶 | m2 | 23.12
128 | 010404001010 | 垫层 | m3 | 3.99
129 | 010404001011 | 垫层 | m3 | 11.56
130 | 010902003001 | 屋面刚性层 | m2 | 18.07
131 | 011101006010 | 平面砂浆找平层 | m2 | 18.07
132 | 010902001001 | 屋面卷材防水 | m2 | 18.07
133 | 010902002001 | 屋面涂膜防水 | m2 | 18.07
134 | 011101006011 | 平面砂浆找平层 | m2 | 18.07
135 | 011001001001 | 保温隔热屋面 | m2 | 18.07
136 | 010902002002 | 屋面涂膜防水 | m2 | 21.19
137 | 011101006012 | 平面砂浆找平层 | m2 | 18.07
138 | 011210001001 | 木隔断 | 间 | 4
139 | 011210003001 | 玻璃隔断 | m2 | 37.65
140 | 011210003002 | 玻璃隔断 | m2 | 58.2
141 | 011502005001 | 镜面玻璃线 | m | 22
142 | 01B002 | 镜面角花 | 个 | 8
143 | 011507001001 | 大挂画 | 个 | 1
144 | 011507001002 | 中挂画 | 个 | 3
145 | 011507001003 | 小挂画 | 个 | 1
146 | 011507001004 | 艺术镂空牌匾 | m2 | 4.46
147 | 011701002001 | 外脚手架 | m2 | 629.59
148 | 011701003001 | 里脚手架 | m2 | 845.67
149 | 011701003002 | 里脚手架 | m2 | 290.03
表—09-1

## 表-11 总价措施项目清单与计价表【建筑工程】
总价措施项目清单与计价表
工程名称：建筑工程 |  |  |  | 标段：梨树县孤家子镇三塔卫生院改造工程 |  |  |  | 第 1 页 共 1 页
序号 | 项目编码 | 项目名称 | 计算基础 |  | 费率 (%) | 金额 (元) | 调整 费率(%) |  | 调整后 金额(元) | 备注
1 | 011707001001 | 安全文明施工费
2 | 011707002001 | 夜间施工增加费
3 | 011707003001 | 非夜间施工增加费
4 | 011707004001 | 二次搬运费
5 | 011707005001 | 冬季施工增加费
6 | 011707005002 | 雨季施工增加费
7 | 011707006001 | 施工临时保护费
8 | 011707007001 | 已完工程保护费
9 | 01B001 | 越冬维护费
10 | 01B002 | 其他措施费
合 计
编制人（造价人员）： | [7 empty] | 复核人（造价工程师）：
注：1.“计算基础”中安全文明施工费可为“定额基价”、“定额人工费”或“定额人工费+定额机械费”，其他项目可为“定额人工费”或“定额人工费+定额机械费”。 2.按施工方案计算的措施费，若无“计算基础”和“费率”的数值，也可只填“金额”数值，但应在备注栏说明施工方案出处或计算方法。
表-11

## 表-12 其他项目清单与计价汇总表【建筑工程】
其他项目清单与计价汇总表
工程名称：建筑工程 |  | 标段：梨树县孤家子镇三塔卫生院改造工程 |  |  | 第 1 页 共 1 页
序号 | 项目名称 |  | 金额（元） | 结算金额（元） |  | 备注
1 | 暂列金额 |  |  |  |  | 明细详见表-12-1
2 | 暂估价 |  | 43000
2.1 | 材料暂估价 |  | — |  |  | 明细详见表-12-2
2.2 | 专业工程暂估价 |  | 43000 |  |  | 明细详见表-12-3
3 | 计日工 |  |  |  |  | 明细详见表-12-4
4 | 总承包服务费 |  |  |  |  | 明细详见表-12-5
5 | 提前竣工（赶工）费
6 | 优质优价奖励
合 计 |  |  | 43000 |  |  | —
注：材料（工程设备）暂估单价进入清单项目综合单价，此处不汇总。
表—12

## 表-12-1 暂列金额明细表【建筑工程】
暂列金额明细表
工程名称：建筑工程 |  | 标段：梨树县孤家子镇三塔卫生院改造工程 |  |  | 第 1 页 共 1 页
序号 | 项目名称 |  | 计量单位 | 暂定金额(元) |  | 备注
1
合 计 | [5 empty] | —
注：此表由招标人填写，如不能详列，也可只列暂列金额总额，投标人应将上述暂列金额计入投标总价中。
表—12—1

## 表-12-2 材料(工程设备)暂估价及调整表【建筑工程】
材料（工程设备）暂估单价及调整表
工程名称：建筑工程 |  |  | 标段：梨树县孤家子镇三塔卫生院改造工程 | [7 empty] | 第 1 页 共 1 页
序号 | 材料(工程设备)名称、规格、型号 | 计量单位 |  | 数量 |  | 暂估(元) |  | 确认(元) |  | 差额±(元) |  |  | 备注
|  |  |  | 暂估 | 确认 | 单价 | 合价 | 单价 | 合价 | 单价 |  | 合价
合计
注：1.此表由招标人填写“暂估单价”，并在备注栏说明暂估价的材料、工程设备拟用在那些清单项目上，投标人应将上述材料、工程设备暂估单价计入工程量清单综合单价报价中
表—12—2

## 表-12-3 专业工程暂估价及结算价表【建筑工程】
专业工程暂估价及结算价表
工程名称：建筑工程 |  |  | 标段：梨树县孤家子镇三塔卫生院改造工程 |  |  |  | 第 1 页 共 1 页
序号 | 工程名称 | 工程内容 |  | 暂估金额（元） | 结算金额(元) | 差额±(元) |  | 备注
1 | 新建柜体 | 办公室：长3.7m×0.4m×1.2m 2.4m×0.4m×1.2m 大理石：3.75m×2.55m 木 板：高1.4m×（3.8m+2.55m) 平开门：1.5m×高2.6m 柜 台:（长8.7m×1.6m）×50（理石） 木 制：(8.6+1.6m)×0.6m高×0.4m宽 双开门9扇、二层隔 横箱柜：1.5m×0.5m×0.5 桌：（长0.8m×0.4m×0.8m）×3个 窗户理石板：长2m×0.3m×5块 |  | 43000
合 计 |  |  |  | 43000 |  |  |  | —
注：此表“暂估金额”由招标人填写，投标人应将“暂估金额”计入投标总价中。结算时按合同约定结算金额填写。
表—12—3

## 表-12-4 计日工表【建筑工程】
计 日 工 表
工程名称：建筑工程 |  | 标段：梨树县孤家子镇三塔卫生院改造工程 | [5 empty] | 第 1 页 共 1 页
编号 | 项目名称 |  | 单位 | 暂定数量 | 实际数量 | 综合单价(元) | 合价(元)
[7 empty] | 暂定 |  | 实际
一 | 人工
人工小计
二 | 材料
材料小计
三 | 机械
机械小计
四.企业管理费和利润
总 计
注：此表项目名称、暂定数量由招标人填写，编制招标控制价时，单价由招标人按有关计价规定确定；投标时，单价由投标人自主报价，按暂定数量计算合价计入投标总价中。结算时，按发承包双方确认的实际数量计算合价。
表—12—4

## 表-13 规费、税金项目清单与计价表【建筑工程】
规费、税金项目计价表
工程名称：建筑工程 |  |  | 标段：梨树县孤家子镇三塔卫生院改造工程 |  |  | 第 1 页 共 1 页
序号 | 项目名称 | 计算基础 |  | 计算基数 | 计算费率(%) |  | 金额(元)
1 | 税金 | 分部分项及单价措施费合计+总价措施项目合计+其他项目清单合计 |  |  | 9
合 计
编制人（造价人员）： |  |  | 复核人（造价工程师）：
表—13

## 表-20 发包人提供材料和工程设备一览表【建筑工程】
发包人提供材料和工程设备一览表
工程名称：建筑工程 |  |  | 标段：梨树县孤家子镇三塔卫生院改造工程 |  |  |  | 第 1 页 共 1 页
序号 | 材料(工程设备) 名称、规格、型号 | 单位 |  | 数量 | 单价(元) | 交货方式 |  | 送达地点 | 备注
注：此表由招标人填写，供投标人在投标报价、确定总承包服务费时参考。
表-20

## 表-08 分部分项工程和单价措施项目清单与计价表【市政道路】
分部分项工程和单价措施项目清单与计价表
工程名称：市政道路 |  |  |  | 标段：梨树县孤家子镇三塔卫生院改造工程 |  |  |  |  | 第 1 页 共 2 页
序号 | 项目编码 | 项目名称 | 项目特征描述 |  | 计量单位 | 工程量 | 金额（元）
[7 empty] | 综合单价 | 合价 |  | 其中
暂估价
土方工程
1 | 040101001004 | 挖一般土方 | 1.土壤类别:一、二类土 2.挖土深度:详见设计图纸 3.含装车 |  | m3 | 23.66
2 | 040103002015 | 余方弃置 | 1.废弃料品种:弃土 2.运距:投标单位自行考虑 |  | m3 | 23.66
沥青道路
拆除混凝土路
3 | 041001001004 | 拆除路面 | 1.材质:拆除混凝土路面 2.厚度:20cm 3.含装车 |  | m2 | 473.23
4 | 041001003004 | 拆除基层 | 1.材质:拆除级配碎石 2.厚度:30cm 3.含装车 |  | m2 | 473.23
5 | 040103002016 | 余方弃置 | 1.废弃料品种:弃废料 2.运距:投标单位自行考虑 |  | m3 | 236.62
新建沥青路
6 | 040203006005 | 沥青混凝土 | 1.沥青品种:细粒式沥青混凝土 2.沥青混凝土种类:AC-13 3.厚度:5cm |  | m2 | 473.23
7 | 040203003004 | 透层、粘层 | 1.材料品种:乳化沥青粘油层(PC-2) 2.喷油量:0.6L/m2 |  | m2 | 473.23
本页小计
注：为计取规费等的使用，可在表中增设其中：“定额人工费”。
表—08
分部分项工程和单价措施项目清单与计价表
工程名称：市政道路 |  |  |  | 标段：梨树县孤家子镇三塔卫生院改造工程 |  |  |  |  | 第 2 页 共 2 页
序号 | 项目编码 | 项目名称 | 项目特征描述 |  | 计量单位 | 工程量 | 金额（元）
[7 empty] | 综合单价 | 合价 |  | 其中
暂估价
8 | 040203007002 | 水泥混凝土 | 1.混凝土强度等级:C25混凝土基层 2.厚度:20cm 3.嵌缝材料:设置伸缩缝，中间塞沥青木板，6m分仓跳格浇筑 4.含养生 |  | m2 | 473.23
9 | 040202011002 | 碎石 | 1.石料规格:级配碎石 2.厚度:30cm |  | m2 | 473.23
10 | 040202001003 | 路床(槽）整形 | 1.部位:路床整形、碾压 2.范围:沥青路处 |  | m2 | 473.23
井盖更换
11 | 041001009001 | 井盖拆除更换 | 1.拆除及更换井盖 2.材质:Φ700球墨铸铁重型防盗井盖 3.含外运，运距投标单位自行考虑 |  | 座 | 2
分部分项合计
措施项目
单价措施合计
本页小计
合 计
注：为计取规费等的使用，可在表中增设其中：“定额人工费”。
表—08

## 表-09-1 分部分项工程和单价措施项目清单综合单价分析表_1
分部分项工程和单价措施项目清单综合单价分析表
工程名称：市政道路 | [8 empty] | 第 1 页 共 1 页
序号 | 编码 | 清单/定额名称 | 单位 | 数量 | 综合单价（元） | 其中 | [5 empty] | 合价(元)
[6 empty] | 人工费 | 材料费 | 机械费 |  | 管理费 | 利润
1 | 040101001004 | 挖一般土方 | m3 | 23.66
2 | 040103002015 | 余方弃置 | m3 | 23.66
3 | 041001001004 | 拆除路面 | m2 | 473.23
4 | 041001003004 | 拆除基层 | m2 | 473.23
5 | 040103002016 | 余方弃置 | m3 | 236.62
6 | 040203006005 | 沥青混凝土 | m2 | 473.23
7 | 040203003004 | 透层、粘层 | m2 | 473.23
8 | 040203007002 | 水泥混凝土 | m2 | 473.23
9 | 040202011002 | 碎石 | m2 | 473.23
10 | 040202001003 | 路床(槽）整形 | m2 | 473.23
11 | 041001009001 | 井盖拆除更换 | 座 | 2
表—09-1

## 表-11 总价措施项目清单与计价表【市政道路】
总价措施项目清单与计价表
工程名称：市政道路 |  |  |  | 标段：梨树县孤家子镇三塔卫生院改造工程 |  |  |  | 第 1 页 共 1 页
序号 | 项目编码 | 项目名称 | 计算基础 |  | 费率 (%) | 金额 (元) | 调整 费率(%) |  | 调整后 金额(元) | 备注
1 | 041109001001 | 安全文明施工费
2 | 041109002001 | 夜间施工增加费
3 | 04B001 | 非夜间施工增加费
4 | 041109003001 | 二次搬运费
5 | 041109004001 | 冬季施工增加费
6 | 041109004002 | 雨季施工增加费
7 | 041109006001 | 施工临时保护费
8 | 041109007001 | 已完工程保护费
9 | 04B002 | 越冬维护费
10 | 04B003 | 其他措施费
合 计
编制人（造价人员）： | [7 empty] | 复核人（造价工程师）：
注：1.“计算基础”中安全文明施工费可为“定额基价”、“定额人工费”或“定额人工费+定额机械费”，其他项目可为“定额人工费”或“定额人工费+定额机械费”。 2.按施工方案计算的措施费，若无“计算基础”和“费率”的数值，也可只填“金额”数值，但应在备注栏说明施工方案出处或计算方法。
表-11

## 表-12 其他项目清单与计价汇总表【市政道路】
其他项目清单与计价汇总表
工程名称：市政道路 |  | 标段：梨树县孤家子镇三塔卫生院改造工程 |  |  | 第 1 页 共 1 页
序号 | 项目名称 |  | 金额（元） | 结算金额（元） |  | 备注
1 | 暂列金额 |  |  |  |  | 明细详见表-12-1
2 | 暂估价
2.1 | 材料暂估价 |  | — |  |  | 明细详见表-12-2
2.2 | 专业工程暂估价 |  |  |  |  | 明细详见表-12-3
3 | 计日工 |  |  |  |  | 明细详见表-12-4
4 | 总承包服务费 |  |  |  |  | 明细详见表-12-5
5 | 提前竣工（赶工）费
6 | 优质优价奖励
合 计 | [5 empty] | —
注：材料（工程设备）暂估单价进入清单项目综合单价，此处不汇总。
表—12

## 表-12-1 暂列金额明细表【市政道路】
暂列金额明细表
工程名称：市政道路 |  | 标段：梨树县孤家子镇三塔卫生院改造工程 |  |  | 第 1 页 共 1 页
序号 | 项目名称 |  | 计量单位 | 暂定金额(元) |  | 备注
1
合 计 | [5 empty] | —
注：此表由招标人填写，如不能详列，也可只列暂列金额总额，投标人应将上述暂列金额计入投标总价中。
表—12—1

## 表-12-2 材料(工程设备)暂估价及调整表【市政道路】
材料（工程设备）暂估单价及调整表
工程名称：市政道路 |  |  | 标段：梨树县孤家子镇三塔卫生院改造工程 | [7 empty] | 第 1 页 共 1 页
序号 | 材料(工程设备)名称、规格、型号 | 计量单位 |  | 数量 |  | 暂估(元) |  | 确认(元) |  | 差额±(元) |  |  | 备注
|  |  |  | 暂估 | 确认 | 单价 | 合价 | 单价 | 合价 | 单价 |  | 合价
合计
注：1.此表由招标人填写“暂估单价”，并在备注栏说明暂估价的材料、工程设备拟用在那些清单项目上，投标人应将上述材料、工程设备暂估单价计入工程量清单综合单价报价中
表—12—2

## 表-12-3 专业工程暂估价及结算价表【市政道路】
专业工程暂估价及结算价表
工程名称：市政道路 |  |  | 标段：梨树县孤家子镇三塔卫生院改造工程 |  |  |  | 第 1 页 共 1 页
序号 | 工程名称 | 工程内容 |  | 暂估金额（元） | 结算金额(元) | 差额±(元) |  | 备注
1
合 计 | [7 empty] | —
注：此表“暂估金额”由招标人填写，投标人应将“暂估金额”计入投标总价中。结算时按合同约定结算金额填写。
表—12—3

## 表-12-4 计日工表【市政道路】
计 日 工 表
工程名称：市政道路 |  | 标段：梨树县孤家子镇三塔卫生院改造工程 | [5 empty] | 第 1 页 共 1 页
编号 | 项目名称 |  | 单位 | 暂定数量 | 实际数量 | 综合单价(元) | 合价(元)
[7 empty] | 暂定 |  | 实际
一 | 人工
人工小计
二 | 材料
材料小计
三 | 机械
机械小计
四.企业管理费和利润
总 计
注：此表项目名称、暂定数量由招标人填写，编制招标控制价时，单价由招标人按有关计价规定确定；投标时，单价由投标人自主报价，按暂定数量计算合价计入投标总价中。结算时，按发承包双方确认的实际数量计算合价。
表—12—4

## 表-13 规费、税金项目清单与计价表【市政道路】
规费、税金项目计价表
工程名称：市政道路 |  |  | 标段：梨树县孤家子镇三塔卫生院改造工程 |  |  | 第 1 页 共 1 页
序号 | 项目名称 | 计算基础 |  | 计算基数 | 计算费率(%) |  | 金额(元)
1 | 税金 | 分部分项及单价措施费合计+总价措施项目合计+其他项目清单合计 |  |  | 9
合 计
编制人（造价人员）： |  |  | 复核人（造价工程师）：
表—13

## 表-20 发包人提供材料和工程设备一览表【市政道路】
发包人提供材料和工程设备一览表
工程名称：市政道路 |  |  | 标段：梨树县孤家子镇三塔卫生院改造工程 |  |  |  | 第 1 页 共 1 页
序号 | 材料(工程设备) 名称、规格、型号 | 单位 |  | 数量 | 单价(元) | 交货方式 |  | 送达地点 | 备注
注：此表由招标人填写，供投标人在投标报价、确定总承包服务费时参考。
表-20

## 表-08 分部分项工程和单价措施项目清单与计价表【新建矮墙
分部分项工程和单价措施项目清单与计价表
工程名称：新建矮墙（土建） |  |  |  | 标段：梨树县孤家子镇三塔卫生院改造工程 |  |  |  |  | 第 1 页 共 2 页
序号 | 项目编码 | 项目名称 | 项目特征描述 |  | 计量单位 | 工程量 | 金额（元）
[7 empty] | 综合单价 | 合价 |  | 其中
暂估价
整个项目
1 | 010101003002 | 挖沟槽土方 | 1.土壤类别:一、二类 2.挖土深度:详见设计图纸 3.含装车 |  | m3 | 18.78
2 | 010103001003 | 回填方 | 1.密实度要求:满足设计及规范要求 2.填方材料品种:素土回填 |  | m3 | 12.34
3 | 010103002002 | 余方弃置 | 1.废弃料品种:弃土 2.运距:投标单位自行考虑 |  | m3 | 4.6
4 | 010401001002 | 砖基础 | 1.砖品种、规格、强度等级:MU10粉煤灰烧结砖 2.基础类型:条砖基础 3.砂浆强度等级:M5.0混合砂浆砌筑 |  | m3 | 6.44
5 | 010401003002 | 实心砖墙 | 1.砖品种、规格、强度等级:MU10粉煤灰烧结砖 2.墙体类型:240厚砖砌 3.砂浆强度等级、配合比:M5.0混合砂浆砌筑 |  | m3 | 2.93
6 | 011201001002 | 墙面一般抹灰 | 1.墙体类型:砖砌 2.底层厚度、砂浆配合比:20 厚1:2.5水泥砂浆找平层 |  | m2 | 31.89
本页小计
注：为计取规费等的使用，可在表中增设其中：“定额人工费”。
表—08
分部分项工程和单价措施项目清单与计价表
工程名称：新建矮墙（土建） |  |  |  | 标段：梨树县孤家子镇三塔卫生院改造工程 |  |  |  |  | 第 2 页 共 2 页
序号 | 项目编码 | 项目名称 | 项目特征描述 |  | 计量单位 | 工程量 | 金额（元）
[7 empty] | 综合单价 | 合价 |  | 其中
暂估价
7 | 011407001001 | 墙面喷刷涂料 | 1.基层类型:砖砌 2.喷刷涂料部位:砖墙砂浆外表面 3.涂料品种、喷刷遍数:丙烯酸酯防水涂料 4.其他:详见设计图纸 |  | m2 | 33.14
分部分项合计
措施项目
单价措施合计
本页小计
合 计
注：为计取规费等的使用，可在表中增设其中：“定额人工费”。
表—08

## 表-09-1 分部分项工程和单价措施项目清单综合单价分析表_2
分部分项工程和单价措施项目清单综合单价分析表
工程名称：新建矮墙（土建） | [8 empty] | 第 1 页 共 1 页
序号 | 编码 | 清单/定额名称 | 单位 | 数量 | 综合单价（元） | 其中 | [5 empty] | 合价(元)
[6 empty] | 人工费 | 材料费 | 机械费 |  | 管理费 | 利润
1 | 010101003002 | 挖沟槽土方 | m3 | 18.78
2 | 010103001003 | 回填方 | m3 | 12.34
3 | 010103002002 | 余方弃置 | m3 | 4.6
4 | 010401001002 | 砖基础 | m3 | 6.44
5 | 010401003002 | 实心砖墙 | m3 | 2.93
6 | 011201001002 | 墙面一般抹灰 | m2 | 31.89
7 | 011407001001 | 墙面喷刷涂料 | m2 | 33.14
表—09-1

## 表-11 总价措施项目清单与计价表【新建矮墙（土建）】
总价措施项目清单与计价表
工程名称：新建矮墙（土建） |  |  |  | 标段：梨树县孤家子镇三塔卫生院改造工程 |  |  |  | 第 1 页 共 1 页
序号 | 项目编码 | 项目名称 | 计算基础 |  | 费率 (%) | 金额 (元) | 调整 费率(%) |  | 调整后 金额(元) | 备注
1 | 011707001001 | 安全文明施工费
2 | 011707002001 | 夜间施工增加费
3 | 011707003001 | 非夜间施工增加费
4 | 011707004001 | 二次搬运费
5 | 011707005001 | 冬季施工增加费
6 | 011707005002 | 雨季施工增加费
7 | 011707006001 | 施工临时保护费
8 | 011707007001 | 已完工程保护费
9 | 01B001 | 越冬维护费
10 | 01B002 | 其他措施费
合 计
编制人（造价人员）： | [7 empty] | 复核人（造价工程师）：
注：1.“计算基础”中安全文明施工费可为“定额基价”、“定额人工费”或“定额人工费+定额机械费”，其他项目可为“定额人工费”或“定额人工费+定额机械费”。 2.按施工方案计算的措施费，若无“计算基础”和“费率”的数值，也可只填“金额”数值，但应在备注栏说明施工方案出处或计算方法。
表-11

## 表-12 其他项目清单与计价汇总表【新建矮墙（土建）】
其他项目清单与计价汇总表
工程名称：新建矮墙（土建） |  | 标段：梨树县孤家子镇三塔卫生院改造工程 |  |  | 第 1 页 共 1 页
序号 | 项目名称 |  | 金额（元） | 结算金额（元） |  | 备注
1 | 暂列金额 |  |  |  |  | 明细详见表-12-1
2 | 暂估价
2.1 | 材料暂估价 |  | — |  |  | 明细详见表-12-2
2.2 | 专业工程暂估价 |  |  |  |  | 明细详见表-12-3
3 | 计日工 |  |  |  |  | 明细详见表-12-4
4 | 总承包服务费 |  |  |  |  | 明细详见表-12-5
5 | 提前竣工（赶工）费
6 | 优质优价奖励
合 计 | [5 empty] | —
注：材料（工程设备）暂估单价进入清单项目综合单价，此处不汇总。
表—12

## 表-12-1 暂列金额明细表【新建矮墙（土建）】
暂列金额明细表
工程名称：新建矮墙（土建） |  | 标段：梨树县孤家子镇三塔卫生院改造工程 |  |  | 第 1 页 共 1 页
序号 | 项目名称 |  | 计量单位 | 暂定金额(元) |  | 备注
1
合 计 | [5 empty] | —
注：此表由招标人填写，如不能详列，也可只列暂列金额总额，投标人应将上述暂列金额计入投标总价中。
表—12—1

## 表-12-2 材料(工程设备)暂估价及调整表【新建矮墙（土
材料（工程设备）暂估单价及调整表
工程名称：新建矮墙（土建） |  |  | 标段：梨树县孤家子镇三塔卫生院改造工程 | [7 empty] | 第 1 页 共 1 页
序号 | 材料(工程设备)名称、规格、型号 | 计量单位 |  | 数量 |  | 暂估(元) |  | 确认(元) |  | 差额±(元) |  |  | 备注
|  |  |  | 暂估 | 确认 | 单价 | 合价 | 单价 | 合价 | 单价 |  | 合价
合计
注：1.此表由招标人填写“暂估单价”，并在备注栏说明暂估价的材料、工程设备拟用在那些清单项目上，投标人应将上述材料、工程设备暂估单价计入工程量清单综合单价报价中
表—12—2

## 表-12-3 专业工程暂估价及结算价表【新建矮墙（土建）】
专业工程暂估价及结算价表
工程名称：新建矮墙（土建） |  |  | 标段：梨树县孤家子镇三塔卫生院改造工程 |  |  |  | 第 1 页 共 1 页
序号 | 工程名称 | 工程内容 |  | 暂估金额（元） | 结算金额(元) | 差额±(元) |  | 备注
1
合 计 | [7 empty] | —
注：此表“暂估金额”由招标人填写，投标人应将“暂估金额”计入投标总价中。结算时按合同约定结算金额填写。
表—12—3

## 表-12-4 计日工表【新建矮墙（土建）】
计 日 工 表
工程名称：新建矮墙（土建） |  | 标段：梨树县孤家子镇三塔卫生院改造工程 | [5 empty] | 第 1 页 共 1 页
编号 | 项目名称 |  | 单位 | 暂定数量 | 实际数量 | 综合单价(元) | 合价(元)
[7 empty] | 暂定 |  | 实际
一 | 人工
人工小计
二 | 材料
材料小计
三 | 机械
机械小计
四.企业管理费和利润
总 计
注：此表项目名称、暂定数量由招标人填写，编制招标控制价时，单价由招标人按有关计价规定确定；投标时，单价由投标人自主报价，按暂定数量计算合价计入投标总价中。结算时，按发承包双方确认的实际数量计算合价。
表—12—4

## 表-13 规费、税金项目清单与计价表【新建矮墙（土建）】
规费、税金项目计价表
工程名称：新建矮墙（土建） |  |  | 标段：梨树县孤家子镇三塔卫生院改造工程 |  |  | 第 1 页 共 1 页
序号 | 项目名称 | 计算基础 |  | 计算基数 | 计算费率(%) |  | 金额(元)
1 | 税金 | 分部分项及单价措施费合计+总价措施项目合计+其他项目清单合计 |  |  | 9
合 计
编制人（造价人员）： |  |  | 复核人（造价工程师）：
表—13

## 表-20 发包人提供材料和工程设备一览表【新建矮墙（土建）】
发包人提供材料和工程设备一览表
工程名称：新建矮墙（土建） |  |  | 标段：梨树县孤家子镇三塔卫生院改造工程 |  |  |  | 第 1 页 共 1 页
序号 | 材料(工程设备) 名称、规格、型号 | 单位 |  | 数量 | 单价(元) | 交货方式 |  | 送达地点 | 备注
注：此表由招标人填写，供投标人在投标报价、确定总承包服务费时参考。
表-20

## 表-08 分部分项工程和单价措施项目清单与计价表【新建花池
分部分项工程和单价措施项目清单与计价表
工程名称：新建花池（土建） |  |  |  | 标段：梨树县孤家子镇三塔卫生院改造工程 |  |  |  |  | 第 1 页 共 2 页
序号 | 项目编码 | 项目名称 | 项目特征描述 |  | 计量单位 | 工程量 | 金额（元）
[7 empty] | 综合单价 | 合价 |  | 其中
暂估价
整个项目
1 | 010101003003 | 挖沟槽土方 | 1.土壤类别:一、二类 2.挖土深度:详见设计图纸 3.含装车 |  | m3 | 39.52
2 | 010101004002 | 挖基坑土方 | 1.土壤类别:一、二类 2.挖土深度:详见设计图纸 3.含装车 |  | m3 | 8.89
3 | 010103001004 | 回填方 | 1.密实度要求:满足设计及规范要求 2.填方材料品种:素土回填 |  | m3 | 26.36
4 | 010103002003 | 余方弃置 | 1.废弃料品种:弃土 2.运距:投标单位自行考虑 |  | m3 | 18.11
5 | 010401001003 | 砖基础 | 1.砖品种、规格、强度等级:MU10粉煤灰烧结砖 2.基础类型:砖基础 3.砂浆强度等级:M5.0混合砂浆砌筑 |  | m3 | 13.16
6 | 010401003003 | 实心砖墙 | 1.砖品种、规格、强度等级:MU10粉煤灰烧结砖 2.墙体类型:120厚砖砌 3.砂浆强度等级、配合比:M5.0混合砂浆砌筑 |  | m3 | 3.08
本页小计
注：为计取规费等的使用，可在表中增设其中：“定额人工费”。
表—08
分部分项工程和单价措施项目清单与计价表
工程名称：新建花池（土建） |  |  |  | 标段：梨树县孤家子镇三塔卫生院改造工程 |  |  |  |  | 第 2 页 共 2 页
序号 | 项目编码 | 项目名称 | 项目特征描述 |  | 计量单位 | 工程量 | 金额（元）
[7 empty] | 综合单价 | 合价 |  | 其中
暂估价
7 | 011201001003 | 墙面一般抹灰 | 1.墙体类型:砖砌 2.底层厚度、砂浆配合比:20 厚1:2.5水泥砂浆找平层 |  | m2 | 64.15
8 | 011407001001 | 墙面喷刷涂料 | 1.基层类型:砖砌 2.喷刷涂料部位:砖墙砂浆外表面 3.涂料品种、喷刷遍数:丙烯酸酯防水涂料 4.其他:详见设计图纸 |  | m2 | 64.15
9 | 050101009002 | 种植土回（换）填 | 1.回填土质要求:种植土 2.回填厚度:30cm |  | m3 | 8.89
分部分项合计
措施项目
单价措施合计
本页小计
合 计
注：为计取规费等的使用，可在表中增设其中：“定额人工费”。
表—08

## 表-09-1 分部分项工程和单价措施项目清单综合单价分析表_3
分部分项工程和单价措施项目清单综合单价分析表
工程名称：新建花池（土建） | [8 empty] | 第 1 页 共 1 页
序号 | 编码 | 清单/定额名称 | 单位 | 数量 | 综合单价（元） | 其中 | [5 empty] | 合价(元)
[6 empty] | 人工费 | 材料费 | 机械费 |  | 管理费 | 利润
1 | 010101003003 | 挖沟槽土方 | m3 | 39.52
2 | 010101004002 | 挖基坑土方 | m3 | 8.89
3 | 010103001004 | 回填方 | m3 | 26.36
4 | 010103002003 | 余方弃置 | m3 | 18.11
5 | 010401001003 | 砖基础 | m3 | 13.16
6 | 010401003003 | 实心砖墙 | m3 | 3.08
7 | 011201001003 | 墙面一般抹灰 | m2 | 64.15
8 | 011407001001 | 墙面喷刷涂料 | m2 | 64.15
9 | 050101009002 | 种植土回（换）填 | m3 | 8.89
表—09-1

## 表-11 总价措施项目清单与计价表【新建花池（土建）】
总价措施项目清单与计价表
工程名称：新建花池（土建） |  |  |  | 标段：梨树县孤家子镇三塔卫生院改造工程 |  |  |  | 第 1 页 共 1 页
序号 | 项目编码 | 项目名称 | 计算基础 |  | 费率 (%) | 金额 (元) | 调整 费率(%) |  | 调整后 金额(元) | 备注
1 | 011707001001 | 安全文明施工费
2 | 011707002001 | 夜间施工增加费
3 | 011707003001 | 非夜间施工增加费
4 | 011707004001 | 二次搬运费
5 | 011707005001 | 冬季施工增加费
6 | 011707005002 | 雨季施工增加费
7 | 011707006001 | 施工临时保护费
8 | 011707007001 | 已完工程保护费
9 | 01B001 | 越冬维护费
10 | 01B002 | 其他措施费
合 计
编制人（造价人员）： | [7 empty] | 复核人（造价工程师）：
注：1.“计算基础”中安全文明施工费可为“定额基价”、“定额人工费”或“定额人工费+定额机械费”，其他项目可为“定额人工费”或“定额人工费+定额机械费”。 2.按施工方案计算的措施费，若无“计算基础”和“费率”的数值，也可只填“金额”数值，但应在备注栏说明施工方案出处或计算方法。
表-11

## 表-12 其他项目清单与计价汇总表【新建花池（土建）】
其他项目清单与计价汇总表
工程名称：新建花池（土建） |  | 标段：梨树县孤家子镇三塔卫生院改造工程 |  |  | 第 1 页 共 1 页
序号 | 项目名称 |  | 金额（元） | 结算金额（元） |  | 备注
1 | 暂列金额 |  |  |  |  | 明细详见表-12-1
2 | 暂估价
2.1 | 材料暂估价 |  | — |  |  | 明细详见表-12-2
2.2 | 专业工程暂估价 |  |  |  |  | 明细详见表-12-3
3 | 计日工 |  |  |  |  | 明细详见表-12-4
4 | 总承包服务费 |  |  |  |  | 明细详见表-12-5
5 | 提前竣工（赶工）费
6 | 优质优价奖励
合 计 | [5 empty] | —
注：材料（工程设备）暂估单价进入清单项目综合单价，此处不汇总。
表—12

## 表-12-1 暂列金额明细表【新建花池（土建）】
暂列金额明细表
工程名称：新建花池（土建） |  | 标段：梨树县孤家子镇三塔卫生院改造工程 |  |  | 第 1 页 共 1 页
序号 | 项目名称 |  | 计量单位 | 暂定金额(元) |  | 备注
1
合 计 | [5 empty] | —
注：此表由招标人填写，如不能详列，也可只列暂列金额总额，投标人应将上述暂列金额计入投标总价中。
表—12—1

## 表-12-2 材料(工程设备)暂估价及调整表【新建花池（土
材料（工程设备）暂估单价及调整表
工程名称：新建花池（土建） |  |  | 标段：梨树县孤家子镇三塔卫生院改造工程 | [7 empty] | 第 1 页 共 1 页
序号 | 材料(工程设备)名称、规格、型号 | 计量单位 |  | 数量 |  | 暂估(元) |  | 确认(元) |  | 差额±(元) |  |  | 备注
|  |  |  | 暂估 | 确认 | 单价 | 合价 | 单价 | 合价 | 单价 |  | 合价
合计
注：1.此表由招标人填写“暂估单价”，并在备注栏说明暂估价的材料、工程设备拟用在那些清单项目上，投标人应将上述材料、工程设备暂估单价计入工程量清单综合单价报价中
表—12—2

## 表-12-3 专业工程暂估价及结算价表【新建花池（土建）】
专业工程暂估价及结算价表
工程名称：新建花池（土建） |  |  | 标段：梨树县孤家子镇三塔卫生院改造工程 |  |  |  | 第 1 页 共 1 页
序号 | 工程名称 | 工程内容 |  | 暂估金额（元） | 结算金额(元) | 差额±(元) |  | 备注
1
合 计 | [7 empty] | —
注：此表“暂估金额”由招标人填写，投标人应将“暂估金额”计入投标总价中。结算时按合同约定结算金额填写。
表—12—3

## 表-12-4 计日工表【新建花池（土建）】
计 日 工 表
工程名称：新建花池（土建） |  | 标段：梨树县孤家子镇三塔卫生院改造工程 | [5 empty] | 第 1 页 共 1 页
编号 | 项目名称 |  | 单位 | 暂定数量 | 实际数量 | 综合单价(元) | 合价(元)
[7 empty] | 暂定 |  | 实际
一 | 人工
人工小计
二 | 材料
材料小计
三 | 机械
机械小计
四.企业管理费和利润
总 计
注：此表项目名称、暂定数量由招标人填写，编制招标控制价时，单价由招标人按有关计价规定确定；投标时，单价由投标人自主报价，按暂定数量计算合价计入投标总价中。结算时，按发承包双方确认的实际数量计算合价。
表—12—4

## 表-13 规费、税金项目清单与计价表【新建花池（土建）】
规费、税金项目计价表
工程名称：新建花池（土建） |  |  | 标段：梨树县孤家子镇三塔卫生院改造工程 |  |  | 第 1 页 共 1 页
序号 | 项目名称 | 计算基础 |  | 计算基数 | 计算费率(%) |  | 金额(元)
1 | 税金 | 分部分项及单价措施费合计+总价措施项目合计+其他项目清单合计 |  |  | 9
合 计
编制人（造价人员）： |  |  | 复核人（造价工程师）：
表—13

## 表-20 发包人提供材料和工程设备一览表【新建花池（土建）】
发包人提供材料和工程设备一览表
工程名称：新建花池（土建） |  |  | 标段：梨树县孤家子镇三塔卫生院改造工程 |  |  |  | 第 1 页 共 1 页
序号 | 材料(工程设备) 名称、规格、型号 | 单位 |  | 数量 | 单价(元) | 交货方式 |  | 送达地点 | 备注
注：此表由招标人填写，供投标人在投标报价、确定总承包服务费时参考。
表-20

## 表-08 分部分项工程和单价措施项目清单与计价表【宣传栏（
分部分项工程和单价措施项目清单与计价表
工程名称：宣传栏（土建） |  |  |  | 标段：梨树县孤家子镇三塔卫生院改造工程 |  |  |  |  | 第 1 页 共 2 页
序号 | 项目编码 | 项目名称 | 项目特征描述 |  | 计量单位 | 工程量 | 金额（元）
[7 empty] | 综合单价 | 合价 |  | 其中
暂估价
整个项目
1 | 010101004003 | 挖基坑土方 | 1.土壤类别:综合类土 2.挖土深度:详见设计图纸 3.含装车 |  | m3 | 8
2 | 010103001005 | 回填方 | 1.密实度要求:满足设计及规范要求 2.填方材料品种:素土回填 |  | m3 | 6.01
3 | 010103002004 | 余方弃置 | 1.废弃料品种:原土 2.运距:投标人自行考虑 |  | m3 | 1.09
4 | 010501001001 | 垫层 | 1.混凝土种类:C25素混凝土垫层 |  | m3 | 0.39
5 | 011702001001 | 垫层模板 | 1.模板及支架(撑）制作、安装、拆除、堆放、运输及清理模内杂物、刷隔离剂等全部工程 |  | m2 | 2.24
6 | 010501003001 | 独立基础 | 1.混凝土种类:C25素混凝土基础 |  | m3 | 1.6
7 | 011702001002 | 基础模板 | 1.模板及支架(撑）制作、安装、拆除、堆放、运输及清理模内杂物、刷隔离剂等全部工程 |  | m2 | 12.8
本页小计
注：为计取规费等的使用，可在表中增设其中：“定额人工费”。
表—08
分部分项工程和单价措施项目清单与计价表
工程名称：宣传栏（土建） |  |  |  | 标段：梨树县孤家子镇三塔卫生院改造工程 |  |  |  |  | 第 2 页 共 2 页
序号 | 项目编码 | 项目名称 | 项目特征描述 |  | 计量单位 | 工程量 | 金额（元）
[7 empty] | 综合单价 | 合价 |  | 其中
暂估价
8 | 01B001 | 宣传栏 | 1.杆材质、规格尺寸:总高3.6m,Φ70×3.5白钢柱，上面设置Φ200×2.5白钢装饰球 2.边框材质、尺寸:20×40×2.5白钢管及白钢三脚架 3.面板材质、尺寸:尺寸为1.12m*2.05m，中间设置1.5厚白钢板，外侧设置3mm厚亚克力透明板 4.其他:详见设计图纸及相关规范要求 |  | 个 | 4
分部分项合计
措施项目
单价措施合计
本页小计
合 计
注：为计取规费等的使用，可在表中增设其中：“定额人工费”。
表—08

## 表-09-1 分部分项工程和单价措施项目清单综合单价分析表_4
分部分项工程和单价措施项目清单综合单价分析表
工程名称：宣传栏（土建） | [8 empty] | 第 1 页 共 1 页
序号 | 编码 | 清单/定额名称 | 单位 | 数量 | 综合单价（元） | 其中 | [5 empty] | 合价(元)
[6 empty] | 人工费 | 材料费 | 机械费 |  | 管理费 | 利润
1 | 010101004003 | 挖基坑土方 | m3 | 8
2 | 010103001005 | 回填方 | m3 | 6.01
3 | 010103002004 | 余方弃置 | m3 | 1.09
4 | 010501001001 | 垫层 | m3 | 0.39
5 | 011702001001 | 垫层模板 | m2 | 2.24
6 | 010501003001 | 独立基础 | m3 | 1.6
7 | 011702001002 | 基础模板 | m2 | 12.8
8 | 01B001 | 宣传栏 | 个 | 4
表—09-1

## 表-11 总价措施项目清单与计价表【宣传栏（土建）】
总价措施项目清单与计价表
工程名称：宣传栏（土建） |  |  |  | 标段：梨树县孤家子镇三塔卫生院改造工程 |  |  |  | 第 1 页 共 1 页
序号 | 项目编码 | 项目名称 | 计算基础 |  | 费率 (%) | 金额 (元) | 调整 费率(%) |  | 调整后 金额(元) | 备注
1 | 011707001001 | 安全文明施工费
2 | 011707002001 | 夜间施工增加费
3 | 011707003001 | 非夜间施工增加费
4 | 011707004001 | 二次搬运费
5 | 011707005001 | 冬季施工增加费
6 | 011707005002 | 雨季施工增加费
7 | 011707006001 | 施工临时保护费
8 | 011707007001 | 已完工程保护费
9 | 01B001 | 越冬维护费
10 | 01B002 | 其他措施费
合 计
编制人（造价人员）： | [7 empty] | 复核人（造价工程师）：
注：1.“计算基础”中安全文明施工费可为“定额基价”、“定额人工费”或“定额人工费+定额机械费”，其他项目可为“定额人工费”或“定额人工费+定额机械费”。 2.按施工方案计算的措施费，若无“计算基础”和“费率”的数值，也可只填“金额”数值，但应在备注栏说明施工方案出处或计算方法。
表-11

## 表-12 其他项目清单与计价汇总表【宣传栏（土建）】
其他项目清单与计价汇总表
工程名称：宣传栏（土建） |  | 标段：梨树县孤家子镇三塔卫生院改造工程 |  |  | 第 1 页 共 1 页
序号 | 项目名称 |  | 金额（元） | 结算金额（元） |  | 备注
1 | 暂列金额 |  |  |  |  | 明细详见表-12-1
2 | 暂估价
2.1 | 材料暂估价 |  | — |  |  | 明细详见表-12-2
2.2 | 专业工程暂估价 |  |  |  |  | 明细详见表-12-3
3 | 计日工 |  |  |  |  | 明细详见表-12-4
4 | 总承包服务费 |  |  |  |  | 明细详见表-12-5
5 | 提前竣工（赶工）费
6 | 优质优价奖励
合 计 | [5 empty] | —
注：材料（工程设备）暂估单价进入清单项目综合单价，此处不汇总。
表—12

## 表-12-1 暂列金额明细表【宣传栏（土建）】
暂列金额明细表
工程名称：宣传栏（土建） |  | 标段：梨树县孤家子镇三塔卫生院改造工程 |  |  | 第 1 页 共 1 页
序号 | 项目名称 |  | 计量单位 | 暂定金额(元) |  | 备注
1
合 计 | [5 empty] | —
注：此表由招标人填写，如不能详列，也可只列暂列金额总额，投标人应将上述暂列金额计入投标总价中。
表—12—1

## 表-12-2 材料(工程设备)暂估价及调整表【宣传栏（土建
材料（工程设备）暂估单价及调整表
工程名称：宣传栏（土建） |  |  | 标段：梨树县孤家子镇三塔卫生院改造工程 | [7 empty] | 第 1 页 共 1 页
序号 | 材料(工程设备)名称、规格、型号 | 计量单位 |  | 数量 |  | 暂估(元) |  | 确认(元) |  | 差额±(元) |  |  | 备注
|  |  |  | 暂估 | 确认 | 单价 | 合价 | 单价 | 合价 | 单价 |  | 合价
合计
注：1.此表由招标人填写“暂估单价”，并在备注栏说明暂估价的材料、工程设备拟用在那些清单项目上，投标人应将上述材料、工程设备暂估单价计入工程量清单综合单价报价中
表—12—2

## 表-12-3 专业工程暂估价及结算价表【宣传栏（土建）】
专业工程暂估价及结算价表
工程名称：宣传栏（土建） |  |  | 标段：梨树县孤家子镇三塔卫生院改造工程 |  |  |  | 第 1 页 共 1 页
序号 | 工程名称 | 工程内容 |  | 暂估金额（元） | 结算金额(元) | 差额±(元) |  | 备注
1
合 计 | [7 empty] | —
注：此表“暂估金额”由招标人填写，投标人应将“暂估金额”计入投标总价中。结算时按合同约定结算金额填写。
表—12—3

## 表-12-4 计日工表【宣传栏（土建）】
计 日 工 表
工程名称：宣传栏（土建） |  | 标段：梨树县孤家子镇三塔卫生院改造工程 | [5 empty] | 第 1 页 共 1 页
编号 | 项目名称 |  | 单位 | 暂定数量 | 实际数量 | 综合单价(元) | 合价(元)
[7 empty] | 暂定 |  | 实际
一 | 人工
人工小计
二 | 材料
材料小计
三 | 机械
机械小计
四.企业管理费和利润
总 计
注：此表项目名称、暂定数量由招标人填写，编制招标控制价时，单价由招标人按有关计价规定确定；投标时，单价由投标人自主报价，按暂定数量计算合价计入投标总价中。结算时，按发承包双方确认的实际数量计算合价。
表—12—4

## 表-13 规费、税金项目清单与计价表【宣传栏（土建）】
规费、税金项目计价表
工程名称：宣传栏（土建） |  |  | 标段：梨树县孤家子镇三塔卫生院改造工程 |  |  | 第 1 页 共 1 页
序号 | 项目名称 | 计算基础 |  | 计算基数 | 计算费率(%) |  | 金额(元)
1 | 税金 | 分部分项及单价措施费合计+总价措施项目合计+其他项目清单合计 |  |  | 9
合 计
编制人（造价人员）： |  |  | 复核人（造价工程师）：
表—13

## 表-20 发包人提供材料和工程设备一览表【宣传栏（土建）】
发包人提供材料和工程设备一览表
工程名称：宣传栏（土建） |  |  | 标段：梨树县孤家子镇三塔卫生院改造工程 |  |  |  | 第 1 页 共 1 页
序号 | 材料(工程设备) 名称、规格、型号 | 单位 |  | 数量 | 单价(元) | 交货方式 |  | 送达地点 | 备注
注：此表由招标人填写，供投标人在投标报价、确定总承包服务费时参考。
表-20

## 表-08 分部分项工程和单价措施项目清单与计价表【电气工程】
分部分项工程和单价措施项目清单与计价表
工程名称：电气工程 |  |  |  | 标段：梨树县孤家子镇三塔卫生院改造工程 |  |  |  |  | 第 1 页 共 7 页
序号 | 项目编码 | 项目名称 | 项目特征描述 |  | 计量单位 | 工程量 | 金额（元）
[7 empty] | 综合单价 | 合价 |  | 其中
暂估价
拆除
1 | 030404017001 | 配电箱 | 1.名称:配电箱、盘拆除 |  | 台 | 3
2 | 030404034001 | 照明开关 | 1.名称:开关拆除 |  | 个 | 13
3 | 030404035001 | 插座 | 1.名称:插座拆除 |  | 个 | 27
4 | 030411004001 | 配线 | 1.名称:配线拆除 2.配线形式:管内 3.规格:截面4mm2以内 |  | m | 1252
5 | 030412001001 | 普通灯具 | 1.名称:吸顶灯拆除 |  | 套 | 22
6 | 030412004001 | 装饰灯 | 1.名称:应急照明灯具拆除 |  | 套 | 16
7 | 030506007001 | 视频系统设备 | 1.名称:摄像机拆除 |  | 台 | 10
8 | 030701003001 | 空调器 | 1.名称:挂式空调内机拆除 2.安装形式:保护性拆除 |  | 台 | 2
9 | 030701003002 | 空调器 | 1.名称:挂式空调外机拆除 2.安装形式:保护性拆除 |  | 台 | 2
新建工程
10 | 030404017002 | 配电箱 | 1.名称:成套配电箱AL1-1 2.规格:400*600*200 3.接线端子材质、规格:含 4.端子板外部接线材质、规格:含 5.安装方式:距地1.5m安装 |  | 台 | 1
本页小计
注：为计取规费等的使用，可在表中增设其中：“定额人工费”。
表—08
分部分项工程和单价措施项目清单与计价表
工程名称：电气工程 |  |  |  | 标段：梨树县孤家子镇三塔卫生院改造工程 |  |  |  |  | 第 2 页 共 7 页
序号 | 项目编码 | 项目名称 | 项目特征描述 |  | 计量单位 | 工程量 | 金额（元）
[7 empty] | 综合单价 | 合价 |  | 其中
暂估价
11 | 030404017003 | 配电箱 | 1.名称:成套配电箱DL1-1 2.规格:400*600*200 3.接线端子材质、规格:含 4.端子板外部接线材质、规格:含 5.安装方式:距地1.5m安装 |  | 台 | 1
12 | 030404017004 | 配电箱 | 1.名称:AEL1-1（孤家子镇三塔卫生院） 2.含应急照明集中电源 3.接线端子材质、规格:含 4.端子板外部接线材质、规格:含 5.安装方式:距地1.5m安装 |  | 台 | 1
13 | 030404019001 | 控制开关 | 1.名称:控制开关 2.型号:BLNL-C63/3P+N-20(30mA) 3.规格:原有配电箱中安装 |  | 个 | 1
14 | 030404034002 | 照明开关 | 1.名称:单联暗开关 2.规格:86系列 3.安装方式:距地1.3m |  | 个 | 9
15 | 030404034003 | 照明开关 | 1.名称:双联暗开关 2.规格:86系列 3.安装方式:距地1.3m |  | 个 | 3
本页小计
注：为计取规费等的使用，可在表中增设其中：“定额人工费”。
表—08
分部分项工程和单价措施项目清单与计价表
工程名称：电气工程 |  |  |  | 标段：梨树县孤家子镇三塔卫生院改造工程 |  |  |  |  | 第 3 页 共 7 页
序号 | 项目编码 | 项目名称 | 项目特征描述 |  | 计量单位 | 工程量 | 金额（元）
[7 empty] | 综合单价 | 合价 |  | 其中
暂估价
16 | 030404034004 | 照明开关 | 1.名称:四联暗开关 2.规格:86系列 3.安装方式:距地1.3m |  | 个 | 1
17 | 030404035002 | 插座 | 1.名称:单相二、三孔组合插座 2.规格:250V,10A 3.安装方式:距地 0.3m |  | 个 | 25
18 | 030404035003 | 插座 | 1.名称:感应门电源插座 2.规格:250V,10A 3.安装方式:吸顶 |  | 个 | 1
19 | 030404035004 | 插座 | 1.名称:空调插座 2.规格:250V,16A 3.安装方式:距地2.5米 |  | 个 | 1
20 | 030406006001 | 低压交流异步电动机 | 1.名称:交流异步电动机检查接线 2.容量(kW):功率≤3kW |  | 台 | 3
21 | 030408001001 | 电力电缆 | 1.名称:电力电缆 2.规格:YJV-5*6 3.敷设方式、部位:穿管敷设 4.电压等级(kV):1 |  | m | 29.2
22 | 030408001002 | 电力电缆 | 1.名称:电力电缆 2.规格:YJV-5*4 3.敷设方式、部位:穿管敷设 4.电压等级(kV):1 |  | m | 27.2
本页小计
注：为计取规费等的使用，可在表中增设其中：“定额人工费”。
表—08
分部分项工程和单价措施项目清单与计价表
工程名称：电气工程 |  |  |  | 标段：梨树县孤家子镇三塔卫生院改造工程 |  |  |  |  | 第 4 页 共 7 页
序号 | 项目编码 | 项目名称 | 项目特征描述 |  | 计量单位 | 工程量 | 金额（元）
[7 empty] | 综合单价 | 合价 |  | 其中
暂估价
23 | 030408001003 | 电力电缆 | 1.名称:电力电缆 2.规格:YJV-3*4 3.敷设方式、部位:穿管敷设 4.电压等级(kV):1 |  | m | 7.2
24 | 030411001001 | 配管 | 1.名称:电气配管 2.规格:PVC20 3.配置形式:明配 |  | m | 193.2
25 | 030411001002 | 配管 | 1.名称:电气配管 2.规格:PVC20 3.配置形式:暗配 |  | m | 92.9
26 | 030411001003 | 配管 | 1.名称:电气配管 2.规格:PVC25 3.配置形式:明配 |  | m | 20.14
27 | 030411001004 | 配管 | 1.名称:电气配管 2.规格:PVC40 3.配置形式:明配 |  | m | 23.57
28 | 030411001005 | 配管 | 1.名称:电气配管 2.规格:PVC40 3.配置形式:暗配 |  | m | 2.6
29 | 030411001006 | 配管 | 1.名称:电气配管 2.规格:SC20 3.配置形式:明配 |  | m | 86.1
本页小计
注：为计取规费等的使用，可在表中增设其中：“定额人工费”。
表—08
分部分项工程和单价措施项目清单与计价表
工程名称：电气工程 |  |  |  | 标段：梨树县孤家子镇三塔卫生院改造工程 |  |  |  |  | 第 5 页 共 7 页
序号 | 项目编码 | 项目名称 | 项目特征描述 |  | 计量单位 | 工程量 | 金额（元）
[7 empty] | 综合单价 | 合价 |  | 其中
暂估价
30 | 030411001007 | 配管 | 1.名称:电气配管 2.规格:SC20 3.配置形式:暗配 |  | m | 17.6
31 | 030411004002 | 配线 | 1.名称:电气配线 2.配线形式:管内穿线 3.规格:WDZN-BYJ2.5 |  | m | 410.8
32 | 030411004003 | 配线 | 1.名称:电气配线 2.配线形式:管内穿线 3.规格:WDZN-BYJ4 |  | m | 12
33 | 030411004004 | 配线 | 1.名称:电气配线 2.配线形式:管内穿线 3.规格:BV2.5 |  | m | 365.26
34 | 030411004005 | 配线 | 1.名称:电气配线 2.配线形式:管内穿线 3.规格:BV4 |  | m | 639.4
35 | 030411006001 | 接线盒 | 1.名称:接线盒 2.材质:PVC 3.安装形式:综合考虑安装方式 |  | 个 | 22
36 | 030411006002 | 接线盒 | 1.名称:接线盒 2.材质:铁 3.安装形式:综合考虑安装方式 |  | 个 | 16
37 | 030411006003 | 接线盒 | 1.名称:开关(插座)盒 2.材质:PVC 3.安装形式:综合考虑安装方式 |  | 个 | 29
本页小计
注：为计取规费等的使用，可在表中增设其中：“定额人工费”。
表—08
分部分项工程和单价措施项目清单与计价表
工程名称：电气工程 |  |  |  | 标段：梨树县孤家子镇三塔卫生院改造工程 |  |  |  |  | 第 6 页 共 7 页
序号 | 项目编码 | 项目名称 | 项目特征描述 |  | 计量单位 | 工程量 | 金额（元）
[7 empty] | 综合单价 | 合价 |  | 其中
暂估价
38 | 030412001002 | 普通灯具 | 1.名称:LED吸顶灯 2.规格:1*24W |  | 套 | 22
39 | 030412004002 | 装饰灯 | 1.名称:应急照明灯 2.规格:24V,A型，1*5W 3.安装形式:距地2.2米 |  | 套 | 8
40 | 030412004003 | 装饰灯 | 1.名称:疏散出口标志灯 2.规格:24V,A型，1*5W 3.安装形式:安装高度门上 0.2m |  | 套 | 1
41 | 030412004004 | 装饰灯 | 1.名称:疏散指示灯 2.规格:24V,A型，1*5W 3.安装形式:底边距地0.5m |  | 套 | 3
42 | 030412004005 | 装饰灯 | 1.名称:安全出口标志灯 2.规格:24V,A型 3.安装形式:安装高度门上 0.2m |  | 套 | 4
43 | 030413001001 | 铁构件 | 1.名称:配管支吊架 2.材质:型钢 3.规格:综合 |  | kg | 60.88
44 | 030413002001 | 凿（压)槽 | 1.名称:凿砖槽 2.规格:管径≤40mm 3.填充(恢复)方式:含清理渣土、填补恢复等 |  | m | 112.5
本页小计
注：为计取规费等的使用，可在表中增设其中：“定额人工费”。
表—08
分部分项工程和单价措施项目清单与计价表
工程名称：电气工程 |  |  |  | 标段：梨树县孤家子镇三塔卫生院改造工程 |  |  |  |  | 第 7 页 共 7 页
序号 | 项目编码 | 项目名称 | 项目特征描述 |  | 计量单位 | 工程量 | 金额（元）
[7 empty] | 综合单价 | 合价 |  | 其中
暂估价
45 | 030413003001 | 打洞（孔） | 1.名称:凿墙洞 2.规格:接线或者开关盒 3.类型:综合考虑墙体材质 4.填充(恢复）方式:含清理渣土、填补恢复等 |  | 个 | 37
46 | 030413003002 | 打洞（孔） | 1.名称:墙体打孔 2.类型:综合考虑墙体材质、厚度及孔径 3.填充(恢复）方式:含清理渣土、填补恢复等 |  | 个 | 26
47 | 030506007002 | 视频系统设备 | 1.名称:半球式数字摄像机 2.规格:200W像素 3.含调试 4.满足设计及建设单位要求 |  | 台 | 10
48 | 030701003003 | 空调器 | 1.名称:挂式空调内机安装 2.安装形式:利用原有 |  | 台 | 2
49 | 030701003004 | 空调器 | 1.名称:挂式空调外机安装 2.安装形式:利用原有 |  | 台 | 2
50 | 030414002001 | 送配电装置系统 | 1.名称:输配电装置系统调试 2.电压等级(kV):1KV |  | 系统 | 1
分部分项合计
措施项目
51 | 031301017001 | 脚手架搭拆 |  |  | 项 | 1
单价措施合计
本页小计
合 计
注：为计取规费等的使用，可在表中增设其中：“定额人工费”。
表—08

## 表-09-1 分部分项工程和单价措施项目清单综合单价分析表_5
分部分项工程和单价措施项目清单综合单价分析表
工程名称：电气工程 | [8 empty] | 第 1 页 共 2 页
序号 | 编码 | 清单/定额名称 | 单位 | 数量 | 综合单价（元） | 其中 | [5 empty] | 合价(元)
[6 empty] | 人工费 | 材料费 | 机械费 |  | 管理费 | 利润
1 | 030404017001 | 配电箱 | 台 | 3
2 | 030404034001 | 照明开关 | 个 | 13
3 | 030404035001 | 插座 | 个 | 27
4 | 030411004001 | 配线 | m | 1252
5 | 030412001001 | 普通灯具 | 套 | 22
6 | 030412004001 | 装饰灯 | 套 | 16
7 | 030506007001 | 视频系统设备 | 台 | 10
8 | 030701003001 | 空调器 | 台 | 2
9 | 030701003002 | 空调器 | 台 | 2
10 | 030404017002 | 配电箱 | 台 | 1
11 | 030404017003 | 配电箱 | 台 | 1
12 | 030404017004 | 配电箱 | 台 | 1
13 | 030404019001 | 控制开关 | 个 | 1
14 | 030404034002 | 照明开关 | 个 | 9
15 | 030404034003 | 照明开关 | 个 | 3
16 | 030404034004 | 照明开关 | 个 | 1
17 | 030404035002 | 插座 | 个 | 25
18 | 030404035003 | 插座 | 个 | 1
19 | 030404035004 | 插座 | 个 | 1
20 | 030406006001 | 低压交流异步电动机 | 台 | 3
21 | 030408001001 | 电力电缆 | m | 29.2
22 | 030408001002 | 电力电缆 | m | 27.2
23 | 030408001003 | 电力电缆 | m | 7.2
24 | 030411001001 | 配管 | m | 193.2
25 | 030411001002 | 配管 | m | 92.9
26 | 030411001003 | 配管 | m | 20.14
27 | 030411001004 | 配管 | m | 23.57
28 | 030411001005 | 配管 | m | 2.6
29 | 030411001006 | 配管 | m | 86.1
30 | 030411001007 | 配管 | m | 17.6
31 | 030411004002 | 配线 | m | 410.8
32 | 030411004003 | 配线 | m | 12
33 | 030411004004 | 配线 | m | 365.26
34 | 030411004005 | 配线 | m | 639.4
35 | 030411006001 | 接线盒 | 个 | 22
36 | 030411006002 | 接线盒 | 个 | 16
37 | 030411006003 | 接线盒 | 个 | 29
38 | 030412001002 | 普通灯具 | 套 | 22
39 | 030412004002 | 装饰灯 | 套 | 8
40 | 030412004003 | 装饰灯 | 套 | 1
表—09-1
分部分项工程和单价措施项目清单综合单价分析表
工程名称：电气工程 | [8 empty] | 第 2 页 共 2 页
序号 | 编码 | 清单/定额名称 | 单位 | 数量 | 综合单价（元） | 其中 | [5 empty] | 合价(元)
[6 empty] | 人工费 | 材料费 | 机械费 |  | 管理费 | 利润
41 | 030412004004 | 装饰灯 | 套 | 3
42 | 030412004005 | 装饰灯 | 套 | 4
43 | 030413001001 | 铁构件 | kg | 60.88
44 | 030413002001 | 凿（压)槽 | m | 112.5
45 | 030413003001 | 打洞（孔） | 个 | 37
46 | 030413003002 | 打洞（孔） | 个 | 26
47 | 030506007002 | 视频系统设备 | 台 | 10
48 | 030701003003 | 空调器 | 台 | 2
49 | 030701003004 | 空调器 | 台 | 2
50 | 030414002001 | 送配电装置系统 | 系统 | 1
51 | 031301017001 | 脚手架搭拆 | 项 | 1
表—09-1

## 表-11 总价措施项目清单与计价表【电气工程】
总价措施项目清单与计价表
工程名称：电气工程 |  |  |  | 标段：梨树县孤家子镇三塔卫生院改造工程 |  |  |  | 第 1 页 共 1 页
序号 | 项目编码 | 项目名称 | 计算基础 |  | 费率 (%) | 金额 (元) | 调整 费率(%) |  | 调整后 金额(元) | 备注
1 | 031302001001 | 安全文明施工费
2 | 031302002001 | 夜间施工增加费
3 | 031302003001 | 非夜间施工增加费
4 | 031302004001 | 二次搬运费
5 | 031302005001 | 冬季施工增加费
6 | 031302005002 | 雨季施工增加费
7 | 03B001 | 施工临时保护费
8 | 031302006001 | 已完工程保护费
9 | 03B002 | 越冬维护费
10 | 03B003 | 其他措施费
合 计
编制人（造价人员）： | [7 empty] | 复核人（造价工程师）：
注：1.“计算基础”中安全文明施工费可为“定额基价”、“定额人工费”或“定额人工费+定额机械费”，其他项目可为“定额人工费”或“定额人工费+定额机械费”。 2.按施工方案计算的措施费，若无“计算基础”和“费率”的数值，也可只填“金额”数值，但应在备注栏说明施工方案出处或计算方法。
表-11

## 表-12 其他项目清单与计价汇总表【电气工程】
其他项目清单与计价汇总表
工程名称：电气工程 |  | 标段：梨树县孤家子镇三塔卫生院改造工程 |  |  | 第 1 页 共 1 页
序号 | 项目名称 |  | 金额（元） | 结算金额（元） |  | 备注
1 | 暂列金额 |  |  |  |  | 明细详见表-12-1
2 | 暂估价
2.1 | 材料暂估价 |  | — |  |  | 明细详见表-12-2
2.2 | 专业工程暂估价 |  |  |  |  | 明细详见表-12-3
3 | 计日工 |  |  |  |  | 明细详见表-12-4
4 | 总承包服务费 |  |  |  |  | 明细详见表-12-5
5 | 提前竣工（赶工）费
6 | 优质优价奖励
合 计 | [5 empty] | —
注：材料（工程设备）暂估单价进入清单项目综合单价，此处不汇总。
表—12

## 表-12-1 暂列金额明细表【电气工程】
暂列金额明细表
工程名称：电气工程 |  | 标段：梨树县孤家子镇三塔卫生院改造工程 |  |  | 第 1 页 共 1 页
序号 | 项目名称 |  | 计量单位 | 暂定金额(元) |  | 备注
1
合 计 | [5 empty] | —
注：此表由招标人填写，如不能详列，也可只列暂列金额总额，投标人应将上述暂列金额计入投标总价中。
表—12—1

## 表-12-2 材料(工程设备)暂估价及调整表【电气工程】
材料（工程设备）暂估单价及调整表
工程名称：电气工程 |  |  | 标段：梨树县孤家子镇三塔卫生院改造工程 | [7 empty] | 第 1 页 共 1 页
序号 | 材料(工程设备)名称、规格、型号 | 计量单位 |  | 数量 |  | 暂估(元) |  | 确认(元) |  | 差额±(元) |  |  | 备注
|  |  |  | 暂估 | 确认 | 单价 | 合价 | 单价 | 合价 | 单价 |  | 合价
合计
注：1.此表由招标人填写“暂估单价”，并在备注栏说明暂估价的材料、工程设备拟用在那些清单项目上，投标人应将上述材料、工程设备暂估单价计入工程量清单综合单价报价中
表—12—2

## 表-12-3 专业工程暂估价及结算价表【电气工程】
专业工程暂估价及结算价表
工程名称：电气工程 |  |  | 标段：梨树县孤家子镇三塔卫生院改造工程 |  |  |  | 第 1 页 共 1 页
序号 | 工程名称 | 工程内容 |  | 暂估金额（元） | 结算金额(元) | 差额±(元) |  | 备注
1
合 计 | [7 empty] | —
注：此表“暂估金额”由招标人填写，投标人应将“暂估金额”计入投标总价中。结算时按合同约定结算金额填写。
表—12—3

## 表-12-4 计日工表【电气工程】
计 日 工 表
工程名称：电气工程 |  | 标段：梨树县孤家子镇三塔卫生院改造工程 | [5 empty] | 第 1 页 共 1 页
编号 | 项目名称 |  | 单位 | 暂定数量 | 实际数量 | 综合单价(元) | 合价(元)
[7 empty] | 暂定 |  | 实际
一 | 人工
人工小计
二 | 材料
材料小计
三 | 机械
机械小计
四.企业管理费和利润
总 计
注：此表项目名称、暂定数量由招标人填写，编制招标控制价时，单价由招标人按有关计价规定确定；投标时，单价由投标人自主报价，按暂定数量计算合价计入投标总价中。结算时，按发承包双方确认的实际数量计算合价。
表—12—4

## 表-13 规费、税金项目清单与计价表【电气工程】
规费、税金项目计价表
工程名称：电气工程 |  |  | 标段：梨树县孤家子镇三塔卫生院改造工程 |  |  | 第 1 页 共 1 页
序号 | 项目名称 | 计算基础 |  | 计算基数 | 计算费率(%) |  | 金额(元)
1 | 税金 | 分部分项及单价措施费合计+总价措施项目合计+其他项目清单合计 |  |  | 9
合 计
编制人（造价人员）： |  |  | 复核人（造价工程师）：
表—13

## 表-20 发包人提供材料和工程设备一览表【电气工程】
发包人提供材料和工程设备一览表
工程名称：电气工程 |  |  | 标段：梨树县孤家子镇三塔卫生院改造工程 |  |  |  | 第 1 页 共 1 页
序号 | 材料(工程设备) 名称、规格、型号 | 单位 |  | 数量 | 单价(元) | 交货方式 |  | 送达地点 | 备注
注：此表由招标人填写，供投标人在投标报价、确定总承包服务费时参考。
表-20

## 表-08 分部分项工程和单价措施项目清单与计价表【水暖工程】
分部分项工程和单价措施项目清单与计价表
工程名称：水暖工程 |  |  |  | 标段：梨树县孤家子镇三塔卫生院改造工程 |  |  |  |  | 第 1 页 共 9 页
序号 | 项目编码 | 项目名称 | 项目特征描述 |  | 计量单位 | 工程量 | 金额（元）
[7 empty] | 综合单价 | 合价 |  | 其中
暂估价
拆除工程
给水系统
1 | 031001006001 | 塑料管 | 1.材质：塑料管拆除 2.规格：公称外径50mm以内 3.管道上的附着物种类:包含阀门及附件等 |  | m | 13.62
排水系统
2 | 031001006002 | 塑料管 | 1.材质：塑料管拆除 2.规格：公称外径150mm以内 3.管道上的附着物种类:包含阀门及附件等 |  | m | 19.31
3 | 031001006003 | 塑料管 | 1.材质：塑料管拆除 2.规格：公称外径100mm以内 3.管道上的附着物种类:包含阀门及附件等 |  | m | 6.96
4 | 011612002001 | 卫生洁具拆除 | 1.名称：蹲式大便器拆除 |  | 套 | 4
5 | 011612002002 | 卫生洁具拆除 | 1.名称：洗脸盆拆除 |  | 套 | 1
6 | 041001009001 | 拆除井 | 1.名称：排水井拆除 2.规格、型号：渗水井，D3700，深3.0m |  | 座 | 1
采暖系统
7 | 031001002001 | 钢管 | 1.材质：钢管拆除 2.规格：公称直径50mm以内 3.管道上的附着物种类:包含阀门及附件等 |  | m | 316.64
本页小计
注：为计取规费等的使用，可在表中增设其中：“定额人工费”。
表—08
分部分项工程和单价措施项目清单与计价表
工程名称：水暖工程 |  |  |  | 标段：梨树县孤家子镇三塔卫生院改造工程 |  |  |  |  | 第 2 页 共 9 页
序号 | 项目编码 | 项目名称 | 项目特征描述 |  | 计量单位 | 工程量 | 金额（元）
[7 empty] | 综合单价 | 合价 |  | 其中
暂估价
8 | 031001002002 | 钢管 | 1.材质：钢管拆除 2.规格：公称直径25mm以内 3.管道上的附着物种类:包含阀门及附件等 |  | m | 166.74
9 | 031005001001 | 铸铁散热器 | 1.材质：铸铁散热器拆除 2.规格：15片以内 |  | 组 | 42
新建工程
给水系统
10 | 031001006004 | 塑料管 | 1.安装部位:室内 2.介质:给水 3.材质、规格:S1.6级给水PP-R塑料管 De32 4.连接形式:热熔连接 5.压力试验及吹、洗设计要求:符合设计及规范要求 |  | m | 109.63
11 | 031001006005 | 塑料管 | 1.安装部位:室内 2.介质:给水 3.材质、规格:S1.6级给水PP-R塑料管 De20 4.连接形式:热熔连接 5.压力试验及吹、洗设计要求:符合设计及规范要求 |  | m | 19.44
本页小计
注：为计取规费等的使用，可在表中增设其中：“定额人工费”。
表—08
分部分项工程和单价措施项目清单与计价表
工程名称：水暖工程 |  |  |  | 标段：梨树县孤家子镇三塔卫生院改造工程 |  |  |  |  | 第 3 页 共 9 页
序号 | 项目编码 | 项目名称 | 项目特征描述 |  | 计量单位 | 工程量 | 金额（元）
[7 empty] | 综合单价 | 合价 |  | 其中
暂估价
12 | 031002003001 | 套管 | 1.名称、材质:塑料套管 2.类型:穿墙 3.规格:DN25 4.填料材质:按设计要求 |  | 个 | 7
13 | 030109001001 | 离心式泵 | 1.名称：自动自吸泵 2.规格、型号：25GZ1.2-25、H=25m，N=550W，Q=20L/min |  | 台 | 2
排水系统
14 | 031001006006 | 塑料管 | 1.安装部位:室内 2.介质:排水 3.材质、规格:实壁UPV-C排水管 DN300 4.连接形式:粘接 5.压力试验及吹、洗设计要求:符合设计及规范要求 |  | m | 23.5
15 | 031001006007 | 塑料管 | 1.安装部位:室内 2.介质:排水 3.材质、规格:实壁UPV-C排水管 DN150 4.连接形式:粘接 5.压力试验及吹、洗设计要求:符合设计及规范要求 |  | m | 91.59
本页小计
注：为计取规费等的使用，可在表中增设其中：“定额人工费”。
表—08
分部分项工程和单价措施项目清单与计价表
工程名称：水暖工程 |  |  |  | 标段：梨树县孤家子镇三塔卫生院改造工程 |  |  |  |  | 第 4 页 共 9 页
序号 | 项目编码 | 项目名称 | 项目特征描述 |  | 计量单位 | 工程量 | 金额（元）
[7 empty] | 综合单价 | 合价 |  | 其中
暂估价
16 | 031001006008 | 塑料管 | 1.安装部位:室内 2.介质:排水 3.材质、规格:实壁UPV-C排水管 DN100 4.连接形式:粘接 5.压力试验及吹、洗设计要求:符合设计及规范要求 |  | m | 27.57
17 | 031001006009 | 塑料管 | 1.安装部位:室内 2.介质:排水 3.材质、规格:实壁UPV-C排水管 DN50 4.连接形式:粘接 5.压力试验及吹、洗设计要求:符合设计及规范要求 |  | m | 31.5
18 | 040504002001 | 混凝土井 | 1.名称：渗水井 2.规格、型号：φ3700 3.参照图集：02S512-11 |  | 座 | 4
19 | 031004006001 | 大便器 | 1.材质:白瓷 2.规格、类型:蹲式大便器 3.组装形式:成套 4.附件名称、数量:含整套附属配件 |  | 组 | 4
本页小计
注：为计取规费等的使用，可在表中增设其中：“定额人工费”。
表—08
分部分项工程和单价措施项目清单与计价表
工程名称：水暖工程 |  |  |  | 标段：梨树县孤家子镇三塔卫生院改造工程 |  |  |  |  | 第 5 页 共 9 页
序号 | 项目编码 | 项目名称 | 项目特征描述 |  | 计量单位 | 工程量 | 金额（元）
[7 empty] | 综合单价 | 合价 |  | 其中
暂估价
20 | 031004003001 | 洗脸盆 | 1.材质:白瓷 2.规格、类型:柱式洗手盆 3.组装形式:成套 4.附件名称、数量:水嘴采用铜镀铬洗手盆专用水嘴 |  | 组 | 19
21 | 031004008001 | 其他成品卫生器具 | 1.材质:白瓷 2.规格、类型:成品拖布池 3.组装形式:成套 4.附件名称、数量:含整套附属配件 |  | 组 | 1
22 | 031004014001 | 给、排水附(配)件 | 1.材质、名称:铜质地漏 2.型号、规格:DN100 |  | 个 | 1
23 | 031004014002 | 给、排水附(配)件 | 1.材质、名称:铜质地漏 2.型号、规格:DN50 |  | 个 | 2
24 | 040101002001 | 挖沟槽土方 | 1.土壤类别:综合 2.挖土深度:详见设计图纸 |  | m3 | 48.5
25 | 040103001001 | 回填方 | 1.密实度要求:满足设计及规范要求 2.填方材料品种:素土回填 |  | m3 | 48.5
采暖系统
本页小计
注：为计取规费等的使用，可在表中增设其中：“定额人工费”。
表—08
分部分项工程和单价措施项目清单与计价表
工程名称：水暖工程 |  |  |  | 标段：梨树县孤家子镇三塔卫生院改造工程 |  |  |  |  | 第 6 页 共 9 页
序号 | 项目编码 | 项目名称 | 项目特征描述 |  | 计量单位 | 工程量 | 金额（元）
[7 empty] | 综合单价 | 合价 |  | 其中
暂估价
26 | 031001006010 | 塑料管 | 1.安装部位:室内 2.介质:采暖 3.材质、规格:PP-R塑料热水管 De90 4.连接形式:热熔连接 5.压力试验及吹、洗设计要求:符合设计及规范要求 |  | m | 42.61
27 | 031001006011 | 塑料管 | 1.安装部位:室内 2.介质:采暖 3.材质、规格:PP-R塑料热水管 De75 4.连接形式:热熔连接 5.压力试验及吹、洗设计要求:符合设计及规范要求 |  | m | 55.46
28 | 031001006012 | 塑料管 | 1.安装部位:室内 2.介质:采暖 3.材质、规格:PP-R塑料热水管 De63 4.连接形式:热熔连接 5.压力试验及吹、洗设计要求:符合设计及规范要求 |  | m | 23.24
本页小计
注：为计取规费等的使用，可在表中增设其中：“定额人工费”。
表—08
分部分项工程和单价措施项目清单与计价表
工程名称：水暖工程 |  |  |  | 标段：梨树县孤家子镇三塔卫生院改造工程 |  |  |  |  | 第 7 页 共 9 页
序号 | 项目编码 | 项目名称 | 项目特征描述 |  | 计量单位 | 工程量 | 金额（元）
[7 empty] | 综合单价 | 合价 |  | 其中
暂估价
29 | 031001006013 | 塑料管 | 1.安装部位:室内 2.介质:采暖 3.材质、规格:PP-R塑料热水管 De50 4.连接形式:热熔连接 5.压力试验及吹、洗设计要求:符合设计及规范要求 |  | m | 28.36
30 | 031001006014 | 塑料管 | 1.安装部位:室内 2.介质:采暖 3.材质、规格:PP-R塑料热水管 De32 4.连接形式:热熔连接 5.压力试验及吹、洗设计要求:符合设计及规范要求 |  | m | 149.11
31 | 031002003002 | 套管 | 1.名称、材质:钢套管 2.类型:穿墙 3.规格:DN100 4.填料材质:按设计要求 |  | 个 | 4
32 | 031005002001 | 钢制散热器 | 1.型号：钢柱散热器 2.规格：云梯100*28型 16C |  | 组 | 4
33 | 031005002002 | 钢制散热器 | 1.型号：钢柱散热器 2.规格：云梯100*28型 12C |  | 组 | 2
本页小计
注：为计取规费等的使用，可在表中增设其中：“定额人工费”。
表—08
分部分项工程和单价措施项目清单与计价表
工程名称：水暖工程 |  |  |  | 标段：梨树县孤家子镇三塔卫生院改造工程 |  |  |  |  | 第 8 页 共 9 页
序号 | 项目编码 | 项目名称 | 项目特征描述 |  | 计量单位 | 工程量 | 金额（元）
[7 empty] | 综合单价 | 合价 |  | 其中
暂估价
34 | 031003001001 | 螺纹阀门 | 1.类型:铜闸阀 2.规格、压力等级:DN25 3.连接形式:螺纹连接 |  | 个 | 4
35 | 031005006001 | 地板辐射采暖 | 1.保温层材质、厚度:地热保温层采用容重20KG/m2聚苯乙烯板，厚度为30mm，上铺铝箔纸。 2.钢丝网设计要求:上下配50钢丝网片中间配散热管用专用塑料卡具绑牢 3.管道材质、规格:地热盘管管材采用PE-RTS5系列）地热专用管材，直径φ20，壁厚2mm 4.压力试验及吹扫设计要求:按设计要求 |  | m2 | 557.83
36 | 031008012001 | 分配器 | 1.名称：铜质分配器 2.规格：FPQ-6 |  | 台 | 11
37 | 031003001002 | 螺纹阀门 | 1.类型:铜闸阀（分水器前） 2.规格、压力等级:DN25 3.连接形式:螺纹连接 |  | 个 | 22
38 | 031003001003 | 螺纹阀门 | 1.类型:过滤器（分水器前） 2.规格、压力等级:DN25 3.连接形式:螺纹连接 |  | 个 | 11
本页小计
注：为计取规费等的使用，可在表中增设其中：“定额人工费”。
表—08
分部分项工程和单价措施项目清单与计价表
工程名称：水暖工程 |  |  |  | 标段：梨树县孤家子镇三塔卫生院改造工程 |  |  |  |  | 第 9 页 共 9 页
序号 | 项目编码 | 项目名称 | 项目特征描述 |  | 计量单位 | 工程量 | 金额（元）
[7 empty] | 综合单价 | 合价 |  | 其中
暂估价
39 | 031002001001 | 管道支架 | 1.材质:型钢(综合) 2.管架形式:管道支、吊架 |  | kg | 83.83
40 | 031201003001 | 金属结构刷油 | 1.除锈级别:除轻锈 2.油漆品种:防锈漆 3.涂刷遍数、漆膜厚度:两遍 |  | kg | 83.83
41 | 031208002001 | 管道绝热 | 1.绝热材料品种:聚乙烯管壳 2.绝热厚度:30mm 3.管道直径:DN50以内 |  | m3 | 0.3
42 | 031208007001 | 防潮层、保护层 | 1.材料：玻璃丝布 |  | m2 | 10
43 | 031009001001 | 采暖工程系统调试 | 1.名称：采暖工程系统调试 |  | 系统 | 1
分部分项合计
措施项目
44 | 031301017001 | 脚手架搭拆 | 1.名称：脚手架搭拆 |  | 项 | 1
单价措施合计
本页小计
合 计
注：为计取规费等的使用，可在表中增设其中：“定额人工费”。
表—08

## 表-09-1 分部分项工程和单价措施项目清单综合单价分析表_6
分部分项工程和单价措施项目清单综合单价分析表
工程名称：水暖工程 | [8 empty] | 第 1 页 共 2 页
序号 | 编码 | 清单/定额名称 | 单位 | 数量 | 综合单价（元） | 其中 | [5 empty] | 合价(元)
[6 empty] | 人工费 | 材料费 | 机械费 |  | 管理费 | 利润
1 | 031001006001 | 塑料管 | m | 13.62
2 | 031001006002 | 塑料管 | m | 19.31
3 | 031001006003 | 塑料管 | m | 6.96
4 | 011612002001 | 卫生洁具拆除 | 套 | 4
5 | 011612002002 | 卫生洁具拆除 | 套 | 1
6 | 041001009001 | 拆除井 | 座 | 1
7 | 031001002001 | 钢管 | m | 316.64
8 | 031001002002 | 钢管 | m | 166.74
9 | 031005001001 | 铸铁散热器 | 组 | 42
10 | 031001006004 | 塑料管 | m | 109.63
11 | 031001006005 | 塑料管 | m | 19.44
12 | 031002003001 | 套管 | 个 | 7
13 | 030109001001 | 离心式泵 | 台 | 2
14 | 031001006006 | 塑料管 | m | 23.5
15 | 031001006007 | 塑料管 | m | 91.59
16 | 031001006008 | 塑料管 | m | 27.57
17 | 031001006009 | 塑料管 | m | 31.5
18 | 040504002001 | 混凝土井 | 座 | 4
19 | 031004006001 | 大便器 | 组 | 4
20 | 031004003001 | 洗脸盆 | 组 | 19
21 | 031004008001 | 其他成品卫生器具 | 组 | 1
22 | 031004014001 | 给、排水附(配)件 | 个 | 1
23 | 031004014002 | 给、排水附(配)件 | 个 | 2
24 | 040101002001 | 挖沟槽土方 | m3 | 48.5
25 | 040103001001 | 回填方 | m3 | 48.5
26 | 031001006010 | 塑料管 | m | 42.61
27 | 031001006011 | 塑料管 | m | 55.46
28 | 031001006012 | 塑料管 | m | 23.24
29 | 031001006013 | 塑料管 | m | 28.36
30 | 031001006014 | 塑料管 | m | 149.11
31 | 031002003002 | 套管 | 个 | 4
32 | 031005002001 | 钢制散热器 | 组 | 4
33 | 031005002002 | 钢制散热器 | 组 | 2
34 | 031003001001 | 螺纹阀门 | 个 | 4
35 | 031005006001 | 地板辐射采暖 | m2 | 557.83
36 | 031008012001 | 分配器 | 台 | 11
37 | 031003001002 | 螺纹阀门 | 个 | 22
表—09-1
分部分项工程和单价措施项目清单综合单价分析表
工程名称：水暖工程 | [8 empty] | 第 2 页 共 2 页
序号 | 编码 | 清单/定额名称 | 单位 | 数量 | 综合单价（元） | 其中 | [5 empty] | 合价(元)
[6 empty] | 人工费 | 材料费 | 机械费 |  | 管理费 | 利润
38 | 031003001003 | 螺纹阀门 | 个 | 11
39 | 031002001001 | 管道支架 | kg | 83.83
40 | 031201003001 | 金属结构刷油 | kg | 83.83
41 | 031208002001 | 管道绝热 | m3 | 0.3
42 | 031208007001 | 防潮层、保护层 | m2 | 10
43 | 031009001001 | 采暖工程系统调试 | 系统 | 1
44 | 031301017001 | 脚手架搭拆 | 项 | 1
表—09-1

## 表-11 总价措施项目清单与计价表【水暖工程】
总价措施项目清单与计价表
工程名称：水暖工程 |  |  |  | 标段：梨树县孤家子镇三塔卫生院改造工程 |  |  |  | 第 1 页 共 1 页
序号 | 项目编码 | 项目名称 | 计算基础 |  | 费率 (%) | 金额 (元) | 调整 费率(%) |  | 调整后 金额(元) | 备注
1 | 031302001001 | 安全文明施工费
2 | 031302002001 | 夜间施工增加费
3 | 031302003001 | 非夜间施工增加费
4 | 031302004001 | 二次搬运费
5 | 031302005001 | 冬季施工增加费
6 | 031302005002 | 雨季施工增加费
7 | 03B001 | 施工临时保护费
8 | 031302006001 | 已完工程保护费
9 | 03B002 | 越冬维护费
10 | 03B003 | 其他措施费
合 计
编制人（造价人员）： | [7 empty] | 复核人（造价工程师）：
注：1.“计算基础”中安全文明施工费可为“定额基价”、“定额人工费”或“定额人工费+定额机械费”，其他项目可为“定额人工费”或“定额人工费+定额机械费”。 2.按施工方案计算的措施费，若无“计算基础”和“费率”的数值，也可只填“金额”数值，但应在备注栏说明施工方案出处或计算方法。
表-11

## 表-12 其他项目清单与计价汇总表【水暖工程】
其他项目清单与计价汇总表
工程名称：水暖工程 |  | 标段：梨树县孤家子镇三塔卫生院改造工程 |  |  | 第 1 页 共 1 页
序号 | 项目名称 |  | 金额（元） | 结算金额（元） |  | 备注
1 | 暂列金额 |  |  |  |  | 明细详见表-12-1
2 | 暂估价
2.1 | 材料暂估价 |  | — |  |  | 明细详见表-12-2
2.2 | 专业工程暂估价 |  |  |  |  | 明细详见表-12-3
3 | 计日工 |  |  |  |  | 明细详见表-12-4
4 | 总承包服务费 |  |  |  |  | 明细详见表-12-5
5 | 提前竣工（赶工）费
6 | 优质优价奖励
合 计 | [5 empty] | —
注：材料（工程设备）暂估单价进入清单项目综合单价，此处不汇总。
表—12

## 表-12-1 暂列金额明细表【水暖工程】
暂列金额明细表
工程名称：水暖工程 |  | 标段：梨树县孤家子镇三塔卫生院改造工程 |  |  | 第 1 页 共 1 页
序号 | 项目名称 |  | 计量单位 | 暂定金额(元) |  | 备注
1
合 计 | [5 empty] | —
注：此表由招标人填写，如不能详列，也可只列暂列金额总额，投标人应将上述暂列金额计入投标总价中。
表—12—1

## 表-12-2 材料(工程设备)暂估价及调整表【水暖工程】
材料（工程设备）暂估单价及调整表
工程名称：水暖工程 |  |  | 标段：梨树县孤家子镇三塔卫生院改造工程 | [7 empty] | 第 1 页 共 1 页
序号 | 材料(工程设备)名称、规格、型号 | 计量单位 |  | 数量 |  | 暂估(元) |  | 确认(元) |  | 差额±(元) |  |  | 备注
|  |  |  | 暂估 | 确认 | 单价 | 合价 | 单价 | 合价 | 单价 |  | 合价
合计
注：1.此表由招标人填写“暂估单价”，并在备注栏说明暂估价的材料、工程设备拟用在那些清单项目上，投标人应将上述材料、工程设备暂估单价计入工程量清单综合单价报价中
表—12—2

## 表-12-3 专业工程暂估价及结算价表【水暖工程】
专业工程暂估价及结算价表
工程名称：水暖工程 |  |  | 标段：梨树县孤家子镇三塔卫生院改造工程 |  |  |  | 第 1 页 共 1 页
序号 | 工程名称 | 工程内容 |  | 暂估金额（元） | 结算金额(元) | 差额±(元) |  | 备注
1
合 计 | [7 empty] | —
注：此表“暂估金额”由招标人填写，投标人应将“暂估金额”计入投标总价中。结算时按合同约定结算金额填写。
表—12—3

## 表-12-4 计日工表【水暖工程】
计 日 工 表
工程名称：水暖工程 |  | 标段：梨树县孤家子镇三塔卫生院改造工程 | [5 empty] | 第 1 页 共 1 页
编号 | 项目名称 |  | 单位 | 暂定数量 | 实际数量 | 综合单价(元) | 合价(元)
[7 empty] | 暂定 |  | 实际
一 | 人工
人工小计
二 | 材料
材料小计
三 | 机械
机械小计
四.企业管理费和利润
总 计
注：此表项目名称、暂定数量由招标人填写，编制招标控制价时，单价由招标人按有关计价规定确定；投标时，单价由投标人自主报价，按暂定数量计算合价计入投标总价中。结算时，按发承包双方确认的实际数量计算合价。
表—12—4

## 表-13 规费、税金项目清单与计价表【水暖工程】
规费、税金项目计价表
工程名称：水暖工程 |  |  | 标段：梨树县孤家子镇三塔卫生院改造工程 |  |  | 第 1 页 共 1 页
序号 | 项目名称 | 计算基础 |  | 计算基数 | 计算费率(%) |  | 金额(元)
1 | 税金 | 分部分项及单价措施费合计+总价措施项目合计+其他项目清单合计 |  |  | 9
合 计
编制人（造价人员）： |  |  | 复核人（造价工程师）：
表—13

## 表-20 发包人提供材料和工程设备一览表【水暖工程】
发包人提供材料和工程设备一览表
工程名称：水暖工程 |  |  | 标段：梨树县孤家子镇三塔卫生院改造工程 |  |  |  | 第 1 页 共 1 页
序号 | 材料(工程设备) 名称、规格、型号 | 单位 |  | 数量 | 单价(元) | 交货方式 |  | 送达地点 | 备注
注：此表由招标人填写，供投标人在投标报价、确定总承包服务费时参考。
表-20

## 表-08 分部分项工程和单价措施项目清单与计价表【锅炉房-
分部分项工程和单价措施项目清单与计价表
工程名称：锅炉房-水暖工程 |  |  |  | 标段：梨树县孤家子镇三塔卫生院改造工程 |  |  |  |  | 第 1 页 共 7 页
序号 | 项目编码 | 项目名称 | 项目特征描述 |  | 计量单位 | 工程量 | 金额（元）
[7 empty] | 综合单价 | 合价 |  | 其中
暂估价
新建锅炉房
1 | 031001006001 | 塑料管 | 1.安装部位:室内 2.介质:给水 3.材质、规格:PP-R给水塑料管 De32 4.连接形式:热熔连接 5.压力试验及吹、洗设计要求:符合设计及规范要求 |  | m | 6.94
2 | 031003001001 | 螺纹阀门 | 1.类型:截止阀 2.规格、压力等级:DN25 3.连接形式:螺纹连接 |  | 个 | 1
3 | 031001001001 | 镀锌钢管 | 1.安装部位:室内 2.介质:采暖 3.材质、规格:热镀锌钢管 DN80 4.连接形式:焊接 5.压力试验及吹、洗设计要求:符合设计及规范要求 |  | m | 19.46
4 | 031001001002 | 镀锌钢管 | 1.安装部位:室内 2.介质:采暖 3.材质、规格:热镀锌钢管 DN70 4.连接形式:焊接 5.压力试验及吹、洗设计要求:符合设计及规范要求 |  | m | 4.98
本页小计
注：为计取规费等的使用，可在表中增设其中：“定额人工费”。
表—08
分部分项工程和单价措施项目清单与计价表
工程名称：锅炉房-水暖工程 |  |  |  | 标段：梨树县孤家子镇三塔卫生院改造工程 |  |  |  |  | 第 2 页 共 7 页
序号 | 项目编码 | 项目名称 | 项目特征描述 |  | 计量单位 | 工程量 | 金额（元）
[7 empty] | 综合单价 | 合价 |  | 其中
暂估价
5 | 031001001003 | 镀锌钢管 | 1.安装部位:室内 2.介质:采暖 3.材质、规格:热镀锌钢管 DN50 4.连接形式:焊接 5.压力试验及吹、洗设计要求:符合设计及规范要求 |  | m | 6.02
6 | 031001001004 | 镀锌钢管 | 1.安装部位:室内 2.介质:采暖 3.材质、规格:热镀锌钢管 DN25 4.连接形式:焊接 5.压力试验及吹、洗设计要求:符合设计及规范要求 |  | m | 4.52
7 | 031003003001 | 焊接法兰阀门 | 1.类型:闸阀 2.规格、压力等级:DN80 3.连接形式:法兰连接 |  | 个 | 6
8 | 031003003002 | 焊接法兰阀门 | 1.类型:闸阀 2.规格、压力等级:DN70 3.连接形式:法兰连接 |  | 个 | 2
9 | 031003003003 | 焊接法兰阀门 | 1.类型:闸阀 2.规格、压力等级:DN50 3.连接形式:法兰连接 |  | 个 | 2
本页小计
注：为计取规费等的使用，可在表中增设其中：“定额人工费”。
表—08
分部分项工程和单价措施项目清单与计价表
工程名称：锅炉房-水暖工程 |  |  |  | 标段：梨树县孤家子镇三塔卫生院改造工程 |  |  |  |  | 第 3 页 共 7 页
序号 | 项目编码 | 项目名称 | 项目特征描述 |  | 计量单位 | 工程量 | 金额（元）
[7 empty] | 综合单价 | 合价 |  | 其中
暂估价
10 | 031003010001 | 软接头(软管） | 1.类型:软连接 2.规格、压力等级:DN80 3.连接形式:法兰连接 |  | 个 | 4
11 | 031003003004 | 焊接法兰阀门 | 1.类型:Y型过滤器 2.规格、压力等级:DN80 3.连接形式:法兰连接 |  | 个 | 1
12 | 031003003005 | 焊接法兰阀门 | 1.类型:止回阀 2.规格、压力等级:DN80 3.连接形式:法兰连接 |  | 个 | 2
13 | 031003003006 | 焊接法兰阀门 | 1.类型:启闭阀 2.规格、压力等级:DN80 3.连接形式:法兰连接 |  | 个 | 1
14 | 031003001002 | 螺纹阀门 | 1.类型:截止阀 2.规格、压力等级:DN40 3.连接形式:螺纹连接 |  | 个 | 1
15 | 031003001003 | 螺纹阀门 | 1.类型:截止阀 2.规格、压力等级:DN25 3.连接形式:螺纹连接 |  | 个 | 4
16 | 030601002001 | 压力仪表 | 1.名称：压力表 |  | 台 | 4
本页小计
注：为计取规费等的使用，可在表中增设其中：“定额人工费”。
表—08
分部分项工程和单价措施项目清单与计价表
工程名称：锅炉房-水暖工程 |  |  |  | 标段：梨树县孤家子镇三塔卫生院改造工程 |  |  |  |  | 第 4 页 共 7 页
序号 | 项目编码 | 项目名称 | 项目特征描述 |  | 计量单位 | 工程量 | 金额（元）
[7 empty] | 综合单价 | 合价 |  | 其中
暂估价
17 | 030702003001 | 不锈钢板通风管道 | 1.名称:钢板 2.形状:圆形风管 3.规格:φ215 4.板材厚度:δ3.0 5.管件、法兰等附件及支架设计要求:符合设计及规范要求 |  | m2 | 10.21
18 | 031201001001 | 管道刷油 | 1.除锈级别:除轻锈 2.油漆品种:耐热防锈漆 3.涂刷遍数、漆膜厚度:两遍 |  | m2 | 30.26
19 | 031201001002 | 管道刷油 | 1.除锈级别:除轻锈 2.油漆品种:防锈漆一遍，快干瓷漆两遍 |  | m2 | 15.2
20 | 031002001001 | 管道支架 | 1.材质:型钢(综合) 2.管架形式:管道支、吊架 |  | kg | 16.2
21 | 031002002001 | 设备支架 | 1.材质:型钢(综合) 2.支架形式:设备支、吊架 |  | kg | 50
22 | 031201003001 | 金属结构刷油 | 1.除锈级别:除轻锈 2.油漆品种:防锈漆 3.涂刷遍数、漆膜厚度:两遍 |  | kg | 56.2
23 | 010404001001 | 垫层 | 1.密实度要求:满足设计及规范要求 2.填方材料品种:50mm厚碎石混凝土 |  | m3 | 0.12
本页小计
注：为计取规费等的使用，可在表中增设其中：“定额人工费”。
表—08
分部分项工程和单价措施项目清单与计价表
工程名称：锅炉房-水暖工程 |  |  |  | 标段：梨树县孤家子镇三塔卫生院改造工程 |  |  |  |  | 第 5 页 共 7 页
序号 | 项目编码 | 项目名称 | 项目特征描述 |  | 计量单位 | 工程量 | 金额（元）
[7 empty] | 综合单价 | 合价 |  | 其中
暂估价
24 | 030224001001 | 成套整装锅炉 | 1.名称：常压生物质热水锅炉 2.规格、型号：额定0.75T 3.附属设施：含生物质颗粒燃烧机，含钢制φ215烟囱 |  | 台 | 1
25 | 030108002001 | 离心式引风机 | 1.名称：引风机 2.规格、型号：Q=1600m³/h,H=220Pa,N=3KW |  | 台 | 1
26 | 030204001001 | 除尘器 | 1.名称：螺旋雾化喷淋环保无尘除尘器 2.规格、型号：φ500,高1.7m |  | 台 | 1
27 | 030211003001 | 循环水泵 | 1.名称：锅炉采暖循环泵 2.规格、型号：IRG80-100-3 Q=50m³/h H=13m 一开一备 |  | 台 | 2
28 | 031208002001 | 管道绝热 | 1.绝热材料品种:空心玻璃棉管壳 2.绝热厚度:50mm 3.管道直径:DN50以内 |  | m3 | 0.04
29 | 031208002002 | 管道绝热 | 1.绝热材料品种:空心玻璃棉管壳 2.绝热厚度:50mm 3.管道直径:DN50-DN125 |  | m3 | 0.55
30 | 031208007001 | 防潮层、保护层 | 1.材料：镀锌钢板 |  | m2 | 16.28
本页小计
注：为计取规费等的使用，可在表中增设其中：“定额人工费”。
表—08
分部分项工程和单价措施项目清单与计价表
工程名称：锅炉房-水暖工程 |  |  |  | 标段：梨树县孤家子镇三塔卫生院改造工程 |  |  |  |  | 第 6 页 共 7 页
序号 | 项目编码 | 项目名称 | 项目特征描述 |  | 计量单位 | 工程量 | 金额（元）
[7 empty] | 综合单价 | 合价 |  | 其中
暂估价
31 | 040101002001 | 挖沟槽土方 | 1.土壤类别:综合 2.挖土深度:详见设计图纸 |  | m3 | 3
32 | 040103001001 | 回填方 | 1.密实度要求:满足设计及规范要求 2.填方材料品种:素土回填 |  | m3 | 3
33 | 031009001001 | 采暖工程系统调试 | 1.名称：采暖工程系统调试 |  | 系统 | 1
拆除锅炉房
34 | 031001001005 | 镀锌钢管 | 1.材质：镀锌钢管拆除 2.规格：公称直径100mm以内 3.管道上的附着物种类:包含阀门及附件等 |  | m | 24.44
35 | 031001001006 | 镀锌钢管 | 1.材质：镀锌钢管拆除 2.规格：公称直径50mm以内 3.管道上的附着物种类:包含阀门及附件等 |  | m | 6.02
36 | 031001001007 | 镀锌钢管 | 1.材质：镀锌钢管拆除 2.规格：公称直径25mm以内 3.管道上的附着物种类:包含阀门及附件等 |  | m | 4.52
37 | 030702003002 | 不锈钢板通风管道 | 1.材质：不锈钢板通风管道拆除 2.规格：长边长400mm以内 |  | m2 | 10.21
本页小计
注：为计取规费等的使用，可在表中增设其中：“定额人工费”。
表—08
分部分项工程和单价措施项目清单与计价表
工程名称：锅炉房-水暖工程 |  |  |  | 标段：梨树县孤家子镇三塔卫生院改造工程 |  |  |  |  | 第 7 页 共 7 页
序号 | 项目编码 | 项目名称 | 项目特征描述 |  | 计量单位 | 工程量 | 金额（元）
[7 empty] | 综合单价 | 合价 |  | 其中
暂估价
38 | 030211003002 | 循环水泵拆除 | 1.名称：循环泵拆除 2.规格、型号：IRG80-100-3 Q=50m³/h H=13m |  | 台 | 2
39 | 030204001002 | 除尘器拆除 | 1.名称：螺旋雾化喷淋环保无尘除尘器拆除 2.规格、型号：φ500,高1.7m |  | 台 | 1
40 | 030108002002 | 离心式引风机 | 1.名称：引风机拆除 2.规格、型号：Q=1600m³/h,H=220Pa,N=3KW |  | 台 | 1
41 | 030224001002 | 成套整装锅炉 | 1.名称：常压型清洁能源锅炉拆除 2.规格、型号：550Kcal900*2300*2000 3.拆除内容：含全部配套设施拆除 |  | 台 | 1
42 | 030704001001 | 通风工程检测、调试 | 1.名称：通风工程检测、调试 |  | 系统 | 1
分部分项合计
措施项目
43 | 031301017001 | 脚手架搭拆 | 1.名称：脚手架搭拆 |  | 项 | 1
单价措施合计
本页小计
合 计
注：为计取规费等的使用，可在表中增设其中：“定额人工费”。
表—08

## 表-09-1 分部分项工程和单价措施项目清单综合单价分析表_7
分部分项工程和单价措施项目清单综合单价分析表
工程名称：锅炉房-水暖工程 | [8 empty] | 第 1 页 共 2 页
序号 | 编码 | 清单/定额名称 | 单位 | 数量 | 综合单价（元） | 其中 | [5 empty] | 合价(元)
[6 empty] | 人工费 | 材料费 | 机械费 |  | 管理费 | 利润
1 | 031001006001 | 塑料管 | m | 6.94
2 | 031003001001 | 螺纹阀门 | 个 | 1
3 | 031001001001 | 镀锌钢管 | m | 19.46
4 | 031001001002 | 镀锌钢管 | m | 4.98
5 | 031001001003 | 镀锌钢管 | m | 6.02
6 | 031001001004 | 镀锌钢管 | m | 4.52
7 | 031003003001 | 焊接法兰阀门 | 个 | 6
8 | 031003003002 | 焊接法兰阀门 | 个 | 2
9 | 031003003003 | 焊接法兰阀门 | 个 | 2
10 | 031003010001 | 软接头(软管） | 个 | 4
11 | 031003003004 | 焊接法兰阀门 | 个 | 1
12 | 031003003005 | 焊接法兰阀门 | 个 | 2
13 | 031003003006 | 焊接法兰阀门 | 个 | 1
14 | 031003001002 | 螺纹阀门 | 个 | 1
15 | 031003001003 | 螺纹阀门 | 个 | 4
16 | 030601002001 | 压力仪表 | 台 | 4
17 | 030702003001 | 不锈钢板通风管道 | m2 | 10.21
18 | 031201001001 | 管道刷油 | m2 | 30.26
19 | 031201001002 | 管道刷油 | m2 | 15.2
20 | 031002001001 | 管道支架 | kg | 16.2
21 | 031002002001 | 设备支架 | kg | 50
22 | 031201003001 | 金属结构刷油 | kg | 56.2
23 | 010404001001 | 垫层 | m3 | 0.12
24 | 030224001001 | 成套整装锅炉 | 台 | 1
25 | 030108002001 | 离心式引风机 | 台 | 1
26 | 030204001001 | 除尘器 | 台 | 1
27 | 030211003001 | 循环水泵 | 台 | 2
28 | 031208002001 | 管道绝热 | m3 | 0.04
29 | 031208002002 | 管道绝热 | m3 | 0.55
30 | 031208007001 | 防潮层、保护层 | m2 | 16.28
31 | 040101002001 | 挖沟槽土方 | m3 | 3
32 | 040103001001 | 回填方 | m3 | 3
表—09-1
分部分项工程和单价措施项目清单综合单价分析表
工程名称：锅炉房-水暖工程 | [8 empty] | 第 2 页 共 2 页
序号 | 编码 | 清单/定额名称 | 单位 | 数量 | 综合单价（元） | 其中 | [5 empty] | 合价(元)
[6 empty] | 人工费 | 材料费 | 机械费 |  | 管理费 | 利润
33 | 031009001001 | 采暖工程系统调试 | 系统 | 1
34 | 031001001005 | 镀锌钢管 | m | 24.44
35 | 031001001006 | 镀锌钢管 | m | 6.02
36 | 031001001007 | 镀锌钢管 | m | 4.52
37 | 030702003002 | 不锈钢板通风管道 | m2 | 10.21
38 | 030211003002 | 循环水泵拆除 | 台 | 2
39 | 030204001002 | 除尘器拆除 | 台 | 1
40 | 030108002002 | 离心式引风机 | 台 | 1
41 | 030224001002 | 成套整装锅炉 | 台 | 1
42 | 030704001001 | 通风工程检测、调试 | 系统 | 1
43 | 031301017001 | 脚手架搭拆 | 项 | 1
表—09-1

## 表-11 总价措施项目清单与计价表【锅炉房-水暖工程】
总价措施项目清单与计价表
工程名称：锅炉房-水暖工程 |  |  |  | 标段：梨树县孤家子镇三塔卫生院改造工程 |  |  |  | 第 1 页 共 1 页
序号 | 项目编码 | 项目名称 | 计算基础 |  | 费率 (%) | 金额 (元) | 调整 费率(%) |  | 调整后 金额(元) | 备注
1 | 031302001001 | 安全文明施工费
2 | 031302002001 | 夜间施工增加费
3 | 031302003001 | 非夜间施工增加费
4 | 031302004001 | 二次搬运费
5 | 031302005001 | 冬季施工增加费
6 | 031302005002 | 雨季施工增加费
7 | 03B001 | 施工临时保护费
8 | 031302006001 | 已完工程保护费
9 | 03B002 | 越冬维护费
10 | 03B003 | 其他措施费
合 计
编制人（造价人员）： | [7 empty] | 复核人（造价工程师）：
注：1.“计算基础”中安全文明施工费可为“定额基价”、“定额人工费”或“定额人工费+定额机械费”，其他项目可为“定额人工费”或“定额人工费+定额机械费”。 2.按施工方案计算的措施费，若无“计算基础”和“费率”的数值，也可只填“金额”数值，但应在备注栏说明施工方案出处或计算方法。
表-11

## 表-12 其他项目清单与计价汇总表【锅炉房-水暖工程】
其他项目清单与计价汇总表
工程名称：锅炉房-水暖工程 |  | 标段：梨树县孤家子镇三塔卫生院改造工程 |  |  | 第 1 页 共 1 页
序号 | 项目名称 |  | 金额（元） | 结算金额（元） |  | 备注
1 | 暂列金额 |  |  |  |  | 明细详见表-12-1
2 | 暂估价
2.1 | 材料暂估价 |  | — |  |  | 明细详见表-12-2
2.2 | 专业工程暂估价 |  |  |  |  | 明细详见表-12-3
3 | 计日工 |  |  |  |  | 明细详见表-12-4
4 | 总承包服务费 |  |  |  |  | 明细详见表-12-5
5 | 提前竣工（赶工）费
6 | 优质优价奖励
合 计 | [5 empty] | —
注：材料（工程设备）暂估单价进入清单项目综合单价，此处不汇总。
表—12

## 表-12-1 暂列金额明细表【锅炉房-水暖工程】
暂列金额明细表
工程名称：锅炉房-水暖工程 |  | 标段：梨树县孤家子镇三塔卫生院改造工程 |  |  | 第 1 页 共 1 页
序号 | 项目名称 |  | 计量单位 | 暂定金额(元) |  | 备注
1
合 计 | [5 empty] | —
注：此表由招标人填写，如不能详列，也可只列暂列金额总额，投标人应将上述暂列金额计入投标总价中。
表—12—1

## 表-12-2 材料(工程设备)暂估价及调整表【锅炉房-水暖
材料（工程设备）暂估单价及调整表
工程名称：锅炉房-水暖工程 |  |  | 标段：梨树县孤家子镇三塔卫生院改造工程 | [7 empty] | 第 1 页 共 1 页
序号 | 材料(工程设备)名称、规格、型号 | 计量单位 |  | 数量 |  | 暂估(元) |  | 确认(元) |  | 差额±(元) |  |  | 备注
|  |  |  | 暂估 | 确认 | 单价 | 合价 | 单价 | 合价 | 单价 |  | 合价
合计
注：1.此表由招标人填写“暂估单价”，并在备注栏说明暂估价的材料、工程设备拟用在那些清单项目上，投标人应将上述材料、工程设备暂估单价计入工程量清单综合单价报价中
表—12—2

## 表-12-3 专业工程暂估价及结算价表【锅炉房-水暖工程】
专业工程暂估价及结算价表
工程名称：锅炉房-水暖工程 |  |  | 标段：梨树县孤家子镇三塔卫生院改造工程 |  |  |  | 第 1 页 共 1 页
序号 | 工程名称 | 工程内容 |  | 暂估金额（元） | 结算金额(元) | 差额±(元) |  | 备注
1
合 计 | [7 empty] | —
注：此表“暂估金额”由招标人填写，投标人应将“暂估金额”计入投标总价中。结算时按合同约定结算金额填写。
表—12—3

## 表-12-4 计日工表【锅炉房-水暖工程】
计 日 工 表
工程名称：锅炉房-水暖工程 |  | 标段：梨树县孤家子镇三塔卫生院改造工程 | [5 empty] | 第 1 页 共 1 页
编号 | 项目名称 |  | 单位 | 暂定数量 | 实际数量 | 综合单价(元) | 合价(元)
[7 empty] | 暂定 |  | 实际
一 | 人工
人工小计
二 | 材料
材料小计
三 | 机械
机械小计
四.企业管理费和利润
总 计
注：此表项目名称、暂定数量由招标人填写，编制招标控制价时，单价由招标人按有关计价规定确定；投标时，单价由投标人自主报价，按暂定数量计算合价计入投标总价中。结算时，按发承包双方确认的实际数量计算合价。
表—12—4

## 表-13 规费、税金项目清单与计价表【锅炉房-水暖工程】
规费、税金项目计价表
工程名称：锅炉房-水暖工程 |  |  | 标段：梨树县孤家子镇三塔卫生院改造工程 |  |  | 第 1 页 共 1 页
序号 | 项目名称 | 计算基础 |  | 计算基数 | 计算费率(%) |  | 金额(元)
1 | 税金 | 分部分项及单价措施费合计+总价措施项目合计+其他项目清单合计 |  |  | 9
合 计
编制人（造价人员）： |  |  | 复核人（造价工程师）：
表—13

## 表-20 发包人提供材料和工程设备一览表【锅炉房-水暖工程】
发包人提供材料和工程设备一览表
工程名称：锅炉房-水暖工程 |  |  | 标段：梨树县孤家子镇三塔卫生院改造工程 |  |  |  | 第 1 页 共 1 页
序号 | 材料(工程设备) 名称、规格、型号 | 单位 |  | 数量 | 单价(元) | 交货方式 |  | 送达地点 | 备注
注：此表由招标人填写，供投标人在投标报价、确定总承包服务费时参考。
表-20