## 表-08 分部分项工程和单价措施项目清单与计价表
分部分项工程和单价措施项目清单与计价表
工程名称：长江路步行街改造 |  |  |  | 标段：长春市宽城区站前街道大正、丹东路等小区改造提升项目 |  |  |  |  | 第 1 页 共 4 页
序号 | 项目编码 | 项目名称 | 项目特征描述 |  | 计量单位 | 工程量 | 金额（元）
[7 empty] | 综合单价 | 合价 |  | 其中
暂估价
沥青路翻建
1 | 040203006001 | 沥青混凝土 | 1.沥青混凝土种类:AC-13C细粒式沥青砼 2.厚度:5cm |  | m2 | 480
2 | 040203003001 | 粘层 | 1.材料品种:石油沥青粘层油 2.喷油量:0.4L/m2 |  | m2 | 480
3 | 040203006002 | 沥青混凝土 | 1.沥青混凝土种类:AC-16C细中粒式沥青砼 2.厚度:7cm |  | m2 | 480
4 | 040203003002 | 粘层 | 1.材料品种:石油沥青粘层油 2.喷油量:0.4L/m2 |  | m2 | 480
5 | 040204003001 | 混凝土基层 | 1.混凝土强度等级:C30砼 2.厚度:20cm |  | m2 | 480
6 | 040202011001 | 碎石 | 1.石料规格:级配碎石 2.厚度:30cm |  | m2 | 480
7 | 040202001001 | 路床(槽）整形 | 1.部位:路床(槽）整形碾压 |  | m2 | 480
8 | 041001001001 | 拆除路面 | 1.材质:旧路拆除 2.厚度:62cm |  | m2 | 480
9 | 040103002001 | 余方弃置 | 1.废弃料品种:建筑垃圾 2.运距:投标人自定 |  | m3 | 297.6
沥青铣刨罩面
10 | 040203006003 | 沥青混凝土 | 1.沥青混凝土种类:AC-13C细粒式沥青混凝土 2.厚度:5cm+2cm找平层 |  | m2 | 420
本页小计
注：为计取规费等的使用，可在表中增设其中：“定额人工费”。
表—08
分部分项工程和单价措施项目清单与计价表
工程名称：长江路步行街改造 |  |  |  | 标段：长春市宽城区站前街道大正、丹东路等小区改造提升项目 |  |  |  |  | 第 2 页 共 4 页
序号 | 项目编码 | 项目名称 | 项目特征描述 |  | 计量单位 | 工程量 | 金额（元）
[7 empty] | 综合单价 | 合价 |  | 其中
暂估价
11 | 040203003003 | 粘层 | 1.材料品种:AL(M)-5液体石油沥青粘层油 2.喷油量:0.4L/㎡ |  | m2 | 420
12 | 040201021001 | 土工合成材料 | 1.材料品种、规格:玻纤格栅 |  | m2 | 420
13 | 041001004001 | 铣刨路面 | 1.材质:混凝土 2.厚度:凿毛1cm |  | m2 | 420
花岗岩板面层翻建
14 | 040204002001 | 人行道块料铺设 | 1.块料品种、规格:烧面石岛红花岗岩板（利旧） 2.基础、垫层：材料品种、厚度:6cm |  | m2 | 189.1
15 | 040204002002 | 人行道块料铺设 | 1.块料品种、规格:烧面石岛红花岗岩板 2.基础、垫层：材料品种、厚度:6cm |  | m2 | 1701.87
16 | 041001002001 | 拆除人行道（保护性拆除） | 1.材质:花岗岩面层拆除 2.厚度:11cm |  | m2 | 189.1
17 | 041001002002 | 拆除人行道(破坏拆除） | 1.材质:花岗岩面层拆除 2.厚度:11cm |  | m2 | 1701.87
18 | 040103002002 | 余方弃置 | 1.废弃料品种:建筑垃圾 2.运距:投标人自定 |  | m3 | 208.01
花岗岩板翻建
19 | 040204001001 | 人行道整形碾压 | 1.部位:人行道 |  | m2 | 450.6
20 | 040202011002 | 碎石 | 1.石料规格:级配碎石 2.厚度:30cm |  | m2 | 450.6
本页小计
注：为计取规费等的使用，可在表中增设其中：“定额人工费”。
表—08
分部分项工程和单价措施项目清单与计价表
工程名称：长江路步行街改造 |  |  |  | 标段：长春市宽城区站前街道大正、丹东路等小区改造提升项目 |  |  |  |  | 第 3 页 共 4 页
序号 | 项目编码 | 项目名称 | 项目特征描述 |  | 计量单位 | 工程量 | 金额（元）
[7 empty] | 综合单价 | 合价 |  | 其中
暂估价
21 | 040204003002 | 混凝土基层 | 1.混凝土强度等级:C25砼 2.厚度:20cm |  | m2 | 450.6
22 | 040204002003 | 人行道块料铺设 | 1.块料品种、规格:6cm石岛红花岗岩板 2.基础、垫层：材料品种、厚度:5cm水泥砂浆 |  | m2 | 450.6
23 | 041001002003 | 拆除人行道 | 1.材质:花岗岩面层拆除 2.厚度:61cm |  | m2 | 450.6
24 | 040103002003 | 余方弃置 | 1.废弃料品种:建筑垃圾 2.运距:投标人自定 |  | m3 | 274.87
边石拆除后新建
25 | 040204004001 | 安砌侧(平、缘）石 | 1.材料品种、规格:边石安砌1000*250*150 2.基础、垫层：材料品种、厚度:详见图纸 |  | m | 125
26 | 041001005001 | 拆除侧、平(缘）石 | 1.材质:边石拆除 |  | m | 125
种植池边石拆除恢复
27 | 040204004002 | 安砌侧(平、缘）石 | 1.材料品种、规格:边石安砌1000*400*150 2.基础、垫层：材料品种、厚度:详见图纸 |  | m | 48.4
28 | 041001005002 | 拆除侧、平(缘）石 | 1.材质:边石拆除 |  | m | 48.4
台阶及坡道更换石材面
29 | 040204002004 | 人行道块料铺设 | 1.块料品种、规格:3cm芝麻灰花岗岩板 |  | m2 | 72
本页小计
注：为计取规费等的使用，可在表中增设其中：“定额人工费”。
表—08
分部分项工程和单价措施项目清单与计价表
工程名称：长江路步行街改造 |  |  |  | 标段：长春市宽城区站前街道大正、丹东路等小区改造提升项目 |  |  |  |  | 第 4 页 共 4 页
序号 | 项目编码 | 项目名称 | 项目特征描述 |  | 计量单位 | 工程量 | 金额（元）
[7 empty] | 综合单价 | 合价 |  | 其中
暂估价
30 | 041001002004 | 拆除人行道 | 1.材质:花岗岩面层拆除 2.厚度:8cm |  | m2 | 72
建筑立柱修复
31 | 011205001001 | 石材柱面 | 1.安装方式:挂贴 2.面层材料品种、规格、颜色:3cm黄锈石花岗岩 |  | m2 | 9
32 | 011205001002 | 石材柱面 | 1.安装方式:挂贴 2.面层材料品种、规格、颜色:1cm天岗白 |  | m2 | 20
井周加固
33 | 04B001 | 井周加固 | 1.检查井调高30cm以内 2.砼C25 3.钢筋Φ8 |  | 座 | 45
更换井篦
34 | 040204006001 | 更换井篦子 | 1.材料品种:更换收水口井篦 |  | 座 | 9
分部分项合计
措施项目
单价措施合计
本页小计
合 计
注：为计取规费等的使用，可在表中增设其中：“定额人工费”。
表—08

## 表-11 总价措施项目清单与计价表
总价措施项目清单与计价表
工程名称：长江路步行街改造 |  |  |  | 标段：长春市宽城区站前街道大正、丹东路等小区改造提升项目 |  |  |  | 第 1 页 共 1 页
序号 | 项目编码 | 项目名称 | 计算基础 |  | 费率 (%) | 金额 (元) | 调整 费率(%) |  | 调整后 金额(元) | 备注
1 | 041109001001 | 安全文明施工费
2 | 041109002001 | 夜间施工增加费
3 | 04B001 | 非夜间施工增加费
4 | 041109003001 | 二次搬运费
5 | 041109004001 | 冬季施工增加费
6 | 041109004002 | 雨季施工增加费
7 | 041109006001 | 施工临时保护费
8 | 041109007001 | 已完工程保护费
9 | 04B002 | 越冬维护费
10 | 04B003 | 其他措施费
合 计
编制人（造价人员）： | [7 empty] | 复核人（造价工程师）：
注：1.“计算基础”中安全文明施工费可为“定额基价”、“定额人工费”或“定额人工费+定额机械费”，其他项目可为“定额人工费”或“定额人工费+定额机械费”。 2.按施工方案计算的措施费，若无“计算基础”和“费率”的数值，也可只填“金额”数值，但应在备注栏说明施工方案出处或计算方法。
表-11

## 表-12 其他项目清单与计价汇总表
其他项目清单与计价汇总表
工程名称：长江路步行街改造 |  | 标段：长春市宽城区站前街道大正、丹东路等小区改造提升项目 |  |  | 第 1 页 共 1 页
序号 | 项目名称 |  | 金额（元） | 结算金额（元） |  | 备注
1 | 暂列金额 |  |  |  |  | 明细详见表-12-1
2 | 暂估价
2.1 | 材料暂估价 |  | — |  |  | 明细详见表-12-2
2.2 | 专业工程暂估价 |  |  |  |  | 明细详见表-12-3
3 | 计日工 |  |  |  |  | 明细详见表-12-4
4 | 总承包服务费 |  |  |  |  | 明细详见表-12-5
5 | 提前竣工（赶工）费
6 | 优质优价奖励
合 计 | [5 empty] | —
注：材料（工程设备）暂估单价进入清单项目综合单价，此处不汇总。
表—12

## 表-12-1 暂列金额明细表
暂列金额明细表
工程名称：长江路步行街改造 |  | 标段：长春市宽城区站前街道大正、丹东路等小区改造提升项目 |  |  | 第 1 页 共 1 页
序号 | 项目名称 |  | 计量单位 | 暂定金额(元) |  | 备注
1
合 计 | [5 empty] | —
注：此表由招标人填写，如不能详列，也可只列暂列金额总额，投标人应将上述暂列金额计入投标总价中。
表—12—1

## 表-12-2 材料(工程设备)暂估价及调整表
材料（工程设备）暂估单价及调整表
工程名称：长江路步行街改造 |  |  | 标段：长春市宽城区站前街道大正、丹东路等小区改造提升项目 | [7 empty] | 第 1 页 共 1 页
序号 | 材料(工程设备)名称、规格、型号 | 计量单位 |  | 数量 |  | 暂估(元) |  | 确认(元) |  | 差额±(元) |  |  | 备注
|  |  |  | 暂估 | 确认 | 单价 | 合价 | 单价 | 合价 | 单价 |  | 合价
合计
注：1.此表由招标人填写“暂估单价”，并在备注栏说明暂估价的材料、工程设备拟用在那些清单项目上，投标人应将上述材料、工程设备暂估单价计入工程量清单综合单价报价中
表—12—2

## 表-12-3 专业工程暂估价及结算价表
专业工程暂估价及结算价表
工程名称：长江路步行街改造 |  |  | 标段：长春市宽城区站前街道大正、丹东路等小区改造提升项目 |  |  |  | 第 1 页 共 1 页
序号 | 工程名称 | 工程内容 |  | 暂估金额（元） | 结算金额(元) | 差额±(元) |  | 备注
1
合 计 | [7 empty] | —
注：此表“暂估金额”由招标人填写，投标人应将“暂估金额”计入投标总价中。结算时按合同约定结算金额填写。
表—12—3

## 表-12-4 计日工表
计 日 工 表
工程名称：长江路步行街改造 |  | 标段：长春市宽城区站前街道大正、丹东路等小区改造提升项目 | [5 empty] | 第 1 页 共 1 页
编号 | 项目名称 |  | 单位 | 暂定数量 | 实际数量 | 综合单价(元) | 合价(元)
[7 empty] | 暂定 |  | 实际
一 | 人工
人工小计
二 | 材料
材料小计
三 | 机械
机械小计
四.企业管理费和利润
总 计
注：此表项目名称、暂定数量由招标人填写，编制招标控制价时，单价由招标人按有关计价规定确定；投标时，单价由投标人自主报价，按暂定数量计算合价计入投标总价中。结算时，按发承包双方确认的实际数量计算合价。
表—12—4

## 表-12-5 总承包服务费计价表
总承包服务费计价表
工程名称：长江路步行街改造 |  | 标段：长春市宽城区站前街道大正、丹东路等小区改造提升项目 |  |  |  |  | 第 1 页 共 1 页
序号 | 项目名称 |  | 项目价值(元) | 服务内容 | 计算基础 | 费率(%) |  | 金额(元)
1
合 计
注：此表项目名称、服务内容由招标人填写，编制招标控制价时，费率及金额由招标人按有关计价规定确定；投标时，费率及金额由投标人自主报价，计入投标总价中。
表—12—5

## 表-13 规费、税金项目清单与计价表
规费、税金项目计价表
工程名称：长江路步行街改造 |  |  | 标段：长春市宽城区站前街道大正、丹东路等小区改造提升项目 |  |  | 第 1 页 共 1 页
序号 | 项目名称 | 计算基础 |  | 计算基数 | 计算费率(%) |  | 金额(元)
1 | 税金 | 分部分项及单价措施费合计+总价措施项目合计+其他项目清单合计 |  |  | 9
合 计
编制人（造价人员）： |  |  | 复核人（造价工程师）：
表—13