## 扉-1 招标工程量清单扉页
| 兴中村路边沟治理项目 |  |  | 工程
招标工程量清单
招 标 人： |  | 造 价咨询人：
| (单位盖章) |  |  | (单位资质专用章)
法定代表人 或其授权人： |  | 法定代表人 或其授权人：
| (签字或盖章) |  |  | (签字或盖章)
编 制 人： |  | 复 核 人：
| (造价人员签字盖专用章) |  |  | (造价工程师签字盖专用章)
编 制 时 间： | 年 月 日 | 复 核 时 间： |  | 年 月 日
扉—1

## 表-08 分部分项工程和单价措施项目清单与计价表【市政路桥
分部分项工程和单价措施项目清单与计价表
工程名称：市政路桥工程 |  |  |  | 标段：兴中村路边沟治理项目 |  |  |  |  | 第 1 页 共 5 页
序号 | 项目编码 | 项目名称 | 项目特征描述 |  | 计量单位 | 工程量 | 金额（元）
[7 empty] | 综合单价 | 合价 |  | 其中
暂估价
新建边沟
1 | 040201022001 | 排水沟、截水沟 | 1.成品预制混凝土边沟，内径600X500，壁厚200 2.伸缩缝填塞:标准段长1m，拼接处采用1:3水泥砂浆勾缝，每隔30m设一道变形缝,缝宽2cm,封内采用沥青麻丝填实后表面嵌油膏 |  | m | 2911
2 | 040202009001 | 石屑基础 | 1.石料规格:石屑基础 2.厚度:150mm |  | m2 | 392.99
3 | 040204001001 | 人行道整形碾压 | 1.名称：素土夯实（夯实系数≥0.93） |  | m2 | 2619.9
4 | 040101002001 | 挖沟槽土方 | 1.土壤类别:一、二类土 2.挖土深度:2米以内 |  | m3 | 3042
5 | 040103001006 | 回填方 | 1.填方材料品种:原土 |  | m3 | 553.09
6 | 040103002001 | 余方弃置 | 1.废弃料品种:废土 2.运距:自行考虑 |  | m3 | 2405.95
新建U型预制边沟与路肩交接做法
7 | 040203007006 | 水泥混凝土 | 1.混凝土强度等级:C30混凝土路肩 2.厚度:200cm |  | m2 | 870.35
8 | 040202011001 | 碎石 | 1.石料规格:级配碎石 2.厚度:200厚 |  | m2 | 870.35
本页小计
注：为计取规费等的使用，可在表中增设其中：“定额人工费”。
表—08
分部分项工程和单价措施项目清单与计价表
工程名称：市政路桥工程 |  |  |  | 标段：兴中村路边沟治理项目 |  |  |  |  | 第 2 页 共 5 页
序号 | 项目编码 | 项目名称 | 项目特征描述 |  | 计量单位 | 工程量 | 金额（元）
[7 empty] | 综合单价 | 合价 |  | 其中
暂估价
9 | 040204001004 | 人行道整形碾压 | 1.名称：素土夯实（夯实系数≥0.93） |  | m2 | 870.35
过路管涵
10 | 040501001001 | 混凝土管 | 1.规格:Ⅲ级钢筋混凝土平口管,公称内径D400 2.接口方式:Ⅲ级钢筋混凝土管采用钢丝网水泥砂浆抹带接口 |  | m | 105
11 | 040901001001 | 现浇构件钢筋 | 1.钢筋种类:HRB400级钢筋φ10以外 |  | t | 0.995
12 | 040901003001 | 钢筋网片 | 1.钢筋种类:格栅长度0.6m,宽0.6mφ8钢筋焊接,间距10cm |  | t | 0.1
13 | 040303002001 | 混凝土基础 | 1.混凝土强度等级:C30混凝土包封 |  | m3 | 24.15
14 | 040305001002 | 垫层 | 1.石料规格:碎石 2.厚度:150厚 |  | m3 | 12.6
15 | 040204001002 | 人行道整形碾压 | 1.名称：素土夯实（土基压实≥90%，承载力特征值不低于100kpa） |  | m2 | 84
16 | 040101002002 | 挖沟槽土方 | 1.土壤类别:一、二类土 2.挖土深度:2米以内 |  | m3 | 24.99
17 | 040103001004 | 回填方（级配碎石） | 1.填方材料品种:级配碎石 2.填方来源、运距:自行考虑 |  | m3 | 14.64
本页小计
注：为计取规费等的使用，可在表中增设其中：“定额人工费”。
表—08
分部分项工程和单价措施项目清单与计价表
工程名称：市政路桥工程 |  |  |  | 标段：兴中村路边沟治理项目 |  |  |  |  | 第 3 页 共 5 页
序号 | 项目编码 | 项目名称 | 项目特征描述 |  | 计量单位 | 工程量 | 金额（元）
[7 empty] | 综合单价 | 合价 |  | 其中
暂估价
18 | 040103002002 | 余方弃置 | 1.废弃料品种:废土 2.运距:自行考虑 |  | m3 | 24.99
过路管涵处-混凝土道路拆除并恢复部分
道路拆除
19 | 041001001001 | 拆除路面 | 1.材质:拆除200厚C30混凝土面层 |  | m2 | 142.91
20 | 041001003002 | 拆除基层 | 1.材质:拆除300厚级配碎石垫层 |  | m2 | 129.05
21 | 040103002004 | 余方弃置 | 1.废弃料品种:废料 2.运距:自行考虑 |  | m3 | 62.8
道路恢复
22 | 040203007004 | 水泥混凝土 | 1.混凝土强度等级:C30混凝土（横向每隔5米锯一道缝，缝深4cm） 2.厚度:200cm |  | m2 | 142.91
过户管涵
23 | 040501001002 | 混凝土管 | 1.规格:Ⅲ级钢筋混凝土平口管,公称内径D400 2.接口方式:Ⅲ级钢筋混凝土管采用钢丝网水泥砂浆抹带接口 |  | m | 624
24 | 040303002002 | 混凝土基础 | 1.混凝土强度等级:C15混凝土 |  | m3 | 28.7
25 | 040305001003 | 垫层 | 1.石料规格:碎石 2.厚度:100厚 |  | m3 | 42.43
本页小计
注：为计取规费等的使用，可在表中增设其中：“定额人工费”。
表—08
分部分项工程和单价措施项目清单与计价表
工程名称：市政路桥工程 |  |  |  | 标段：兴中村路边沟治理项目 |  |  |  |  | 第 4 页 共 5 页
序号 | 项目编码 | 项目名称 | 项目特征描述 |  | 计量单位 | 工程量 | 金额（元）
[7 empty] | 综合单价 | 合价 |  | 其中
暂估价
26 | 040204001003 | 人行道整形碾压 | 1.名称：素土夯实（土基压实≥90%，承载力特征值不低于100kpa） |  | m2 | 424.32
27 | 040101002003 | 挖沟槽土方 | 1.土壤类别:一、二类土 2.挖土深度:2米以内 |  | m3 | 112.32
28 | 040103001005 | 回填方（水沉砂） | 1.填方材料品种:水沉砂 2.填方来源、运距:自行考虑 |  | m3 | 108.58
29 | 040103002003 | 余方弃置 | 1.废弃料品种:废土 2.运距:自行考虑 |  | m3 | 112.32
过户管涵处-混凝土道路拆除并恢复部分
道路拆除
30 | 041001001002 | 拆除路面 | 1.材质:拆除200厚C30混凝土面层 |  | m2 | 730.08
31 | 041001003003 | 拆除基层 | 1.材质:拆除300厚级配碎石垫层 |  | m2 | 730.08
32 | 040103002005 | 余方弃置 | 1.废弃料品种:废料 2.运距:自行考虑 |  | m3 | 365.04
道路恢复
33 | 040203007005 | 水泥混凝土 | 1.混凝土强度等级:C30混凝土（横向每隔5米锯一道缝，缝深4cm） 2.厚度:200cm |  | m2 | 730.08
分部分项合计
措施项目
本页小计
注：为计取规费等的使用，可在表中增设其中：“定额人工费”。
表—08
分部分项工程和单价措施项目清单与计价表
工程名称：市政路桥工程 |  |  |  | 标段：兴中村路边沟治理项目 |  |  |  |  | 第 5 页 共 5 页
序号 | 项目编码 | 项目名称 | 项目特征描述 |  | 计量单位 | 工程量 | 金额（元）
[7 empty] | 综合单价 | 合价 |  | 其中
暂估价
单价措施合计
本页小计
合 计
注：为计取规费等的使用，可在表中增设其中：“定额人工费”。
表—08

## 表-09-1 分部分项工程和单价措施项目清单综合单价分析表
分部分项工程和单价措施项目清单综合单价分析表
工程名称：市政路桥工程 | [8 empty] | 第 1 页 共 1 页
序号 | 编码 | 清单/定额名称 | 单位 | 数量 | 综合单价（元） | 其中 | [5 empty] | 合价(元)
[6 empty] | 人工费 | 材料费 | 机械费 |  | 管理费 | 利润
1 | 040201022001 | 排水沟、截水沟 | m | 2911
2 | 040202009001 | 石屑基础 | m2 | 392.99
3 | 040204001001 | 人行道整形碾压 | m2 | 2619.9
4 | 040101002001 | 挖沟槽土方 | m3 | 3042
5 | 040103001006 | 回填方 | m3 | 553.09
6 | 040103002001 | 余方弃置 | m3 | 2405.95
7 | 040203007006 | 水泥混凝土 | m2 | 870.35
8 | 040202011001 | 碎石 | m2 | 870.35
9 | 040204001004 | 人行道整形碾压 | m2 | 870.35
10 | 040501001001 | 混凝土管 | m | 105
11 | 040901001001 | 现浇构件钢筋 | t | 0.995
12 | 040901003001 | 钢筋网片 | t | 0.1
13 | 040303002001 | 混凝土基础 | m3 | 24.15
14 | 040305001002 | 垫层 | m3 | 12.6
15 | 040204001002 | 人行道整形碾压 | m2 | 84
16 | 040101002002 | 挖沟槽土方 | m3 | 24.99
17 | 040103001004 | 回填方（级配碎石） | m3 | 14.64
18 | 040103002002 | 余方弃置 | m3 | 24.99
19 | 041001001001 | 拆除路面 | m2 | 142.91
20 | 041001003002 | 拆除基层 | m2 | 129.05
21 | 040103002004 | 余方弃置 | m3 | 62.8
22 | 040203007004 | 水泥混凝土 | m2 | 142.91
23 | 040501001002 | 混凝土管 | m | 624
24 | 040303002002 | 混凝土基础 | m3 | 28.7
25 | 040305001003 | 垫层 | m3 | 42.43
26 | 040204001003 | 人行道整形碾压 | m2 | 424.32
27 | 040101002003 | 挖沟槽土方 | m3 | 112.32
28 | 040103001005 | 回填方（水沉砂） | m3 | 108.58
29 | 040103002003 | 余方弃置 | m3 | 112.32
30 | 041001001002 | 拆除路面 | m2 | 730.08
31 | 041001003003 | 拆除基层 | m2 | 730.08
32 | 040103002005 | 余方弃置 | m3 | 365.04
33 | 040203007005 | 水泥混凝土 | m2 | 730.08
表—09-1

## 表-11 总价措施项目清单与计价表【市政路桥工程】
总价措施项目清单与计价表
工程名称：市政路桥工程 |  |  |  | 标段：兴中村路边沟治理项目 |  |  |  | 第 1 页 共 1 页
序号 | 项目编码 | 项目名称 | 计算基础 |  | 费率 (%) | 金额 (元) | 调整 费率(%) |  | 调整后 金额(元) | 备注
1 | 041109001001 | 安全文明施工费
2 | 041109002001 | 夜间施工增加费
3 | 04B001 | 非夜间施工增加费
4 | 041109003001 | 二次搬运费
5 | 041109004001 | 冬季施工增加费
6 | 041109004002 | 雨季施工增加费
7 | 041109006001 | 施工临时保护费
8 | 041109007001 | 已完工程保护费
9 | 04B002 | 越冬维护费
10 | 04B003 | 其他措施费
合 计
编制人（造价人员）： | [7 empty] | 复核人（造价工程师）：
注：1.“计算基础”中安全文明施工费可为“定额基价”、“定额人工费”或“定额人工费+定额机械费”，其他项目可为“定额人工费”或“定额人工费+定额机械费”。 2.按施工方案计算的措施费，若无“计算基础”和“费率”的数值，也可只填“金额”数值，但应在备注栏说明施工方案出处或计算方法。
表-11

## 表-12 其他项目清单与计价汇总表【市政路桥工程】
其他项目清单与计价汇总表
工程名称：市政路桥工程 |  | 标段：兴中村路边沟治理项目 |  |  | 第 1 页 共 1 页
序号 | 项目名称 |  | 金额（元） | 结算金额（元） |  | 备注
1 | 暂列金额 |  |  |  |  | 明细详见表-12-1
2 | 暂估价
2.1 | 材料暂估价 |  | — |  |  | 明细详见表-12-2
2.2 | 专业工程暂估价 |  |  |  |  | 明细详见表-12-3
3 | 计日工 |  |  |  |  | 明细详见表-12-4
4 | 总承包服务费 |  |  |  |  | 明细详见表-12-5
5 | 提前竣工（赶工）费
6 | 优质优价奖励
合 计 | [5 empty] | —
注：材料（工程设备）暂估单价进入清单项目综合单价，此处不汇总。
表—12

## 表-13 规费、税金项目清单与计价表【市政路桥工程】
规费、税金项目计价表
工程名称：市政路桥工程 |  |  | 标段：兴中村路边沟治理项目 |  |  | 第 1 页 共 1 页
序号 | 项目名称 | 计算基础 |  | 计算基数 | 计算费率(%) |  | 金额(元)
1 | 税金 | 分部分项及单价措施费合计+总价措施项目合计+其他项目清单合计 |  |  | 9
合 计
编制人（造价人员）： |  |  | 复核人（造价工程师）：
表—13

## 表-08 分部分项工程和单价措施项目清单与计价表【路灯工程】
分部分项工程和单价措施项目清单与计价表
工程名称：路灯工程 |  |  |  | 标段：兴中村路边沟治理项目 |  |  |  |  | 第 1 页 共 2 页
序号 | 项目编码 | 项目名称 | 项目特征描述 |  | 计量单位 | 工程量 | 金额（元）
[7 empty] | 综合单价 | 合价 |  | 其中
暂估价
整个项目
1 | 030412007001 | 一般路灯 | 1.名称：太阳能路灯 2.参数：单品硅100W光伏板，150AH锂电池(带电池盒)电压:12V:工作温度-25~60℃外壳:PVC+环氧树脂外壳 顶径:70mm 底径:140mm 壁厚:3.25mm 高度:8000mm 材质: 热镀锌防 腐+ 静电喷塑 12V60W LED光源 |  | 套 | 30
2 | 010101004001 | 挖基坑土方 | 1.土壤类别:综合 2.挖土深度:2m以内 |  | m3 | 29.04
3 | 010103001001 | 回填方 | 1.密实度要求:满足设计和规范要求 2.填方材料品种:原土回填 |  | m3 | 23.04
4 | 010103002001 | 余方弃置 | 1.废弃料品种:原土外弃 2.运距:投标人自行考虑 |  | m3 | 6
5 | 010501003001 | 独立基础 | 1.混凝土种类:商品混凝土 2.混凝土强度等级:C25含模板安拆 |  | m3 | 6
6 | 010515001001 | 现浇构件钢筋 | 1.圆钢直径10mm以内 |  | t | 0.011
7 | 010515001002 | 现浇构件钢筋 | 1.圆钢直径10mm以外 |  | t | 0.085
8 | 010516002001 | 预埋铁件 | 1.预埋件 铁件制作安装 |  | t | 0.295
本页小计
注：为计取规费等的使用，可在表中增设其中：“定额人工费”。
表—08
分部分项工程和单价措施项目清单与计价表
工程名称：路灯工程 |  |  |  | 标段：兴中村路边沟治理项目 |  |  |  |  | 第 2 页 共 2 页
序号 | 项目编码 | 项目名称 | 项目特征描述 |  | 计量单位 | 工程量 | 金额（元）
[7 empty] | 综合单价 | 合价 |  | 其中
暂估价
9 | 010507007001 | 其他构件 | 1.构件的类型:地脚浇筑C20混凝土保护砼 |  | m3 | 0.27
分部分项合计
措施项目
单价措施合计
本页小计
合 计
注：为计取规费等的使用，可在表中增设其中：“定额人工费”。
表—08

## 表-09-1 分部分项工程和单价措施项目清单综合单价分析表_1
分部分项工程和单价措施项目清单综合单价分析表
工程名称：路灯工程 | [8 empty] | 第 1 页 共 1 页
序号 | 编码 | 清单/定额名称 | 单位 | 数量 | 综合单价（元） | 其中 | [5 empty] | 合价(元)
[6 empty] | 人工费 | 材料费 | 机械费 |  | 管理费 | 利润
1 | 030412007001 | 一般路灯 | 套 | 30
2 | 010101004001 | 挖基坑土方 | m3 | 29.04
3 | 010103001001 | 回填方 | m3 | 23.04
4 | 010103002001 | 余方弃置 | m3 | 6
5 | 010501003001 | 独立基础 | m3 | 6
6 | 010515001001 | 现浇构件钢筋 | t | 0.011
7 | 010515001002 | 现浇构件钢筋 | t | 0.085
8 | 010516002001 | 预埋铁件 | t | 0.295
9 | 010507007001 | 其他构件 | m3 | 0.27
表—09-1

## 表-11 总价措施项目清单与计价表【路灯工程】
总价措施项目清单与计价表
工程名称：路灯工程 |  |  |  | 标段：兴中村路边沟治理项目 |  |  |  | 第 1 页 共 1 页
序号 | 项目编码 | 项目名称 | 计算基础 |  | 费率 (%) | 金额 (元) | 调整 费率(%) |  | 调整后 金额(元) | 备注
1 | 031302001001 | 安全文明施工费
2 | 031302002001 | 夜间施工增加费
3 | 031302003001 | 非夜间施工增加费
4 | 031302004001 | 二次搬运费
5 | 031302005001 | 冬季施工增加费
6 | 031302005002 | 雨季施工增加费
7 | 03B001 | 施工临时保护费
8 | 031302006001 | 已完工程保护费
9 | 03B002 | 越冬维护费
10 | 03B003 | 其他措施费
合 计
编制人（造价人员）： | [7 empty] | 复核人（造价工程师）：
注：1.“计算基础”中安全文明施工费可为“定额基价”、“定额人工费”或“定额人工费+定额机械费”，其他项目可为“定额人工费”或“定额人工费+定额机械费”。 2.按施工方案计算的措施费，若无“计算基础”和“费率”的数值，也可只填“金额”数值，但应在备注栏说明施工方案出处或计算方法。
表-11

## 表-12 其他项目清单与计价汇总表【路灯工程】
其他项目清单与计价汇总表
工程名称：路灯工程 |  | 标段：兴中村路边沟治理项目 |  |  | 第 1 页 共 1 页
序号 | 项目名称 |  | 金额（元） | 结算金额（元） |  | 备注
1 | 暂列金额 |  |  |  |  | 明细详见表-12-1
2 | 暂估价
2.1 | 材料暂估价 |  | — |  |  | 明细详见表-12-2
2.2 | 专业工程暂估价 |  |  |  |  | 明细详见表-12-3
3 | 计日工 |  |  |  |  | 明细详见表-12-4
4 | 总承包服务费 |  |  |  |  | 明细详见表-12-5
5 | 提前竣工（赶工）费
6 | 优质优价奖励
合 计 | [5 empty] | —
注：材料（工程设备）暂估单价进入清单项目综合单价，此处不汇总。
表—12

## 表-13 规费、税金项目清单与计价表【路灯工程】
规费、税金项目计价表
工程名称：路灯工程 |  |  | 标段：兴中村路边沟治理项目 |  |  | 第 1 页 共 1 页
序号 | 项目名称 | 计算基础 |  | 计算基数 | 计算费率(%) |  | 金额(元)
1 | 税金 | 分部分项及单价措施费合计+总价措施项目合计+其他项目清单合计 |  |  | 9
合 计
编制人（造价人员）： |  |  | 复核人（造价工程师）：
表—13