## 封-1 招标工程量清单封面
| 吉林省人民医院门诊放射线迁移改造工程 |  |  | 工程
招标工程量清单
招 标 人：
(单位盖章)
造价咨询人：
(单位盖章)
年 月 日
封—1

## 扉-1 招标工程量清单扉页
| 吉林省人民医院门诊放射线迁移改造工程 |  |  | 工程
招标工程量清单
招 标 人： |  | 造 价咨询人：
| (单位盖章) |  |  | (单位资质专用章)
法定代表人 或其授权人： |  | 法定代表人 或其授权人：
| (签字或盖章) |  |  | (签字或盖章)
编 制 人： |  | 复 核 人：
| (造价人员签字盖专用章) |  |  | (造价工程师签字盖专用章)
编 制 时 间： | 年 月 日 | 复 核 时 间： |  | 年 月 日
扉—1

## 表-08 分部分项工程和单价措施项目清单与计价表【装饰工程】
分部分项工程和单价措施项目清单与计价表
工程名称：装饰工程 |  |  |  | 标段：吉林省人民医院门诊放射线迁移改造工程 |  |  |  |  | 第 1 页 共 11 页
序号 | 项目编码 | 项目名称 | 项目特征描述 |  | 计量单位 | 工程量 | 金额（元）
[7 empty] | 综合单价 | 合价 |  | 其中
暂估价
拆除工程
1 | 01B001 | 拆除工程 | 1.施工期间内所有拆除工程，包括但不限于：装饰部分拆除（天棚、地面、墙面砖、墙面涂料）、砌体拆除、混凝土构件拆除、加固工程凿除保护层、水电专业管线拆除、采暖专业拆除、通风专业拆除、消防专业拆除、及垃圾运输外运，所包含的本工程一切拆除项目及相应的措施项目 |  | 项 | 1
砌筑工程
2 | 010402001001 | 砌块墙 | 1.砌块品种、规格、强度等级:200厚A5.0B06蒸压加气混凝土砌块 2.墙体类型:新建墙体 3.砂浆强度等级:20厚聚合物砂浆 |  | m3 | 19.48
3 | 010402001002 | 砌块墙 | 1.砌块品种、规格、强度等级:100厚A5.0B06蒸压加气混凝土砌块 2.墙体类型:新建墙体 3.砂浆强度等级:20厚聚合物砂浆 |  | m3 | 3.81
本页小计
注：为计取规费等的使用，可在表中增设其中：“定额人工费”。
表—08
分部分项工程和单价措施项目清单与计价表
工程名称：装饰工程 |  |  |  | 标段：吉林省人民医院门诊放射线迁移改造工程 |  |  |  |  | 第 2 页 共 11 页
序号 | 项目编码 | 项目名称 | 项目特征描述 |  | 计量单位 | 工程量 | 金额（元）
[7 empty] | 综合单价 | 合价 |  | 其中
暂估价
4 | 010401003001 | 实心砖墙 | 1.砖品种、规格、强度等级:240厚烧结实心砖 2.墙体类型:新建内墙 |  | m3 | 40.27
混凝土及钢筋混凝土工程
5 | 010503005001 | 过梁 | 1.混凝土种类:商品混凝土 2.混凝土强度等级:C20 |  | m3 | 1.42
6 | 010503004001 | 圈梁（墙下砼） | 1.混凝土种类:商品混凝土 2.混凝土强度等级:C15 |  | m3 | 0.37
7 | 010515001001 | 现浇构件钢筋 | 1.钢筋种类、规格:圆钢HPB300Φ6 |  | t | 0.19
8 | 010515001002 | 现浇构件钢筋 | 1.钢筋种类、规格:螺纹钢HRB400Φ12~14 |  | t | 0.138
门窗工程
9 | 010802003001 | 钢质防火门 | 1.门代号:钢制保温门BWM1523 2.洞口尺寸:1500*2300 |  | m2 | 3.45
10 | 010802003002 | 钢质医疗门 | 1.门代号:成品医疗门（门上设密码锁)M1023(MM) 2.洞口尺寸:1000*2300 |  | m2 | 2.3
11 | 010802003003 | 钢质医疗门 | 1.门代号:成品医疗门M1023 2.洞口尺寸:1000*2300 |  | m2 | 18.4
本页小计
注：为计取规费等的使用，可在表中增设其中：“定额人工费”。
表—08
分部分项工程和单价措施项目清单与计价表
工程名称：装饰工程 |  |  |  | 标段：吉林省人民医院门诊放射线迁移改造工程 |  |  |  |  | 第 3 页 共 11 页
序号 | 项目编码 | 项目名称 | 项目特征描述 |  | 计量单位 | 工程量 | 金额（元）
[7 empty] | 综合单价 | 合价 |  | 其中
暂估价
12 | 010804007001 | 特种门 | 1.门代号:铅防护门（乙级防火门）（内衬3mm铅板）FHM1023、FHM1523 2.洞口尺寸:1000*2300、1500*2300 3.主材利旧 |  | m2 | 17.25
13 | 010802003004 | 钢质防火门 | 1.门代号及洞口尺寸:乙级钢质防火门FM乙1123、FM乙1523（常开） 2.门框或扇外围尺寸:1100*2300/1500*2300 |  | m2 | 5.98
14 | 010807001001 | 金属（塑钢、断桥）窗 | 1.窗代号:防辐射窗（窗框及玻璃防护铅当量达宇3mmpb） 2.洞口尺寸:1500*900 |  | m2 | 4.05
15 | 010807001002 | 金属（塑钢、断桥）窗 | 1.窗代号:三玻塑钢窗 2.洞口尺寸:2200*2700 650*2700 800*2700 900*2700 |  | m2 | 41.99
16 | 010805005001 | 全玻自由门 | 1.门代号及洞口尺寸:对开玻璃门M1521 2.门框或扇外围尺寸:1500*2100 3.玻璃品种、厚度:钢化玻璃 |  | m2 | 3.15
地面工程
本页小计
注：为计取规费等的使用，可在表中增设其中：“定额人工费”。
表—08
分部分项工程和单价措施项目清单与计价表
工程名称：装饰工程 |  |  |  | 标段：吉林省人民医院门诊放射线迁移改造工程 |  |  |  |  | 第 4 页 共 11 页
序号 | 项目编码 | 项目名称 | 项目特征描述 |  | 计量单位 | 工程量 | 金额（元）
[7 empty] | 综合单价 | 合价 |  | 其中
暂估价
医生办公室 值班室(楼1）
17 | 011102003001 | 块料楼地面 | 1.找平层厚度、砂浆配合比:1：2.5水泥砂浆20mm厚找平层、水泥浆一道（内掺建筑胶） 2.结合层厚度、砂浆配合比:1：3干硬性水泥砂浆20mm厚结合层，表面撒水泥粉 3.面层材料品种、规格、颜色:10厚600*600防滑地砖 4.嵌缝材料种类:美缝剂勾缝 |  | m2 | 26.74
卫生间 淋浴间(楼2）
18 | 011102003002 | 块料楼地面 | 1.结合层厚度、砂浆配合比:1：3干硬性水泥砂浆25mm厚结合找平层，表面撒水泥粉，i=1%坡向地漏，水泥浆一道（内掺建筑胶） 2.防水层:1.5厚聚氨酯防水涂膜两道 3.面层材料品种、规格、颜色:10厚300*300防滑地砖 4.嵌缝材料种类:美缝剂勾缝 |  | m2 | 7.08
本页小计
注：为计取规费等的使用，可在表中增设其中：“定额人工费”。
表—08
分部分项工程和单价措施项目清单与计价表
工程名称：装饰工程 |  |  |  | 标段：吉林省人民医院门诊放射线迁移改造工程 |  |  |  |  | 第 5 页 共 11 页
序号 | 项目编码 | 项目名称 | 项目特征描述 |  | 计量单位 | 工程量 | 金额（元）
[7 empty] | 综合单价 | 合价 |  | 其中
暂估价
操作间、男更衣 女更衣 DR值班室 内走廊（楼3）
19 | 011103004001 | 塑料卷材楼地面 | 1.粘结层厚度、材料种类:PVC卷材粘合剂 2.面层材料品种、规格、颜色:PVC卷材地胶（2mm厚同质透心地胶，侧向卷起100自带封边条） 3.3-5mm厚自流平 4.40mm厚1：3水泥砂浆找平层 5.水泥浆一道（内掺建筑胶） |  | m2 | 64.92
水电管井 风井（楼4）
20 | 011101001001 | 水泥砂浆楼地面 | 1.面层厚度、砂浆配合比:20厚1:2.5水泥砂浆压实赶光 2.水泥浆一道（内掺建筑胶） |  | m2 | 2.7
DR1 DR2 数字肠胃诊断室（楼5）
本页小计
注：为计取规费等的使用，可在表中增设其中：“定额人工费”。
表—08
分部分项工程和单价措施项目清单与计价表
工程名称：装饰工程 |  |  |  | 标段：吉林省人民医院门诊放射线迁移改造工程 |  |  |  |  | 第 6 页 共 11 页
序号 | 项目编码 | 项目名称 | 项目特征描述 |  | 计量单位 | 工程量 | 金额（元）
[7 empty] | 综合单价 | 合价 |  | 其中
暂估价
21 | 011103004002 | 塑料卷材楼地面 | 1.粘结层厚度、材料种类:PVC卷材粘合剂 2.面层材料品种、规格、颜色:PVC卷材地胶（2mm厚同质透心地胶，侧向卷起100自带封边条） 3.珍珠棉地板防潮膜 4.5mm厚自流平水泥 5.聚氨酯自流平水性界面剂 6.3厚SBS高聚物改性沥青防水卷材(双层） 7.20mmC25细石混凝土找平层 |  | m2 | 80.64
墙面工程
加气混凝土砌块墙面
22 | 010607005001 | 砌块墙钢丝网加固 | 1.加固方式:柱墙交界处钉330mm宽钢丝网 |  | m2 | 1.2
23 | 011201001001 | 墙面一般抹灰 | 1.墙体类型:加气混凝土砌块墙 2.接缝处粘贴耐碱网格布 3.底层厚度、砂浆配合比:界面剂一道 4.面层厚度、砂浆配合比:8厚1:1:6水泥石灰膏砂浆打底抹平 |  | m2 | 140.05
24 | 011201001002 | 墙面一般抹灰 | 1.墙体类型:门窗洞口四周 2.粘贴耐碱网格布 |  | m2 | 86.87
本页小计
注：为计取规费等的使用，可在表中增设其中：“定额人工费”。
表—08
分部分项工程和单价措施项目清单与计价表
工程名称：装饰工程 |  |  |  | 标段：吉林省人民医院门诊放射线迁移改造工程 |  |  |  |  | 第 7 页 共 11 页
序号 | 项目编码 | 项目名称 | 项目特征描述 |  | 计量单位 | 工程量 | 金额（元）
[7 empty] | 综合单价 | 合价 |  | 其中
暂估价
砖墙面
25 | 011201001003 | 墙面一般抹灰 | 1.墙体类型:砖墙面 2.面层厚度、砂浆配合比:10厚1:1:6水泥石灰膏砂浆打底抹平 |  | m2 | 212.81
轻钢龙骨装饰隔墙
26 | 011210006001 | 其他隔断 | 1.骨架、边框材料种类、规格:100厚轻钢龙骨隔断墙 2.隔板材料品种、规格、颜色:双侧石膏板/硅酸钙板 |  | m2 | 29.03
无机涂料（内墙1/2/8）
27 | 011407001001 | 墙面喷刷涂料 | 1.喷刷涂料部位:内墙面 2.刮腻子要求:3厚面层耐水腻子分遍刮平 3.涂料品种、喷刷遍数:无机涂料 |  | m2 | 240.32
墙面砖（内墙3/4/5）
28 | 011204003001 | 块料墙面 | 1.墙体类型:卫生间（有水房间） 2.面层材料品种、规格、颜色:墙面砖 3.缝宽、嵌缝材料种类:白水泥擦缝 4.1.5厚聚氨酯涂膜防水层 |  | m2 | 39.58
本页小计
注：为计取规费等的使用，可在表中增设其中：“定额人工费”。
表—08
分部分项工程和单价措施项目清单与计价表
工程名称：装饰工程 |  |  |  | 标段：吉林省人民医院门诊放射线迁移改造工程 |  |  |  |  | 第 8 页 共 11 页
序号 | 项目编码 | 项目名称 | 项目特征描述 |  | 计量单位 | 工程量 | 金额（元）
[7 empty] | 综合单价 | 合价 |  | 其中
暂估价
29 | 011204003002 | 块料墙面 | 1.墙体类型:放射线科公共走廊 2.面层材料品种、规格、颜色:8厚墙面砖 3.缝宽、嵌缝材料种类:白水泥擦缝 |  | m2 | 151.86
水泥砂浆（内墙6）
30 | 011201001004 | 墙面一般抹灰 | 1.墙体类型:水电管井 2.底层厚度、砂浆配合比:5厚1:0.5:2.5水泥石灰膏砂浆找平 3.面层厚度、砂浆配合比:5厚1:2.5水泥砂浆罩面压实赶光 |  | m2 | 47.88
铝塑板（内墙7）
31 | 011207001001 | 墙面装饰板 | 1.20mm1:2.5水泥砂浆层，内衬一层钢丝网 2.20mm1:2.5水泥砂浆层，内配一层钢丝网 3.龙骨材料种类、规格、中距:40*60方钢管龙骨，用膨胀螺栓与墙体固定，双向间距≤1200 4.基层材料种类、规格:18厚阻燃板 5.面层材料品种、规格、颜色:0.3厚乳白色铝塑板 |  | m2 | 153.75
天棚工程
本页小计
注：为计取规费等的使用，可在表中增设其中：“定额人工费”。
表—08
分部分项工程和单价措施项目清单与计价表
工程名称：装饰工程 |  |  |  | 标段：吉林省人民医院门诊放射线迁移改造工程 |  |  |  |  | 第 9 页 共 11 页
序号 | 项目编码 | 项目名称 | 项目特征描述 |  | 计量单位 | 工程量 | 金额（元）
[7 empty] | 综合单价 | 合价 |  | 其中
暂估价
天棚1
32 | 011301001001 | 天棚抹灰 | 1.抹灰厚度、材料种类:20厚1:2.5水泥砂浆压实赶光 |  | m2 | 2.51
天棚2
33 | 011302001001 | 吊顶天棚 | 1.吊顶形式、吊杆规格、高度:Ф6 钢筋吊杆,双向间距<1200 2.龙骨材料种类、规格、中距:上层主龙骨,间距<1200 3.基层材料种类、规格:跌级钢板配套的专用下层副龙骨联结,间距<600 4.面层材料品种、规格:跌级钢板面层,规格600x600与专用龙骨固定 |  | m2 | 180.95
天棚3
34 | 011302001002 | 吊顶天棚 | 1.吊顶形式、吊杆规格、高度:8吊筋固定于板下,同距<1200 2.龙骨材料种类、规格、中距:40方钢管600x600型材骨架四周用膨胀螺栓固定于增体上 3.基层材料种类、规格:18厚阻燃板 4.面层材料品种、规格:0.3厚乳白色铝塑板 |  | m2 | 80.64
本页小计
注：为计取规费等的使用，可在表中增设其中：“定额人工费”。
表—08
分部分项工程和单价措施项目清单与计价表
工程名称：装饰工程 |  |  |  | 标段：吉林省人民医院门诊放射线迁移改造工程 |  |  |  |  | 第 10 页 共 11 页
序号 | 项目编码 | 项目名称 | 项目特征描述 |  | 计量单位 | 工程量 | 金额（元）
[7 empty] | 综合单价 | 合价 |  | 其中
暂估价
DR1、DR2、数字肠胃诊断室地面墙面天棚防护层
35 | 011101001002 | 硫酸钡地面防护层 | 1.硫酸钡防护层 2.硫酸钡砂与水泥4:1比例施工，分层施工，厚度5CM |  | m2 | 80.64
36 | 011201001005 | 硫酸钡墙面防护层 | 1.硫酸钡防护层 2.硫酸钡砂与水泥4:1比例施工，分层施工，厚度5CM |  | m2 | 153.75
37 | 011302001003 | 天棚方钢龙骨铅板防护层 | 1.天棚方钢龙骨铅板防护层 2.方钢龙骨加3mm铅板 |  | m2 | 80.64
其他工程
38 | 011001003001 | 保温隔热墙面 | 1.保温隔热部位:风井部位 2.保温隔热方式:内保温 3.保温隔热材料品种、规格及厚度:50厚岩棉内保温板 |  | m2 | 12.77
39 | 011105003001 | 块料踢脚线 | 1.面层材料品种、规格、颜色:10厚瓷砖踢脚 |  | m | 26.46
40 | 010809004001 | 石材窗台板 | 1.粘结层厚度、砂浆配合比:1：3水泥砂浆结合层 2.窗台板材质、规格、颜色:大理石窗台板 |  | m2 | 10.03
措施工程
41 | 011702009001 | 过梁 | 1.过梁模板 |  | m2 | 17.66
本页小计
注：为计取规费等的使用，可在表中增设其中：“定额人工费”。
表—08
分部分项工程和单价措施项目清单与计价表
工程名称：装饰工程 |  |  |  | 标段：吉林省人民医院门诊放射线迁移改造工程 |  |  |  |  | 第 11 页 共 11 页
序号 | 项目编码 | 项目名称 | 项目特征描述 |  | 计量单位 | 工程量 | 金额（元）
[7 empty] | 综合单价 | 合价 |  | 其中
暂估价
42 | 011702008001 | 圈梁 | 1.圈梁模板 |  | m2 | 6.04
43 | 011701003001 | 里脚手架 | 1.移动脚手架 |  | m2 | 296.77
分部分项合计
措施项目
单价措施合计
本页小计
合 计
注：为计取规费等的使用，可在表中增设其中：“定额人工费”。
表—08

## 表-11 总价措施项目清单与计价表【装饰工程】
总价措施项目清单与计价表
工程名称：装饰工程 |  |  |  | 标段：吉林省人民医院门诊放射线迁移改造工程 |  |  |  | 第 1 页 共 1 页
序号 | 项目编码 | 项目名称 | 计算基础 |  | 费率 (%) | 金额 (元) | 调整 费率(%) |  | 调整后 金额(元) | 备注
1 | 011707001001 | 安全文明施工费
2 | 011707002001 | 夜间施工增加费
3 | 011707003001 | 非夜间施工增加费
4 | 011707004001 | 二次搬运费
5 | 011707005001 | 冬季施工增加费
6 | 011707005002 | 雨季施工增加费
7 | 011707006001 | 施工临时保护费
8 | 011707007001 | 已完工程保护费
9 | 01B001 | 越冬维护费
10 | 01B002 | 其他措施费
合 计
编制人（造价人员）： | [7 empty] | 复核人（造价工程师）：
注：1.“计算基础”中安全文明施工费可为“定额基价”、“定额人工费”或“定额人工费+定额机械费”，其他项目可为“定额人工费”或“定额人工费+定额机械费”。 2.按施工方案计算的措施费，若无“计算基础”和“费率”的数值，也可只填“金额”数值，但应在备注栏说明施工方案出处或计算方法。
表-11

## 表-12 其他项目清单与计价汇总表【装饰工程】
其他项目清单与计价汇总表
工程名称：装饰工程 |  | 标段：吉林省人民医院门诊放射线迁移改造工程 |  |  | 第 1 页 共 1 页
序号 | 项目名称 |  | 金额（元） | 结算金额（元） |  | 备注
1 | 暂列金额 |  |  |  |  | 明细详见表-12-1
2 | 暂估价
2.1 | 材料暂估价 |  | — |  |  | 明细详见表-12-2
2.2 | 专业工程暂估价 |  |  |  |  | 明细详见表-12-3
3 | 计日工 |  |  |  |  | 明细详见表-12-4
4 | 总承包服务费 |  |  |  |  | 明细详见表-12-5
5 | 提前竣工（赶工）费
6 | 优质优价奖励
合 计 | [5 empty] | —
注：材料（工程设备）暂估单价进入清单项目综合单价，此处不汇总。
表—12

## 表-13 规费、税金项目清单与计价表【装饰工程】
规费、税金项目计价表
工程名称：装饰工程 |  |  | 标段：吉林省人民医院门诊放射线迁移改造工程 |  |  | 第 1 页 共 1 页
序号 | 项目名称 | 计算基础 |  | 计算基数 | 计算费率(%) |  | 金额(元)
1 | 税金 | 分部分项及单价措施费合计+总价措施项目合计+其他项目清单合计 |  |  | 9
合 计
编制人（造价人员）： |  |  | 复核人（造价工程师）：
表—13

## 表-08 分部分项工程和单价措施项目清单与计价表【加固工程】
分部分项工程和单价措施项目清单与计价表
工程名称：加固工程 |  |  |  | 标段：吉林省人民医院门诊放射线迁移改造工程 |  |  |  |  | 第 1 页 共 3 页
序号 | 项目编码 | 项目名称 | 项目特征描述 |  | 计量单位 | 工程量 | 金额（元）
[7 empty] | 综合单价 | 合价 |  | 其中
暂估价
新增钢梁
1 | 010604001001 | 钢梁 | 1.新增GL-1 |  | t | 0.88
2 | 020509025001 | 螺栓 | 1.螺栓种类:高强螺栓 2.螺栓品种、规格:M14 |  | 根 | 16
3 | 040901008001 | 植筋 | 1.材料种类:植筋 2.材料规格:Φ14 3.植入深度:200mm 4.含钢筋 |  | 根 | 16
加固工程
4 | 01B002 | 梁加固 | 1.梁加固:梁下截面加大 2.混凝土种类:预拌混凝土 3.混凝土强度等级:C35 |  | m3 | 8.37
5 | 01B003 | 梁加固 | 1.梁下及两侧梁截面加大 2.混凝土种类:预拌混凝土 3.混凝土强度等级:C35 |  | m3 | 1.24
6 | 011702006001 | 梁加固模板 | 1.梁加固模板 |  | m2 | 78.47
7 | 040901008002 | 植筋 | 1.材料种类:植筋 2.材料规格:Φ10 3.植入深度:200mm |  | 根 | 219
8 | 040901008003 | 植筋 | 1.材料种类:植筋 2.材料规格:Φ25 3.植入深度:250mm 4.含钢筋 |  | 根 | 54
本页小计
注：为计取规费等的使用，可在表中增设其中：“定额人工费”。
表—08
分部分项工程和单价措施项目清单与计价表
工程名称：加固工程 |  |  |  | 标段：吉林省人民医院门诊放射线迁移改造工程 |  |  |  |  | 第 2 页 共 3 页
序号 | 项目编码 | 项目名称 | 项目特征描述 |  | 计量单位 | 工程量 | 金额（元）
[7 empty] | 综合单价 | 合价 |  | 其中
暂估价
9 | 010515001003 | 现浇构件钢筋 | 1.钢筋种类、规格:箍筋螺纹钢HRB400Φ10 |  | t | 3.227
10 | 010515001004 | 现浇构件钢筋 | 1.钢筋种类、规格:螺纹钢HRB400Φ25 |  | t | 0.615
11 | 01B004 | 洞口加固 | 1.洞口粘钢加固 2.洞口尺寸：1500*2300 3.包含基层表面处理，洞口粘钢板，压条，锚栓，M10微膨胀水泥砂浆填实等 |  | m2 | 3.55
12 | 01B005 | 一层梁碳纤维加固 | 1.梁底侧碳纤维贴片 2.待混凝土改造完成达到设计强度后再进行碳纤维加固施工 3.层数:3层 |  | m2 | 7.76
13 | 01B006 | 一层梁碳纤维加固 | 1.梁底侧碳纤维贴片 2.待混凝土改造完成达到设计强度后再进行碳纤维加固施工 3.层数:2层 4.间距:200mm |  | m2 | 3.25
14 | 01B007 | 一层板碳纤维加固 | 1.板碳纤维贴片 2.待混凝土改造完成达到设计强度后再进行碳纤维加固施工 3.层数:1层 4.间距:200mm |  | m2 | 16.73
15 | 010501001001 | 垫层 | 1.混凝土种类:预拌混凝土 2.混凝土强度等级:C25 |  | m3 | 0.75
本页小计
注：为计取规费等的使用，可在表中增设其中：“定额人工费”。
表—08
分部分项工程和单价措施项目清单与计价表
工程名称：加固工程 |  |  |  | 标段：吉林省人民医院门诊放射线迁移改造工程 |  |  |  |  | 第 3 页 共 3 页
序号 | 项目编码 | 项目名称 | 项目特征描述 |  | 计量单位 | 工程量 | 金额（元）
[7 empty] | 综合单价 | 合价 |  | 其中
暂估价
16 | 010505003001 | 平板 | 1.混凝土种类:预拌混凝土 2.混凝土强度等级:C25 |  | m3 | 0.35
17 | 010505003002 | 平板 | 1.混凝土种类:预拌混凝土 2.混凝土强度等级:C25 3.含模板 |  | m3 | 0.06
分部分项合计
措施项目
单价措施合计
本页小计
合 计
注：为计取规费等的使用，可在表中增设其中：“定额人工费”。
表—08

## 表-11 总价措施项目清单与计价表【加固工程】
总价措施项目清单与计价表
工程名称：加固工程 |  |  |  | 标段：吉林省人民医院门诊放射线迁移改造工程 |  |  |  | 第 1 页 共 1 页
序号 | 项目编码 | 项目名称 | 计算基础 |  | 费率 (%) | 金额 (元) | 调整 费率(%) |  | 调整后 金额(元) | 备注
1 | 081311001001 | 安全文明施工费
2 | 081311002001 | 夜间施工增加费
3 | 08B001 | 非夜间施工增加费
4 | 081311003001 | 二次搬运费
5 | 081311004001 | 冬季施工增加费
6 | 081311004002 | 雨季施工增加费
7 | 081311005001 | 施工临时保护费
8 | 081311006001 | 已完工程保护费
9 | 08B002 | 越冬维护费
10 | 08B003 | 其他措施费
合 计
编制人（造价人员）： | [7 empty] | 复核人（造价工程师）：
注：1.“计算基础”中安全文明施工费可为“定额基价”、“定额人工费”或“定额人工费+定额机械费”，其他项目可为“定额人工费”或“定额人工费+定额机械费”。 2.按施工方案计算的措施费，若无“计算基础”和“费率”的数值，也可只填“金额”数值，但应在备注栏说明施工方案出处或计算方法。
表-11

## 表-12 其他项目清单与计价汇总表【加固工程】
其他项目清单与计价汇总表
工程名称：加固工程 |  | 标段：吉林省人民医院门诊放射线迁移改造工程 |  |  | 第 1 页 共 1 页
序号 | 项目名称 |  | 金额（元） | 结算金额（元） |  | 备注
1 | 暂列金额 |  |  |  |  | 明细详见表-12-1
2 | 暂估价
2.1 | 材料暂估价 |  | — |  |  | 明细详见表-12-2
2.2 | 专业工程暂估价 |  |  |  |  | 明细详见表-12-3
3 | 计日工 |  |  |  |  | 明细详见表-12-4
4 | 总承包服务费 |  |  |  |  | 明细详见表-12-5
5 | 提前竣工（赶工）费
6 | 优质优价奖励
合 计 | [5 empty] | —
注：材料（工程设备）暂估单价进入清单项目综合单价，此处不汇总。
表—12

## 表-13 规费、税金项目清单与计价表【加固工程】
规费、税金项目计价表
工程名称：加固工程 |  |  | 标段：吉林省人民医院门诊放射线迁移改造工程 |  |  | 第 1 页 共 1 页
序号 | 项目名称 | 计算基础 |  | 计算基数 | 计算费率(%) |  | 金额(元)
1 | 税金 | 分部分项及单价措施费合计+总价措施项目合计+其他项目清单合计 |  |  | 9
合 计
编制人（造价人员）： |  |  | 复核人（造价工程师）：
表—13

## 表-08 分部分项工程和单价措施项目清单与计价表【电气工程】
分部分项工程和单价措施项目清单与计价表
工程名称：电气工程 |  |  |  | 标段：吉林省人民医院门诊放射线迁移改造工程 |  |  |  |  | 第 1 页 共 11 页
序号 | 项目编码 | 项目名称 | 项目特征描述 |  | 计量单位 | 工程量 | 金额（元）
[7 empty] | 综合单价 | 合价 |  | 其中
暂估价
照明配电部分
1 | 030404017001 | 配电箱 | 1.名称:双电源配电箱 APdr1 2.规格:600*600*200 3.接线端子材质、规格:含接线端子，含此配电箱系统图中所有元其配件，详见图纸 |  | 台 | 1
2 | 030404017002 | 配电箱 | 1.名称:双电源配电箱 APdr2 2.规格:600*600*200 3.接线端子材质、规格:含接线端子，含此配电箱系统图中所有元其配件，详见图纸 |  | 台 | 1
3 | 030404017003 | 配电箱 | 1.名称:双电源配电箱 APwc1 2.规格:600*600*200 3.接线端子材质、规格:含接线端子，含此配电箱系统图中所有元其配件，详见图纸 |  | 台 | 1
本页小计
注：为计取规费等的使用，可在表中增设其中：“定额人工费”。
表—08
分部分项工程和单价措施项目清单与计价表
工程名称：电气工程 |  |  |  | 标段：吉林省人民医院门诊放射线迁移改造工程 |  |  |  |  | 第 2 页 共 11 页
序号 | 项目编码 | 项目名称 | 项目特征描述 |  | 计量单位 | 工程量 | 金额（元）
[7 empty] | 综合单价 | 合价 |  | 其中
暂估价
4 | 030404017004 | 配电箱 | 1.名称:双电源配电箱 APfs1 2.规格:600*800*200 3.接线端子材质、规格:含接线端子，含此配电箱系统图中所有元其配件，详见图纸 |  | 台 | 1
5 | 030404019001 | 控制开关 | 1.名称:前端低压配电柜的断路器 2.型号:MCCB-250/200A/3300 |  | 个 | 6
6 | 030404019002 | 控制开关 | 1.名称:前端低压配电柜的断路器 2.型号:MCCB-160/25A/3200i |  | 个 | 2
7 | 030404019003 | 控制开关 | 1.名称:前端低压配电柜的断路器 2.型号:MCCB-160/125A/3300 |  | 个 | 2
8 | 030404034001 | 照明开关 | 1.名称:单联单控暗开关 2.规格:86系列 (250V 10A) |  | 个 | 5
9 | 030404034002 | 照明开关 | 1.名称:双联单控暗开关 2.规格:86系列 (250V 10A) |  | 个 | 7
本页小计
注：为计取规费等的使用，可在表中增设其中：“定额人工费”。
表—08
分部分项工程和单价措施项目清单与计价表
工程名称：电气工程 |  |  |  | 标段：吉林省人民医院门诊放射线迁移改造工程 |  |  |  |  | 第 3 页 共 11 页
序号 | 项目编码 | 项目名称 | 项目特征描述 |  | 计量单位 | 工程量 | 金额（元）
[7 empty] | 综合单价 | 合价 |  | 其中
暂估价
10 | 030404034003 | 照明开关 | 1.名称:叁联单控暗开关 2.规格:86系列 (250V 10A) |  | 个 | 4
11 | 030404035001 | 插座 | 1.名称:单相二,三极插座 2.规格:86系列 (250V 10A)(带安全门) |  | 个 | 21
12 | 030404035002 | 插座 | 1.名称:单相三极插座 2.规格:86系列 (250V 10A)(带安全门) |  | 个 | 10
13 | 030404035003 | 插座 | 1.名称:单相二,三极插座(防溅型) 2.规格:86系列 (250V 10A)(带安全门) |  | 个 | 1
14 | 030404035004 | 插座 | 1.名称:分诊屏电源 2.规格:86系列 (250V 10A) |  | 个 | 5
15 | 030404036001 | 其他电器 | 1.名称:浴霸带灯 2.安装方式:嵌入式安装 |  | 套 | 1
16 | 030408001001 | 电力电缆 | 1.名称:电力电缆 2.型号:WDZB-YJV-B1(t1,d1) 3.规格:4*95+1*50 4.材质:铜芯 5.敷设方式、部位:室内 6.电压等级(kV):1kV |  | m | 455
本页小计
注：为计取规费等的使用，可在表中增设其中：“定额人工费”。
表—08
分部分项工程和单价措施项目清单与计价表
工程名称：电气工程 |  |  |  | 标段：吉林省人民医院门诊放射线迁移改造工程 |  |  |  |  | 第 4 页 共 11 页
序号 | 项目编码 | 项目名称 | 项目特征描述 |  | 计量单位 | 工程量 | 金额（元）
[7 empty] | 综合单价 | 合价 |  | 其中
暂估价
17 | 030408001002 | 电力电缆 | 1.名称:电力电缆 2.型号:WDZB-YJV 3.规格:4*70+1*35 4.材质:铜芯 5.敷设方式、部位:室内 6.电压等级(kV):1kV |  | m | 50
18 | 030408001003 | 电力电缆 | 1.名称:电力电缆 2.型号:WDZB-YJV-B1(t1,d1) 3.规格:4*70+1*35 4.材质:铜芯 5.敷设方式、部位:室内 6.电压等级(kV):1kV |  | m | 145
19 | 030408001004 | 电力电缆 | 1.名称:电力电缆 2.型号:NG-A(BTLY) 3.规格:5*6 4.材质:铜芯 5.敷设方式、部位:室内 6.电压等级(kV):1kV |  | m | 25
20 | 030408006001 | 电力电缆头 | 1.名称:电力电缆头 2.规格:95mm2 |  | 个 | 12
21 | 030408006002 | 电力电缆头 | 1.名称:电力电缆头 2.规格:70mm2 |  | 个 | 10
本页小计
注：为计取规费等的使用，可在表中增设其中：“定额人工费”。
表—08
分部分项工程和单价措施项目清单与计价表
工程名称：电气工程 |  |  |  | 标段：吉林省人民医院门诊放射线迁移改造工程 |  |  |  |  | 第 5 页 共 11 页
序号 | 项目编码 | 项目名称 | 项目特征描述 |  | 计量单位 | 工程量 | 金额（元）
[7 empty] | 综合单价 | 合价 |  | 其中
暂估价
22 | 030408006003 | 电力电缆头 | 1.名称:电力电缆头 2.规格:25mm2 |  | 个 | 2
23 | 030411001001 | 配管 | 1.名称:吊顶内金属软管 |  | m | 22
24 | 030411001002 | 配管 | 1.名称:电气配管 2.规格:SC25 3.配置形式:砖、混凝土结构明配 |  | m | 25
25 | 030411001003 | 配管 | 1.名称:电气配管 2.规格:JDG25 3.配置形式:砖、混凝土结构明配 |  | m | 105.95
26 | 030411001004 | 配管 | 1.名称:电气配管 2.规格:JDG25 3.配置形式:砖、混凝土结构暗配 |  | m | 37.47
27 | 030411001005 | 配管 | 1.名称:电气配管 2.规格:JDG20 3.配置形式:砖、混凝土结构明配 |  | m | 255.47
28 | 030411001006 | 配管 | 1.名称:电气配管 2.规格:JDG20 3.配置形式:砖、混凝土结构暗配 |  | m | 254.8
29 | 030411003001 | 桥架 | 1.名称:非消防负荷槽式金属线槽 2.规格:200x100 |  | m | 90.31
本页小计
注：为计取规费等的使用，可在表中增设其中：“定额人工费”。
表—08
分部分项工程和单价措施项目清单与计价表
工程名称：电气工程 |  |  |  | 标段：吉林省人民医院门诊放射线迁移改造工程 |  |  |  |  | 第 6 页 共 11 页
序号 | 项目编码 | 项目名称 | 项目特征描述 |  | 计量单位 | 工程量 | 金额（元）
[7 empty] | 综合单价 | 合价 |  | 其中
暂估价
30 | 030411003002 | 桥架 | 1.名称:非消防负荷槽式桥架 2.规格:400x100 |  | m | 47.34
31 | 030411003003 | 桥架 | 1.名称:非消防负荷槽式金属线槽 2.规格:100x100 |  | m | 23.7
32 | 030411004001 | 配线 | 1.名称:电气配线 2.配线形式:管内穿线 3.型号:WDZD-(B1,d1,t1)-BYJ 4.规格:1.5mm2 5.材质:铜芯 |  | m | 1021.23
33 | 030411004002 | 配线 | 1.名称:电气配线 2.配线形式:管内穿线 3.型号:WDZD-B1(d1,t1)-BYJ 4.规格:2.5mm2 5.材质:铜芯 |  | m | 2663.45
34 | 030411006001 | 接线盒 | 1.名称:接线盒 |  | 个 | 49
35 | 030411006002 | 接线盒 | 1.名称:开关盒 |  | 个 | 75
36 | 030412005001 | 荧光灯 | 1.名称:600*600LED平板灯 2.规格:34W 色温:4000K 3.安装形式:嵌入式安装 |  | 套 | 41
本页小计
注：为计取规费等的使用，可在表中增设其中：“定额人工费”。
表—08
分部分项工程和单价措施项目清单与计价表
工程名称：电气工程 |  |  |  | 标段：吉林省人民医院门诊放射线迁移改造工程 |  |  |  |  | 第 7 页 共 11 页
序号 | 项目编码 | 项目名称 | 项目特征描述 |  | 计量单位 | 工程量 | 金额（元）
[7 empty] | 综合单价 | 合价 |  | 其中
暂估价
37 | 030412005002 | 荧光灯 | 1.名称:密闭LED平板灯(防水防尘) 2.规格:18W 色温:4000K 3.安装形式:嵌入式安装 |  | 套 | 1
38 | 030413001001 | 铁构件 | 1.名称:桥架支架制作安装 |  | kg | 187.71
39 | 030413002001 | 凿（压)槽 | 1.名称:墙面剔槽及恢复 |  | m | 230
40 | 030414002001 | 送配电装置系统 | 1.名称:输配电装置系统调试 2.电压等级(kV):≤1kV交流供电 |  | 系统 | 4
应急照明
41 | 030404017005 | 配电箱 | 1.名称:双电源配电箱 ALE1-1 2.规格:600*600*240 3.接线端子材质、规格:含接线端子，含此配电箱系统图中所有元其配件，详见图纸 |  | 台 | 1
42 | 030404017006 | 配电箱 | 1.名称:A型应急照明集中电源 2.型号:MG-D-0.5KVA-36V |  | 台 | 1
43 | 030411001007 | 配管 | 1.名称:电气配管 2.规格:SC20 3.配置形式:砖、混凝土结构明配 |  | m | 2.6
本页小计
注：为计取规费等的使用，可在表中增设其中：“定额人工费”。
表—08
分部分项工程和单价措施项目清单与计价表
工程名称：电气工程 |  |  |  | 标段：吉林省人民医院门诊放射线迁移改造工程 |  |  |  |  | 第 8 页 共 11 页
序号 | 项目编码 | 项目名称 | 项目特征描述 |  | 计量单位 | 工程量 | 金额（元）
[7 empty] | 综合单价 | 合价 |  | 其中
暂估价
44 | 030411001008 | 配管 | 1.名称:电气配管 2.规格:SC15 3.配置形式:砖、混凝土结构暗配 |  | m | 32.4
45 | 030411001009 | 配管 | 1.名称:电气配管 2.规格:SC15 3.配置形式:砖、混凝土结构明配 |  | m | 134.42
46 | 030411004003 | 配线 | 1.名称:电气配线 2.配线形式:管内穿线 3.型号:WDZDN-(B1.t1.d1)-BYJ 4.规格:2.5mm2 5.材质:铜芯 |  | m | 2.19
47 | 030411004004 | 配线 | 1.名称:电气配线 2.配线形式:管内穿线 3.型号:WDZB1N-BYJ 4.规格:2.5mm2 5.材质:铜芯 |  | m | 5
48 | 030411004005 | 配线 | 1.名称:电气配线 2.配线形式:管内穿线 3.型号:WDZDN-(B1.t1.d1)-RYJ-2x2.5 4.材质:铜芯 |  | m | 160.13
49 | 030411006003 | 接线盒 | 1.名称:接线盒 2.材质:铁 |  | 个 | 25
本页小计
注：为计取规费等的使用，可在表中增设其中：“定额人工费”。
表—08
分部分项工程和单价措施项目清单与计价表
工程名称：电气工程 |  |  |  | 标段：吉林省人民医院门诊放射线迁移改造工程 |  |  |  |  | 第 9 页 共 11 页
序号 | 项目编码 | 项目名称 | 项目特征描述 |  | 计量单位 | 工程量 | 金额（元）
[7 empty] | 综合单价 | 合价 |  | 其中
暂估价
50 | 030412004001 | 装饰灯 | 1.名称:应急灯 (A型消防类灯具) 2.规格:HZ-ZFJC系列 6W(I类)LED光源 3.采用消防认证的非持续型灯具持续供电时间>60min灯具应符合GB17945-2010GB13495的要求 4.安装形式:吸顶 |  | 套 | 11
51 | 030412004002 | 装饰灯 | 1.名称:疏散出口标志灯 (A型消防类灯具)(中型标志灯) 2.规格:HZ-ZFJC系列 1W(I类)LED光源 3.采用消防认证的非持续型灯具持续供电时间>60min灯具应符合GB17945-2010GB13495的要求 4.安装形式:壁装 |  | 套 | 4
本页小计
注：为计取规费等的使用，可在表中增设其中：“定额人工费”。
表—08
分部分项工程和单价措施项目清单与计价表
工程名称：电气工程 |  |  |  | 标段：吉林省人民医院门诊放射线迁移改造工程 |  |  |  |  | 第 10 页 共 11 页
序号 | 项目编码 | 项目名称 | 项目特征描述 |  | 计量单位 | 工程量 | 金额（元）
[7 empty] | 综合单价 | 合价 |  | 其中
暂估价
52 | 030412004003 | 装饰灯 | 1.名称:安全出口标志灯 (A型消防类灯具)(中型标志灯) 2.规格:HZ-ZFJC系列 1W(I类)LED光源 3.采用消防认证的非持续型灯具持续供电时间>60min灯具应符合GB17945-2010GB13495的要求 4.安装形式:壁装 |  | 套 | 1
53 | 030412004004 | 装饰灯 | 1.名称:单向疏散指示标志灯 (A型消防类灯具)(中型标志灯) 2.规格:HZ-ZFJC系列 1W(I类)LED光源 3.采用消防认证的非持续型灯具持续供电时间>60min灯具应符合GB17945-2010GB13495的要求 4.安装形式:壁装 |  | 套 | 9
防雷
54 | 030409002001 | 接地母线 | 1.名称:接地母线 2.材质:镀锌扁钢 3.规格:40*4 |  | m | 105.76
55 | 030409008001 | 等电位端子箱、测试板 | 1.名称:总等电位端子箱 |  | 台 | 1
本页小计
注：为计取规费等的使用，可在表中增设其中：“定额人工费”。
表—08
分部分项工程和单价措施项目清单与计价表
工程名称：电气工程 |  |  |  | 标段：吉林省人民医院门诊放射线迁移改造工程 |  |  |  |  | 第 11 页 共 11 页
序号 | 项目编码 | 项目名称 | 项目特征描述 |  | 计量单位 | 工程量 | 金额（元）
[7 empty] | 综合单价 | 合价 |  | 其中
暂估价
56 | 030409008002 | 等电位端子箱、测试板 | 1.名称:局部等电位端子箱 |  | 台 | 2
57 | 030414011001 | 接地装置 | 1.名称:接地系统测试 |  | 系统 | 1
分部分项合计
措施项目
58 | 031301017001 | 脚手架搭拆 | 脚手架搭拆 |  | 项 | 1
单价措施合计
本页小计
合 计
注：为计取规费等的使用，可在表中增设其中：“定额人工费”。
表—08

## 表-11 总价措施项目清单与计价表【电气工程】
总价措施项目清单与计价表
工程名称：电气工程 |  |  |  | 标段：吉林省人民医院门诊放射线迁移改造工程 |  |  |  | 第 1 页 共 1 页
序号 | 项目编码 | 项目名称 | 计算基础 |  | 费率 (%) | 金额 (元) | 调整 费率(%) |  | 调整后 金额(元) | 备注
1 | 03B001 | 施工临时保护费
2 | 03B002 | 越冬维护费
3 | 03B003 | 其他措施费
4 | 031302001001 | 安全文明施工费
5 | 031302002001 | 夜间施工增加费
6 | 031302003001 | 非夜间施工增加费
7 | 031302004001 | 二次搬运费
8 | 031302005001 | 冬季施工增加费
9 | 031302005002 | 雨季施工增加费
10 | 031302006001 | 已完工程保护费
合 计
编制人（造价人员）： | [7 empty] | 复核人（造价工程师）：
注：1.“计算基础”中安全文明施工费可为“定额基价”、“定额人工费”或“定额人工费+定额机械费”，其他项目可为“定额人工费”或“定额人工费+定额机械费”。 2.按施工方案计算的措施费，若无“计算基础”和“费率”的数值，也可只填“金额”数值，但应在备注栏说明施工方案出处或计算方法。
表-11

## 表-12 其他项目清单与计价汇总表【电气工程】
其他项目清单与计价汇总表
工程名称：电气工程 |  | 标段：吉林省人民医院门诊放射线迁移改造工程 |  |  | 第 1 页 共 1 页
序号 | 项目名称 |  | 金额（元） | 结算金额（元） |  | 备注
1 | 暂列金额 |  |  |  |  | 明细详见表-12-1
2 | 暂估价
2.1 | 材料暂估价 |  | — |  |  | 明细详见表-12-2
2.2 | 专业工程暂估价 |  |  |  |  | 明细详见表-12-3
3 | 计日工 |  |  |  |  | 明细详见表-12-4
4 | 总承包服务费 |  |  |  |  | 明细详见表-12-5
5 | 提前竣工（赶工）费
6 | 优质优价奖励
合 计 | [5 empty] | —
注：材料（工程设备）暂估单价进入清单项目综合单价，此处不汇总。
表—12

## 表-13 规费、税金项目清单与计价表【电气工程】
规费、税金项目计价表
工程名称：电气工程 |  |  | 标段：吉林省人民医院门诊放射线迁移改造工程 |  |  | 第 1 页 共 1 页
序号 | 项目名称 | 计算基础 |  | 计算基数 | 计算费率(%) |  | 金额(元)
1 | 税金 | 分部分项及单价措施费合计+总价措施项目合计+其他项目清单合计 |  |  | 9
合 计
编制人（造价人员）： |  |  | 复核人（造价工程师）：
表—13

## 表-08 分部分项工程和单价措施项目清单与计价表【消防电气
分部分项工程和单价措施项目清单与计价表
工程名称：消防电气工程 |  |  |  | 标段：吉林省人民医院门诊放射线迁移改造工程 |  |  |  |  | 第 1 页 共 4 页
序号 | 项目编码 | 项目名称 | 项目特征描述 |  | 计量单位 | 工程量 | 金额（元）
[7 empty] | 综合单价 | 合价 |  | 其中
暂估价
火灾自动报警及消防联动
1 | 030904008001 | 模块(模块箱） | 1.名称:模块箱 |  | 个 | 1
2 | 030904008002 | 模块(模块箱） | 1.名称:总线隔离模块 |  | 个 | 3
3 | 030904008003 | 模块(模块箱） | 1.名称:输入出模块(广播模块) |  | 个 | 6
4 | 030904001001 | 点型探测器 | 1.名称:感烟探测器 2.规格:JBF5100 |  | 个 | 16
5 | 030904007001 | 消防广播(扬声器） | 1.名称:火灾应急广播扬声器 2.型号:HK-GY-3705 |  | 个 | 6
6 | 030904003001 | 按钮 | 1.名称:手动报警按钮(带电话插孔) 2.规格:JBF5121-P |  | 个 | 4
7 | 030904005001 | 声光报警器 | 1.名称:火灾声光报警器 2.规格:JBF5172 |  | 个 | 4
8 | 030904008004 | 模块(模块箱） | 1.名称:输入模块 |  | 个 | 3
9 | 030904008005 | 模块(模块箱） | 1.名称:输入输出模块 |  | 个 | 3
10 | 030411006004 | 接线盒 | 1.名称:钢制接线盒 2.符合图纸及规范要求 |  | 个 | 24
11 | 030905001001 | 自动报警系统调试 | 1.自动报警火灾系统调试 |  | 系统 | 1
12 | 030905001002 | 自动报警系统调试 | 1.名称:火灾事故广播、电话插孔系统调试 |  | 只 | 1
消防设备电源监控系统
13 | 030904008006 | 模块(模块箱） | 1.名称:消防电源监控模块TH-P-HL/VT |  | 个 | 1
本页小计
注：为计取规费等的使用，可在表中增设其中：“定额人工费”。
表—08
分部分项工程和单价措施项目清单与计价表
工程名称：消防电气工程 |  |  |  | 标段：吉林省人民医院门诊放射线迁移改造工程 |  |  |  |  | 第 2 页 共 4 页
序号 | 项目编码 | 项目名称 | 项目特征描述 |  | 计量单位 | 工程量 | 金额（元）
[7 empty] | 综合单价 | 合价 |  | 其中
暂估价
14 | 030904008007 | 模块(模块箱） | 1.名称:消防电源监控模块TH-P-HL/VAT |  | 个 | 1
15 | 030905001003 | 自动报警系统调试 | 1.点数:消防电源监控系统调试 |  | 系统 | 1
防火门监控系统
16 | 030507006001 | 出入口控制设备 | 1.名称:门禁控制器 |  | 台 | 1
17 | 030904008008 | 模块(模块箱） | 1.名称:常闭防火门监控模块（双门）含门磁开关 |  | 个 | 1
18 | 030904008009 | 模块(模块箱） | 1.名称:常闭防火门监控模块（单门）含门磁开关 |  | 个 | 1
19 | 030905001004 | 自动报警系统调试 | 1.名称:防火门监控系统调试 |  | 点 | 1
管线部分
20 | 030411001010 | 配管 | 1.名称:电气配管 2.规格:SC20 3.配置形式:砖、混凝土结构明配 4.备注:外刷防火涂料 |  | m | 185.38
21 | 030411001011 | 配管 | 1.名称:电气配管 2.规格:SC20 3.配置形式:砖、混凝土结构暗配 |  | m | 17.7
22 | 030411001012 | 配管 | 1.名称:电气配管 2.规格:SC15 3.配置形式:砖、混凝土结构暗配 |  | m | 2.6
本页小计
注：为计取规费等的使用，可在表中增设其中：“定额人工费”。
表—08
分部分项工程和单价措施项目清单与计价表
工程名称：消防电气工程 |  |  |  | 标段：吉林省人民医院门诊放射线迁移改造工程 |  |  |  |  | 第 3 页 共 4 页
序号 | 项目编码 | 项目名称 | 项目特征描述 |  | 计量单位 | 工程量 | 金额（元）
[7 empty] | 综合单价 | 合价 |  | 其中
暂估价
23 | 030411001013 | 配管 | 1.名称:电气配管 2.规格:SC15 3.配置形式:砖、混凝土结构明配 4.备注:外刷防火涂料 |  | m | 43.5
24 | 030411004006 | 配线 | 1.名称:电气配线 2.配线形式:管内穿线 3.型号:WDZDN-B1(t1,d1,)-RYJ 4.规格:2.5mm2 5.材质:铜芯 |  | m | 130.58
25 | 030411004007 | 配线 | 1.名称:电气配线 2.配线形式:管内穿线 3.型号:WDZDN-B1(t1,d1,)-RYJS 4.规格:2*1.5mm2 5.材质:铜芯 |  | m | 268.68
26 | 030411004008 | 配线 | 1.名称:电气配线 2.配线形式:管内穿线 3.型号:WDZB1N-B1(t1,d1,)-RYJS 4.规格:2*1.5mm2 5.材质:铜芯 |  | m | 20
本页小计
注：为计取规费等的使用，可在表中增设其中：“定额人工费”。
表—08
分部分项工程和单价措施项目清单与计价表
工程名称：消防电气工程 |  |  |  | 标段：吉林省人民医院门诊放射线迁移改造工程 |  |  |  |  | 第 4 页 共 4 页
序号 | 项目编码 | 项目名称 | 项目特征描述 |  | 计量单位 | 工程量 | 金额（元）
[7 empty] | 综合单价 | 合价 |  | 其中
暂估价
27 | 030411004009 | 配线 | 1.名称:电气配线 2.配线形式:管内穿线 3.型号:WDZB1N-B1(t1,d1,)-RYJ 4.规格:2*2.5mm2 5.材质:铜芯 |  | m | 20
28 | 030413002002 | 凿（压)槽 | 1.名称:墙面剔槽及恢复 |  | m | 26.7
分部分项合计
措施项目
29 | 031301017002 | 脚手架搭拆 | 脚手架搭拆 |  | 项 | 1
单价措施合计
本页小计
合 计
注：为计取规费等的使用，可在表中增设其中：“定额人工费”。
表—08

## 表-11 总价措施项目清单与计价表【消防电气工程】
总价措施项目清单与计价表
工程名称：消防电气工程 |  |  |  | 标段：吉林省人民医院门诊放射线迁移改造工程 |  |  |  | 第 1 页 共 1 页
序号 | 项目编码 | 项目名称 | 计算基础 |  | 费率 (%) | 金额 (元) | 调整 费率(%) |  | 调整后 金额(元) | 备注
1 | 031302001001 | 安全文明施工费
2 | 031302002001 | 夜间施工增加费
3 | 031302003001 | 非夜间施工增加费
4 | 031302004001 | 二次搬运费
5 | 031302005001 | 冬季施工增加费
6 | 031302005002 | 雨季施工增加费
7 | 03B001 | 施工临时保护费
8 | 031302006001 | 已完工程保护费
9 | 03B002 | 越冬维护费
10 | 03B003 | 其他措施费
合 计
编制人（造价人员）： | [7 empty] | 复核人（造价工程师）：
注：1.“计算基础”中安全文明施工费可为“定额基价”、“定额人工费”或“定额人工费+定额机械费”，其他项目可为“定额人工费”或“定额人工费+定额机械费”。 2.按施工方案计算的措施费，若无“计算基础”和“费率”的数值，也可只填“金额”数值，但应在备注栏说明施工方案出处或计算方法。
表-11

## 表-12 其他项目清单与计价汇总表【消防电气工程】
其他项目清单与计价汇总表
工程名称：消防电气工程 |  | 标段：吉林省人民医院门诊放射线迁移改造工程 |  |  | 第 1 页 共 1 页
序号 | 项目名称 |  | 金额（元） | 结算金额（元） |  | 备注
1 | 暂列金额 |  |  |  |  | 明细详见表-12-1
2 | 暂估价
2.1 | 材料暂估价 |  | — |  |  | 明细详见表-12-2
2.2 | 专业工程暂估价 |  |  |  |  | 明细详见表-12-3
3 | 计日工 |  |  |  |  | 明细详见表-12-4
4 | 总承包服务费 |  |  |  |  | 明细详见表-12-5
5 | 提前竣工（赶工）费
6 | 优质优价奖励
合 计 | [5 empty] | —
注：材料（工程设备）暂估单价进入清单项目综合单价，此处不汇总。
表—12

## 表-13 规费、税金项目清单与计价表【消防电气工程】
规费、税金项目计价表
工程名称：消防电气工程 |  |  | 标段：吉林省人民医院门诊放射线迁移改造工程 |  |  | 第 1 页 共 1 页
序号 | 项目名称 | 计算基础 |  | 计算基数 | 计算费率(%) |  | 金额(元)
1 | 税金 | 分部分项及单价措施费合计+总价措施项目合计+其他项目清单合计 |  |  | 9
合 计
编制人（造价人员）： |  |  | 复核人（造价工程师）：
表—13

## 表-08 分部分项工程和单价措施项目清单与计价表【弱电工程】
分部分项工程和单价措施项目清单与计价表
工程名称：弱电工程 |  |  |  | 标段：吉林省人民医院门诊放射线迁移改造工程 |  |  |  |  | 第 1 页 共 14 页
序号 | 项目编码 | 项目名称 | 项目特征描述 |  | 计量单位 | 工程量 | 金额（元）
[7 empty] | 综合单价 | 合价 |  | 其中
暂估价
综合布线
1 | 030502012001 | 信息插座 | 1.名称:单孔信息终端(外网) 2.规格:国标 RJ-45型 含六类信息模块 |  | 个 | 2
2 | 030502012002 | 信息插座 | 1.名称:双孔信息终端(外网、电话) 2.规格:国标 RJ-45型 含六类信息模块 |  | 个 | 6
3 | 030502012003 | 信息插座 | 1.名称:单孔信息终端(内网) 2.规格:国标 RJ-45型 含六类信息模块 |  | 个 | 1
4 | 030502012004 | 信息插座 | 1.名称:双孔信息终端(内网) 2.规格:国标 RJ-45型 含六类信息模块 |  | 个 | 13
5 | 030502012005 | 信息插座 | 1.名称:接线盒 |  | 个 | 32
本页小计
注：为计取规费等的使用，可在表中增设其中：“定额人工费”。
表—08
分部分项工程和单价措施项目清单与计价表
工程名称：弱电工程 |  |  |  | 标段：吉林省人民医院门诊放射线迁移改造工程 |  |  |  |  | 第 2 页 共 14 页
序号 | 项目编码 | 项目名称 | 项目特征描述 |  | 计量单位 | 工程量 | 金额（元）
[7 empty] | 综合单价 | 合价 |  | 其中
暂估价
6 | 030501009001 | 路由器 | 1.名称:无线AP 2.规格:整机采用双频四流设计,可工作在802.11a/b/g/n/ac/ac wave2/ax模式;最大接入速率≥2.4Gbps 多网口设计可实现链路聚合和内外网隔离能力 接口:≥3个(1个100/1000M/2.5G电口,2个10/100/1000M电口,其中一个支持PoE out对外供电 ,可用于扩展物联网) 支持内置蓝牙5.1/RFID/Zigbee;支持链式物联网扩展能力,最大支持5个 BLE、RFID、ZigBee等全制式物联网扩展 |  | 台 | 4
本页小计
注：为计取规费等的使用，可在表中增设其中：“定额人工费”。
表—08
分部分项工程和单价措施项目清单与计价表
工程名称：弱电工程 |  |  |  | 标段：吉林省人民医院门诊放射线迁移改造工程 |  |  |  |  | 第 3 页 共 14 页
序号 | 项目编码 | 项目名称 | 项目特征描述 |  | 计量单位 | 工程量 | 金额（元）
[7 empty] | 综合单价 | 合价 |  | 其中
暂估价
7 | 030502012006 | 信息插座 | 1.名称:面板AP 2.规格:支持802.11ax标准,支持2.4GHz/5GHz双频段同时工作 5G射频支持802.11ax2x2MU-MIMO,2.4G射频支持 总空间流数≥4;整机速率≥1.7Gbps ≥1个10/100/1000Mbps自适应以太口 支持DC供电或802.3at/af PoE供电,且af供电不降流 |  | 个 | 6
本页小计
注：为计取规费等的使用，可在表中增设其中：“定额人工费”。
表—08
分部分项工程和单价措施项目清单与计价表
工程名称：弱电工程 |  |  |  | 标段：吉林省人民医院门诊放射线迁移改造工程 |  |  |  |  | 第 4 页 共 14 页
序号 | 项目编码 | 项目名称 | 项目特征描述 |  | 计量单位 | 工程量 | 金额（元）
[7 empty] | 综合单价 | 合价 |  | 其中
暂估价
8 | 030501012001 | 交换机 | 1.名称:48口接入交换机 2.功能:高度1U,交换容量≥430Gbps, 转发性能≥144Mpps 整机最大路由地址表≥1K,最大ARP地址表≥1K,最大MAC地址表≥16K; 接口:100/1000Base-T 以太网口≥48个,1/10GE光接口≥4个; 支持RRPP(快速环网保护协议) 支持802.1x认证,支持集中式MAC地址认证 支持跨设备链路聚合,单一IP管理,分布式弹性路由;支持通过标准以太端口进行堆叠;符合IEEE 802.3az(EEE)节能标准;单台实配:万兆单模光模块≥4只 |  | 台 | 2
本页小计
注：为计取规费等的使用，可在表中增设其中：“定额人工费”。
表—08
分部分项工程和单价措施项目清单与计价表
工程名称：弱电工程 |  |  |  | 标段：吉林省人民医院门诊放射线迁移改造工程 |  |  |  |  | 第 5 页 共 14 页
序号 | 项目编码 | 项目名称 | 项目特征描述 |  | 计量单位 | 工程量 | 金额（元）
[7 empty] | 综合单价 | 合价 |  | 其中
暂估价
9 | 030501012002 | 交换机 | 1.名称:24口 POE交换机 2.功能:交换容量:≥300Gbps 转发能力:≥120Mpps 固化≥24个千兆电口(其中4个光电复用接口),4个万兆SFP+口PoE功能要求:≥600w 每台配置4个万兆单模光模块 |  | 台 | 1
10 | 080601019001 | 光纤连接盘 | 1.名称:光纤连接盘 2.规格:12口 1U ST型光纤适配器 含耦合器 |  | 块 | 1
11 | 030502017001 | 线管理器 | 1.名称:理线架 2.规格:1U金属理线架 |  | 个 | 5
12 | 030502009001 | 跳线 | 1.名称:双绞线跳线 2.类别:2米或3米六类RJ45非屏蔽成品跳线 |  | 条 | 110
13 | 030502009002 | 跳线 | 1.名称:光纤跳线 2.类别:接口类型 : LC/SC/ST/FC/LSH 单模 |  | 条 | 4
14 | 030502019001 | 双绞线缆测试 | 1.测试类别:双绞线缆测试 |  | 链路 | 32
背景音乐广播系统
排队叫号系统
本页小计
注：为计取规费等的使用，可在表中增设其中：“定额人工费”。
表—08
分部分项工程和单价措施项目清单与计价表
工程名称：弱电工程 |  |  |  | 标段：吉林省人民医院门诊放射线迁移改造工程 |  |  |  |  | 第 6 页 共 14 页
序号 | 项目编码 | 项目名称 | 项目特征描述 |  | 计量单位 | 工程量 | 金额（元）
[7 empty] | 综合单价 | 合价 |  | 其中
暂估价
15 | 030501017001 | 软件 | 1.名称:医生叫号对讲软件 2.规格:软件部署在医生工作电脑上。 具有顺序呼叫、指定呼叫两种患者呼叫方式。 可切换悬浮窗使用模式,减少多个软件切换的操作。 |  | 套 | 3
16 | 030506007001 | 视频系统设备 | 1.名称:医技二级分诊屏 2.规格:≥21英寸液晶显示屏,1080P高清视频,壁挂安装在放射检查室门口。 具有信息显示、叫号播报、语音广播功能。 可与控制室医生叫号对讲叫号器语音通话。 |  | 台 | 3
17 | 080904019001 | 触摸屏系统 | 1.名称:自助签到机 2.规格:立式,≥20英寸触摸屏;可签到取号、队列查询;内置扫描模块、IC卡刷卡模块和打印机模块。支持选购以下三种模块使用。 |  | 台 | 2
本页小计
注：为计取规费等的使用，可在表中增设其中：“定额人工费”。
表—08
分部分项工程和单价措施项目清单与计价表
工程名称：弱电工程 |  |  |  | 标段：吉林省人民医院门诊放射线迁移改造工程 |  |  |  |  | 第 7 页 共 14 页
序号 | 项目编码 | 项目名称 | 项目特征描述 |  | 计量单位 | 工程量 | 金额（元）
[7 empty] | 综合单价 | 合价 |  | 其中
暂估价
18 | 030506007002 | 视频系统设备 | 1.名称:分诊屏 2.规格:集显示、音响、PC系统一体化设计,液晶一体机≥55英寸高清液晶显示屏,壁挂或吊装在门诊等候区。 具有叫号信息显示、叫号播报、语音广播等功能。 |  | 台 | 2
19 | 030506001001 | 扩声系统设备 | 1.名称:无源喇叭 2.规格:功率不低于6w |  | 台 | 3
20 | 030501017002 | 软件 | 1.名称:管理软件 2.规格:该管理软件部署在机房服务器上,包含业务区设备绑定,各个业务区的排队规则设置,叫号显示屏的显示内容、颜色搭配等设置,叫号内容设置,小票打印内容设置等 |  | 套 | 1
建筑设备监控系统
21 | 030501009002 | 路由器 | 1.名称:网关 2.规格:BACnet路由器,(1个BACnet MSTP 总线485接口,1个以太网BACnet IP通讯以太网接口),30个BACnet控制器,BTL认证 |  | 台 | 1
本页小计
注：为计取规费等的使用，可在表中增设其中：“定额人工费”。
表—08
分部分项工程和单价措施项目清单与计价表
工程名称：弱电工程 |  |  |  | 标段：吉林省人民医院门诊放射线迁移改造工程 |  |  |  |  | 第 8 页 共 14 页
序号 | 项目编码 | 项目名称 | 项目特征描述 |  | 计量单位 | 工程量 | 金额（元）
[7 empty] | 综合单价 | 合价 |  | 其中
暂估价
22 | 030404016001 | 控制箱 | 1.名称:DDC控制箱1 2.规格:460mm*720mm*140mm可编程控制器 控制点位:16UI,16BI,10BO,12AO; 双通讯BACnet MS/TP和Modbus Slave;电源AC24V |  | 台 | 1
23 | 030404016002 | 控制箱 | 1.名称:DDC控制箱2 2.规格:650mm*800mm*140mm可编程控制器 控制点位:24UI,24BI,15BO; 双通讯BACnet MS/TP和Modbus Slave;电源AC24V |  | 台 | 1
24 | 030503006001 | 传感器 | 1.名称:风道温度传感器 2.类别:NTC 10K,探针200mm |  | 支 | 2
25 | 030503006002 | 传感器 | 1.名称:风道湿度传感器 2.类别:湿度输出信号:0~10V;湿度精度:±2%(25℃,20~80%RH) |  | 支 | 1
本页小计
注：为计取规费等的使用，可在表中增设其中：“定额人工费”。
表—08
分部分项工程和单价措施项目清单与计价表
工程名称：弱电工程 |  |  |  | 标段：吉林省人民医院门诊放射线迁移改造工程 |  |  |  |  | 第 9 页 共 14 页
序号 | 项目编码 | 项目名称 | 项目特征描述 |  | 计量单位 | 工程量 | 金额（元）
[7 empty] | 综合单价 | 合价 |  | 其中
暂估价
26 | 030503006003 | 传感器 | 1.名称:风机压差开关 2.规格:压力测量范围:50~500Pa;开关输出 ; 有塑料软管和连接件,带支架 |  | 支 | 8
27 | 030503007001 | 电动调节阀执行机构 | 1.名称:开关量风阀执行器 2.规格:按钮16N.m 开/关或3-态浮点控制 ON/OFF 带2个限位开关 电源:AC24V |  | 个 | 8
安防监控系统
本页小计
注：为计取规费等的使用，可在表中增设其中：“定额人工费”。
表—08
分部分项工程和单价措施项目清单与计价表
工程名称：弱电工程 |  |  |  | 标段：吉林省人民医院门诊放射线迁移改造工程 |  |  |  |  | 第 10 页 共 14 页
序号 | 项目编码 | 项目名称 | 项目特征描述 |  | 计量单位 | 工程量 | 金额（元）
[7 empty] | 综合单价 | 合价 |  | 其中
暂估价
28 | 030507008001 | 监控摄像设备 | 1.名称:半球网络摄像机 2.类别:400万1/3”CMOS ICR日夜型半球型网络摄像机 支持三码流 支持背光补偿、低码率、低延时、数字宽动态 、3D数字降噪、多种智能报警 红外照射距离不低于30米 支持日夜两套 参数独立配置 支持smart IR 视频压缩标准 H.265/H.264/MJPEG 1个 RJ45 10M / 100M 自适应以太网口 支持1路报警输入,1路报警输出,1路音频输入,1路音频输出 1个内置麦克风 支持POE供电 含支架等配套设备 |  | 台 | 3
本页小计
注：为计取规费等的使用，可在表中增设其中：“定额人工费”。
表—08
分部分项工程和单价措施项目清单与计价表
工程名称：弱电工程 |  |  |  | 标段：吉林省人民医院门诊放射线迁移改造工程 |  |  |  |  | 第 11 页 共 14 页
序号 | 项目编码 | 项目名称 | 项目特征描述 |  | 计量单位 | 工程量 | 金额（元）
[7 empty] | 综合单价 | 合价 |  | 其中
暂估价
29 | 030501012003 | 交换机 | 1.名称:24口 POE交换机 2.功能:1个Console口,24个10/100/1000Base-T PoE+以太网端口,4个复用千兆SFP光口;背板带宽≥336Gbps 转发能力:≥51Mpps 交流供电 PoE最大输出功率370W 支持PDP协议 每台配置内置独立可插拔双电源 2个千兆(1310nm,10km,LC)光模块 3.备注:含:存储硬盘8T 规格:7200转;8T SATA接口 |  | 台 | 1
30 | 030502010001 | 配线架 | 1.名称:24口配线架 2.规格:24口 1000Base-SX |  | 个 | 1
31 | 030502017002 | 线管理器 | 1.名称:理线架 2.规格:1U金属理线架 |  | 个 | 1
管线部分
32 | 030411003004 | 桥架 | 1.名称:弱电金属线槽 2.型号:300*100 |  | m | 20.68
33 | 030411003005 | 桥架 | 1.名称:弱电金属线槽 2.型号:200*100 |  | m | 31.19
34 | 030411003006 | 桥架 | 1.名称:弱电金属线槽 2.型号:100*50 |  | m | 27.17
本页小计
注：为计取规费等的使用，可在表中增设其中：“定额人工费”。
表—08
分部分项工程和单价措施项目清单与计价表
工程名称：弱电工程 |  |  |  | 标段：吉林省人民医院门诊放射线迁移改造工程 |  |  |  |  | 第 12 页 共 14 页
序号 | 项目编码 | 项目名称 | 项目特征描述 |  | 计量单位 | 工程量 | 金额（元）
[7 empty] | 综合单价 | 合价 |  | 其中
暂估价
35 | 030413001002 | 铁构件 | 1.名称:一般铁构件制作与安装 |  | kg | 106
36 | 030411001014 | 配管 | 1.名称:电气配管 2.规格:SC20 3.配置形式:砖、混凝土结构明配 |  | m | 160.55
37 | 030411001015 | 配管 | 1.名称:电气配管 2.规格:SC20 3.配置形式:砖、混凝土结构暗配 |  | m | 112.17
38 | 030502005001 | 双绞线缆 | 1.名称:双绞线缆 2.规格:UTP-6-4P 3.线缆对数:符合图纸及规范要求 4.敷设方式:穿管敷设 |  | m | 607.02
39 | 030502005002 | 双绞线缆 | 1.名称:双绞线缆 2.规格:UTP-6-4P 3.线缆对数:符合图纸及规范要求 4.敷设方式:桥架内敷设 |  | m | 830.14
40 | 030411004010 | 配线 | 1.名称:电气配线 2.配线形式:管内穿线 3.型号:WDZ-B1（t1,d1)-RYYP-2*1.0 4.材质:铜芯 |  | m | 14.26
本页小计
注：为计取规费等的使用，可在表中增设其中：“定额人工费”。
表—08
分部分项工程和单价措施项目清单与计价表
工程名称：弱电工程 |  |  |  | 标段：吉林省人民医院门诊放射线迁移改造工程 |  |  |  |  | 第 13 页 共 14 页
序号 | 项目编码 | 项目名称 | 项目特征描述 |  | 计量单位 | 工程量 | 金额（元）
[7 empty] | 综合单价 | 合价 |  | 其中
暂估价
41 | 030411004011 | 配线 | 1.名称:电气配线 2.配线形式:管内穿线 3.型号:WDZD-B1（t1,d1)-RYYP-2*1.0 4.材质:铜芯 |  | m | 8
42 | 030411004012 | 配线 | 1.名称:电气配线 2.配线形式:管内穿线 3.型号:WDZD-B1（t1,d1)-RYY-2*1.0 4.材质:铜芯 |  | m | 80
43 | 030411004013 | 配线 | 1.名称:电气配线 2.配线形式:管内穿线 3.型号:WDZD-B1（t1,d1)-RYYP-3*1.0 4.材质:铜芯 |  | m | 8
44 | 030411004014 | 配线 | 1.名称:电气配线 2.配线形式:管内穿线 3.型号:WDZD-B1（t1,d1)-RYYP-6*1.0 4.材质:铜芯 |  | m | 8
45 | 030413002003 | 凿（压)槽 | 1.名称:墙面剔槽及恢复 |  | m | 112.17
分部分项合计
措施项目
46 | 031301017003 | 脚手架搭拆 | 脚手架搭拆 |  | 项 | 1
本页小计
注：为计取规费等的使用，可在表中增设其中：“定额人工费”。
表—08
分部分项工程和单价措施项目清单与计价表
工程名称：弱电工程 |  |  |  | 标段：吉林省人民医院门诊放射线迁移改造工程 |  |  |  |  | 第 14 页 共 14 页
序号 | 项目编码 | 项目名称 | 项目特征描述 |  | 计量单位 | 工程量 | 金额（元）
[7 empty] | 综合单价 | 合价 |  | 其中
暂估价
单价措施合计
本页小计
合 计
注：为计取规费等的使用，可在表中增设其中：“定额人工费”。
表—08

## 表-11 总价措施项目清单与计价表【弱电工程】
总价措施项目清单与计价表
工程名称：弱电工程 |  |  |  | 标段：吉林省人民医院门诊放射线迁移改造工程 |  |  |  | 第 1 页 共 1 页
序号 | 项目编码 | 项目名称 | 计算基础 |  | 费率 (%) | 金额 (元) | 调整 费率(%) |  | 调整后 金额(元) | 备注
1 | 031302001001 | 安全文明施工费
2 | 031302002001 | 夜间施工增加费
3 | 031302003001 | 非夜间施工增加费
4 | 031302004001 | 二次搬运费
5 | 031302005001 | 冬季施工增加费
6 | 031302005002 | 雨季施工增加费
7 | 03B001 | 施工临时保护费
8 | 031302006001 | 已完工程保护费
9 | 03B002 | 越冬维护费
10 | 03B003 | 其他措施费
合 计
编制人（造价人员）： | [7 empty] | 复核人（造价工程师）：
注：1.“计算基础”中安全文明施工费可为“定额基价”、“定额人工费”或“定额人工费+定额机械费”，其他项目可为“定额人工费”或“定额人工费+定额机械费”。 2.按施工方案计算的措施费，若无“计算基础”和“费率”的数值，也可只填“金额”数值，但应在备注栏说明施工方案出处或计算方法。
表-11

## 表-12 其他项目清单与计价汇总表【弱电工程】
其他项目清单与计价汇总表
工程名称：弱电工程 |  | 标段：吉林省人民医院门诊放射线迁移改造工程 |  |  | 第 1 页 共 1 页
序号 | 项目名称 |  | 金额（元） | 结算金额（元） |  | 备注
1 | 暂列金额 |  |  |  |  | 明细详见表-12-1
2 | 暂估价
2.1 | 材料暂估价 |  | — |  |  | 明细详见表-12-2
2.2 | 专业工程暂估价 |  |  |  |  | 明细详见表-12-3
3 | 计日工 |  |  |  |  | 明细详见表-12-4
4 | 总承包服务费 |  |  |  |  | 明细详见表-12-5
5 | 提前竣工（赶工）费
6 | 优质优价奖励
合 计 | [5 empty] | —
注：材料（工程设备）暂估单价进入清单项目综合单价，此处不汇总。
表—12

## 表-13 规费、税金项目清单与计价表【弱电工程】
规费、税金项目计价表
工程名称：弱电工程 |  |  | 标段：吉林省人民医院门诊放射线迁移改造工程 |  |  | 第 1 页 共 1 页
序号 | 项目名称 | 计算基础 |  | 计算基数 | 计算费率(%) |  | 金额(元)
1 | 税金 | 分部分项及单价措施费合计+总价措施项目合计+其他项目清单合计 |  |  | 9
合 计
编制人（造价人员）： |  |  | 复核人（造价工程师）：
表—13

## 表-08 分部分项工程和单价措施项目清单与计价表【给排水工
分部分项工程和单价措施项目清单与计价表
工程名称：给排水工程 |  |  |  | 标段：吉林省人民医院门诊放射线迁移改造工程 |  |  |  |  | 第 1 页 共 7 页
序号 | 项目编码 | 项目名称 | 项目特征描述 |  | 计量单位 | 工程量 | 金额（元）
[7 empty] | 综合单价 | 合价 |  | 其中
暂估价
给水
1 | 031001007001 | 复合管 | 1.安装部位:室内 2.介质:冷水 3.材质、规格:铝合金衬塑PE-RT复合管De75 4.连接形式:热熔连接 5.压力试验及吹、洗设计要求:含冲洗消毒，其他符合设计要求与行业规范 |  | m | 52.54
2 | 031001007002 | 复合管 | 1.安装部位:室内 2.介质:冷水 3.材质、规格:铝合金衬塑PE-RT复合管De63 4.连接形式:热熔连接 5.压力试验及吹、洗设计要求:含冲洗消毒，其他符合设计要求与行业规范 |  | m | 1.25
3 | 031001007003 | 复合管 | 1.安装部位:室内 2.介质:冷水 3.材质、规格:铝合金衬塑PE-RT复合管De50 4.连接形式:热熔连接 5.压力试验及吹、洗设计要求:含冲洗消毒，其他符合设计要求与行业规范 |  | m | 0.36
本页小计
注：为计取规费等的使用，可在表中增设其中：“定额人工费”。
表—08
分部分项工程和单价措施项目清单与计价表
工程名称：给排水工程 |  |  |  | 标段：吉林省人民医院门诊放射线迁移改造工程 |  |  |  |  | 第 2 页 共 7 页
序号 | 项目编码 | 项目名称 | 项目特征描述 |  | 计量单位 | 工程量 | 金额（元）
[7 empty] | 综合单价 | 合价 |  | 其中
暂估价
4 | 031001007004 | 复合管 | 1.安装部位:室内 2.介质:冷水 3.材质、规格:铝合金衬塑PE-RT复合管De40 4.连接形式:热熔连接 5.压力试验及吹、洗设计要求:含冲洗消毒，其他符合设计要求与行业规范 |  | m | 10.43
5 | 031001007005 | 复合管 | 1.安装部位:室内 2.介质:冷水 3.材质、规格:铝合金衬塑PE-RT复合管De32 4.连接形式:热熔连接 5.压力试验及吹、洗设计要求:含冲洗消毒，其他符合设计要求与行业规范 |  | m | 9.38
6 | 031001007006 | 复合管 | 1.安装部位:室内 2.介质:冷水 3.材质、规格:铝合金衬塑PE-RT复合管De20 4.连接形式:热熔连接 5.压力试验及吹、洗设计要求:含冲洗消毒，其他符合设计要求与行业规范 |  | m | 21.67
本页小计
注：为计取规费等的使用，可在表中增设其中：“定额人工费”。
表—08
分部分项工程和单价措施项目清单与计价表
工程名称：给排水工程 |  |  |  | 标段：吉林省人民医院门诊放射线迁移改造工程 |  |  |  |  | 第 3 页 共 7 页
序号 | 项目编码 | 项目名称 | 项目特征描述 |  | 计量单位 | 工程量 | 金额（元）
[7 empty] | 综合单价 | 合价 |  | 其中
暂估价
7 | 031003005001 | 塑料阀门 | 1.名称:PPR截止阀 2.规格:DN70 3.连接形式:热熔连接 |  | 个 | 2
8 | 031003005002 | 塑料阀门 | 1.名称:PPR截止阀 2.规格:DN32 3.连接形式:热熔连接 |  | 个 | 1
9 | 031003005003 | 塑料阀门 | 1.名称:PPR截止阀 2.规格:DN25 3.连接形式:热熔连接 |  | 个 | 1
10 | 031003001001 | 螺纹阀门 | 1.类型:截止阀 2.规格、压力等级:DN25 3.连接形式:螺纹连接 |  | 个 | 1
11 | 031003001002 | 螺纹阀门 | 1.类型:自动排气阀 2.规格、压力等级:DN25 3.连接形式:螺纹连接 |  | 个 | 1
12 | 031208002001 | 管道绝热 | 1.绝热材料品种:难燃B1级的闭泡橡塑保温材料保温 2.绝热厚度:20mm 3.管道外径:φ≤80 |  | m3 | 0.3
13 | 031208002002 | 管道绝热 | 1.绝热材料品种:难燃B1级的闭泡橡塑保温材料保温 2.绝热厚度:20mm 3.管道外径:φ≤50 |  | m3 | 0.1
本页小计
注：为计取规费等的使用，可在表中增设其中：“定额人工费”。
表—08
分部分项工程和单价措施项目清单与计价表
工程名称：给排水工程 |  |  |  | 标段：吉林省人民医院门诊放射线迁移改造工程 |  |  |  |  | 第 4 页 共 7 页
序号 | 项目编码 | 项目名称 | 项目特征描述 |  | 计量单位 | 工程量 | 金额（元）
[7 empty] | 综合单价 | 合价 |  | 其中
暂估价
14 | 031002001001 | 管道支架 | 1.材质:型钢综合 2.管架形式:管道支吊架 |  | kg | 57.4
15 | 031201003001 | 金属结构刷油 | 1.除锈级别:手工除轻锈 2.油漆品种:防锈漆、银粉漆 3.结构类型:一般钢结构 4.涂刷遍数、漆膜厚度:各2遍 |  | kg | 57.4
排水
16 | 031001006001 | 塑料管 | 1.安装部位:室内 2.介质:污水 3.材质、规格:UPVC管 De200 4.连接形式:粘接连接 5.压力试验及吹、洗设计要求:其他符合设计要求呢与行业规范 |  | m | 10.72
17 | 031001006002 | 塑料管 | 1.安装部位:室内 2.介质:雨、污水 3.材质、规格:UPVC管 De160 4.连接形式:粘接连接 5.压力试验及吹、洗设计要求:其他符合设计要求呢与行业规范 |  | m | 119.89
本页小计
注：为计取规费等的使用，可在表中增设其中：“定额人工费”。
表—08
分部分项工程和单价措施项目清单与计价表
工程名称：给排水工程 |  |  |  | 标段：吉林省人民医院门诊放射线迁移改造工程 |  |  |  |  | 第 5 页 共 7 页
序号 | 项目编码 | 项目名称 | 项目特征描述 |  | 计量单位 | 工程量 | 金额（元）
[7 empty] | 综合单价 | 合价 |  | 其中
暂估价
18 | 031001006003 | 塑料管 | 1.安装部位:室内 2.介质:雨水 3.材质、规格:UPVC管 De110 4.连接形式:粘接连接 5.压力试验及吹、洗设计要求:其他符合设计要求呢与行业规范 |  | m | 33.02
19 | 031001006004 | 塑料管 | 1.安装部位:室内 2.介质:污水 3.材质、规格:聚丙烯HTPP管De110 4.连接形式:热熔承插连接 5.压力试验及吹、洗设计要求:其他符合设计要求呢与行业规范 |  | m | 5.8
20 | 031001006005 | 塑料管 | 1.安装部位:室内 2.介质:污水 3.材质、规格:聚丙烯HTPP管De75 4.连接形式:热熔承插连接 5.压力试验及吹、洗设计要求:其他符合设计要求呢与行业规范 |  | m | 10.46
21 | 031004006001 | 大便器 | 1.材质:陶瓷蹲便器 2.规格、类型:包含辅材配件 |  | 组 | 1
本页小计
注：为计取规费等的使用，可在表中增设其中：“定额人工费”。
表—08
分部分项工程和单价措施项目清单与计价表
工程名称：给排水工程 |  |  |  | 标段：吉林省人民医院门诊放射线迁移改造工程 |  |  |  |  | 第 6 页 共 7 页
序号 | 项目编码 | 项目名称 | 项目特征描述 |  | 计量单位 | 工程量 | 金额（元）
[7 empty] | 综合单价 | 合价 |  | 其中
暂估价
22 | 031004003001 | 洗脸盆 | 1.材质:陶瓷立柱洗脸盆 2.规格、类型:包含辅材配件 |  | 组 | 3
23 | 031004010001 | 淋浴器 | 1.材质、规格:淋浴器 2.组装形式:成套 3.附件名称、数量:包含辅材配件 |  | 套 | 1
24 | 031004014001 | 给、排水附(配)件 | 1.材质:不锈钢地漏 2.型号、规格:DN75 |  | 个 | 2
25 | 031004014002 | 给、排水附(配)件 | 1.材质:地面扫除口 2.型号、规格:DN150 |  | 个 | 2
26 | 031004014003 | 给、排水附(配)件 | 1.材质:地面扫除口 2.型号、规格:DN200 |  | 个 | 1
27 | 031004014004 | 给、排水附(配)件 | 1.材质:地面扫除口 2.型号、规格: DN100 |  | 个 | 1
28 | 03B001 | 接水盘 | 1.名称:PVC接水盘 2.规格:3300*1000 |  | 个 | 2
29 | 03B002 | 接水盘 | 1.名称:PVC接水盘 2.规格:3300*2000 |  | 个 | 4
本页小计
注：为计取规费等的使用，可在表中增设其中：“定额人工费”。
表—08
分部分项工程和单价措施项目清单与计价表
工程名称：给排水工程 |  |  |  | 标段：吉林省人民医院门诊放射线迁移改造工程 |  |  |  |  | 第 7 页 共 7 页
序号 | 项目编码 | 项目名称 | 项目特征描述 |  | 计量单位 | 工程量 | 金额（元）
[7 empty] | 综合单价 | 合价 |  | 其中
暂估价
30 | 031208002003 | 管道绝热 | 1.绝热材料品种:难燃B1级的闭泡橡塑保温材料保温 2.绝热厚度:20mm 3.管道外径:φ≤200 |  | m3 | 1.82
31 | 031002001002 | 管道支架 | 1.材质:型钢综合 2.管架形式:管道支吊架 |  | kg | 40
32 | 031201003002 | 金属结构刷油 | 1.除锈级别:手工除轻锈 2.油漆品种:防锈漆、银粉漆 3.结构类型:一般钢结构 4.涂刷遍数、漆膜厚度:各2遍 |  | kg | 40
33 | 010101003001 | 挖沟槽土方 | 1.土壤类别:一二类土 2.挖土深度:2.5m |  | m3 | 14
34 | 010103001001 | 回填方 | 1.密实度要求:原土回填 |  | m3 | 14
分部分项合计
措施项目
35 | 031301017004 | 脚手架搭拆 |  |  | 项 | 1
单价措施合计
本页小计
合 计
注：为计取规费等的使用，可在表中增设其中：“定额人工费”。
表—08

## 表-11 总价措施项目清单与计价表【给排水工程】
总价措施项目清单与计价表
工程名称：给排水工程 |  |  |  | 标段：吉林省人民医院门诊放射线迁移改造工程 |  |  |  | 第 1 页 共 1 页
序号 | 项目编码 | 项目名称 | 计算基础 |  | 费率 (%) | 金额 (元) | 调整 费率(%) |  | 调整后 金额(元) | 备注
1 | 031302001001 | 安全文明施工费
2 | 031302002001 | 夜间施工增加费
3 | 031302003001 | 非夜间施工增加费
4 | 031302004001 | 二次搬运费
5 | 031302005001 | 冬季施工增加费
6 | 031302005002 | 雨季施工增加费
7 | 03B001 | 施工临时保护费
8 | 031302006001 | 已完工程保护费
9 | 03B002 | 越冬维护费
10 | 03B003 | 其他措施费
合 计
编制人（造价人员）： | [7 empty] | 复核人（造价工程师）：
注：1.“计算基础”中安全文明施工费可为“定额基价”、“定额人工费”或“定额人工费+定额机械费”，其他项目可为“定额人工费”或“定额人工费+定额机械费”。 2.按施工方案计算的措施费，若无“计算基础”和“费率”的数值，也可只填“金额”数值，但应在备注栏说明施工方案出处或计算方法。
表-11

## 表-12 其他项目清单与计价汇总表【给排水工程】
其他项目清单与计价汇总表
工程名称：给排水工程 |  | 标段：吉林省人民医院门诊放射线迁移改造工程 |  |  | 第 1 页 共 1 页
序号 | 项目名称 |  | 金额（元） | 结算金额（元） |  | 备注
1 | 暂列金额 |  |  |  |  | 明细详见表-12-1
2 | 暂估价
2.1 | 材料暂估价 |  | — |  |  | 明细详见表-12-2
2.2 | 专业工程暂估价 |  |  |  |  | 明细详见表-12-3
3 | 计日工 |  |  |  |  | 明细详见表-12-4
4 | 总承包服务费 |  |  |  |  | 明细详见表-12-5
5 | 提前竣工（赶工）费
6 | 优质优价奖励
合 计 | [5 empty] | —
注：材料（工程设备）暂估单价进入清单项目综合单价，此处不汇总。
表—12

## 表-13 规费、税金项目清单与计价表【给排水工程】
规费、税金项目计价表
工程名称：给排水工程 |  |  | 标段：吉林省人民医院门诊放射线迁移改造工程 |  |  | 第 1 页 共 1 页
序号 | 项目名称 | 计算基础 |  | 计算基数 | 计算费率(%) |  | 金额(元)
1 | 税金 | 分部分项及单价措施费合计+总价措施项目合计+其他项目清单合计 |  |  | 9
合 计
编制人（造价人员）： |  |  | 复核人（造价工程师）：
表—13

## 表-08 分部分项工程和单价措施项目清单与计价表【采暖工程】
分部分项工程和单价措施项目清单与计价表
工程名称：采暖工程 |  |  |  | 标段：吉林省人民医院门诊放射线迁移改造工程 |  |  |  |  | 第 1 页 共 3 页
序号 | 项目编码 | 项目名称 | 项目特征描述 |  | 计量单位 | 工程量 | 金额（元）
[7 empty] | 综合单价 | 合价 |  | 其中
暂估价
整个项目
1 | 031005002001 | 钢制散热器 | 1.结构形式:钢制柱式散热器 2.型号、规格:25C |  | 组 | 12
2 | 031005002002 | 钢制散热器 | 1.结构形式:钢制柱式散热器 2.型号、规格:20C |  | 组 | 5
3 | 031005002003 | 钢制散热器 | 1.结构形式:钢制柱式散热器 2.型号、规格:15C |  | 组 | 2
4 | 031005002004 | 钢制散热器 | 1.结构形式:钢制柱式散热器 2.型号、规格:12C |  | 组 | 1
5 | 031005002005 | 钢制散热器 | 1.结构形式:钢制柱式散热器 2.型号、规格:10C |  | 组 | 1
6 | 031001006006 | 塑料管 | 1.安装部位:室内 2.介质:热水 3.材质、规格:PPR塑料管De63 4.连接形式:热熔连接 5.压力试验及吹、洗设计要求:其他符合设计要求呢与行业规范 |  | m | 12.03
本页小计
注：为计取规费等的使用，可在表中增设其中：“定额人工费”。
表—08
分部分项工程和单价措施项目清单与计价表
工程名称：采暖工程 |  |  |  | 标段：吉林省人民医院门诊放射线迁移改造工程 |  |  |  |  | 第 2 页 共 3 页
序号 | 项目编码 | 项目名称 | 项目特征描述 |  | 计量单位 | 工程量 | 金额（元）
[7 empty] | 综合单价 | 合价 |  | 其中
暂估价
7 | 031001006007 | 塑料管 | 1.安装部位:室内 2.介质:热水 3.材质、规格:PPR塑料管De50 4.连接形式:电熔连接 5.压力试验及吹、洗设计要求:其他符合设计要求呢与行业规范 |  | m | 2.1
8 | 031001006008 | 塑料管 | 1.安装部位:室内 2.介质:热水 3.材质、规格:PPR塑料管De40 4.连接形式:电熔连接 5.压力试验及吹、洗设计要求:其他符合设计要求呢与行业规范 |  | m | 222.3
9 | 031001006009 | 塑料管 | 1.安装部位:室内 2.介质:热水 3.材质、规格:PPR塑料管De32 4.连接形式:电熔连接 5.压力试验及吹、洗设计要求:其他符合设计要求呢与行业规范 |  | m | 95.95
10 | 031003001003 | 螺纹阀门 | 1.类型:截止阀 2.规格、压力等级:DN25 3.连接形式:螺纹连接 |  | 个 | 7
本页小计
注：为计取规费等的使用，可在表中增设其中：“定额人工费”。
表—08
分部分项工程和单价措施项目清单与计价表
工程名称：采暖工程 |  |  |  | 标段：吉林省人民医院门诊放射线迁移改造工程 |  |  |  |  | 第 3 页 共 3 页
序号 | 项目编码 | 项目名称 | 项目特征描述 |  | 计量单位 | 工程量 | 金额（元）
[7 empty] | 综合单价 | 合价 |  | 其中
暂估价
11 | 031003001004 | 螺纹阀门 | 1.类型:截止阀 2.规格、压力等级:DN32 3.连接形式:螺纹连接 |  | 个 | 18
12 | 031208002004 | 管道绝热 | 1.绝热材料品种:难燃B1级的闭泡橡塑保温材料保温 2.绝热厚度:25mm 3.管道外径:φ≤50 |  | m3 | 1.19
13 | 031002001003 | 管道支架 | 1.材质:成品管卡 2.管架形式:管道支吊架 |  | 套 | 178
14 | 031009001001 | 采暖工程系统调试 | 1.采暖工程系统调试 |  | 系统 | 1
分部分项合计
措施项目
15 | 031301017005 | 脚手架搭拆 |  |  | 项 | 1
单价措施合计
本页小计
合 计
注：为计取规费等的使用，可在表中增设其中：“定额人工费”。
表—08

## 表-11 总价措施项目清单与计价表【采暖工程】
总价措施项目清单与计价表
工程名称：采暖工程 |  |  |  | 标段：吉林省人民医院门诊放射线迁移改造工程 |  |  |  | 第 1 页 共 1 页
序号 | 项目编码 | 项目名称 | 计算基础 |  | 费率 (%) | 金额 (元) | 调整 费率(%) |  | 调整后 金额(元) | 备注
1 | 031302001001 | 安全文明施工费
2 | 031302002001 | 夜间施工增加费
3 | 031302003001 | 非夜间施工增加费
4 | 031302004001 | 二次搬运费
5 | 031302005001 | 冬季施工增加费
6 | 031302005002 | 雨季施工增加费
7 | 03B001 | 施工临时保护费
8 | 031302006001 | 已完工程保护费
9 | 03B002 | 越冬维护费
10 | 03B003 | 其他措施费
合 计
编制人（造价人员）： | [7 empty] | 复核人（造价工程师）：
注：1.“计算基础”中安全文明施工费可为“定额基价”、“定额人工费”或“定额人工费+定额机械费”，其他项目可为“定额人工费”或“定额人工费+定额机械费”。 2.按施工方案计算的措施费，若无“计算基础”和“费率”的数值，也可只填“金额”数值，但应在备注栏说明施工方案出处或计算方法。
表-11

## 表-12 其他项目清单与计价汇总表【采暖工程】
其他项目清单与计价汇总表
工程名称：采暖工程 |  | 标段：吉林省人民医院门诊放射线迁移改造工程 |  |  | 第 1 页 共 1 页
序号 | 项目名称 |  | 金额（元） | 结算金额（元） |  | 备注
1 | 暂列金额 |  |  |  |  | 明细详见表-12-1
2 | 暂估价
2.1 | 材料暂估价 |  | — |  |  | 明细详见表-12-2
2.2 | 专业工程暂估价 |  |  |  |  | 明细详见表-12-3
3 | 计日工 |  |  |  |  | 明细详见表-12-4
4 | 总承包服务费 |  |  |  |  | 明细详见表-12-5
5 | 提前竣工（赶工）费
6 | 优质优价奖励
合 计 | [5 empty] | —
注：材料（工程设备）暂估单价进入清单项目综合单价，此处不汇总。
表—12

## 表-13 规费、税金项目清单与计价表【采暖工程】
规费、税金项目计价表
工程名称：采暖工程 |  |  | 标段：吉林省人民医院门诊放射线迁移改造工程 |  |  | 第 1 页 共 1 页
序号 | 项目名称 | 计算基础 |  | 计算基数 | 计算费率(%) |  | 金额(元)
1 | 税金 | 分部分项及单价措施费合计+总价措施项目合计+其他项目清单合计 |  |  | 9
合 计
编制人（造价人员）： |  |  | 复核人（造价工程师）：
表—13

## 表-08 分部分项工程和单价措施项目清单与计价表【消防水工
分部分项工程和单价措施项目清单与计价表
工程名称：消防水工程 |  |  |  | 标段：吉林省人民医院门诊放射线迁移改造工程 |  |  |  |  | 第 1 页 共 3 页
序号 | 项目编码 | 项目名称 | 项目特征描述 |  | 计量单位 | 工程量 | 金额（元）
[7 empty] | 综合单价 | 合价 |  | 其中
暂估价
整个项目
1 | 030901001001 | 水喷淋钢管 | 1.安装部位:室内 2.材质、规格:镀锌钢管DN100 3.连接形式:法兰连接 4.压力试验及冲洗设计要求:其他符合设计要求与行业内规范 |  | m | 4.36
2 | 030901001002 | 水喷淋钢管 | 1.安装部位:室内 2.材质、规格:镀锌钢管DN80 3.连接形式:法兰连接 4.压力试验及冲洗设计要求:其他符合设计要求与行业内规范 |  | m | 16.19
3 | 030901001003 | 水喷淋钢管 | 1.安装部位:室内 2.材质、规格:镀锌钢管DN65 3.连接形式:法兰连接 4.压力试验及冲洗设计要求:其他符合设计要求与行业内规范 |  | m | 3.27
4 | 030901001004 | 水喷淋钢管 | 1.安装部位:室内 2.材质、规格:镀锌钢管DN50 3.连接形式:螺纹连接 4.压力试验及冲洗设计要求:其他符合设计要求与行业内规范 |  | m | 21.31
本页小计
注：为计取规费等的使用，可在表中增设其中：“定额人工费”。
表—08
分部分项工程和单价措施项目清单与计价表
工程名称：消防水工程 |  |  |  | 标段：吉林省人民医院门诊放射线迁移改造工程 |  |  |  |  | 第 2 页 共 3 页
序号 | 项目编码 | 项目名称 | 项目特征描述 |  | 计量单位 | 工程量 | 金额（元）
[7 empty] | 综合单价 | 合价 |  | 其中
暂估价
5 | 030901001005 | 水喷淋钢管 | 1.安装部位:室内 2.材质、规格:镀锌钢管DN40 3.连接形式:螺纹连接 4.压力试验及冲洗设计要求:其他符合设计要求与行业内规范 |  | m | 8.96
6 | 030901001006 | 水喷淋钢管 | 1.安装部位:室内 2.材质、规格:镀锌钢管DN32 3.连接形式:螺纹连接 4.压力试验及冲洗设计要求:其他符合设计要求与行业内规范 |  | m | 32.42
7 | 030901001007 | 水喷淋钢管 | 1.安装部位:室内 2.材质、规格:镀锌钢管DN25 3.连接形式:螺纹连接 4.压力试验及冲洗设计要求:其他符合设计要求与行业内规范 |  | m | 62.6
8 | 030901003001 | 水喷淋(雾）喷头 | 1.安装部位:室内 2.材质、型号、规格:DN25 3.连接形式:螺纹连接 4.装饰盘设计要求:含装饰盘 |  | 个 | 37
本页小计
注：为计取规费等的使用，可在表中增设其中：“定额人工费”。
表—08
分部分项工程和单价措施项目清单与计价表
工程名称：消防水工程 |  |  |  | 标段：吉林省人民医院门诊放射线迁移改造工程 |  |  |  |  | 第 3 页 共 3 页
序号 | 项目编码 | 项目名称 | 项目特征描述 |  | 计量单位 | 工程量 | 金额（元）
[7 empty] | 综合单价 | 合价 |  | 其中
暂估价
9 | 031003003001 | 焊接法兰阀门 | 1.类型:流量计 2.规格、压力等级:DN100 3.连接形式:法兰连接 4.焊接方法:含法兰 |  | 个 | 1
10 | 031003003002 | 焊接法兰阀门 | 1.类型:信号阀 2.规格、压力等级:DN100 3.连接形式:法兰连接 4.焊接方法:含法兰 |  | 个 | 1
11 | 030905002001 | 水灭火控制装置调试 | 1.系统形式:喷淋系统调试 |  | 点 | 1
分部分项合计
措施项目
12 | 031301017006 | 脚手架搭拆 |  |  | 项 | 1
单价措施合计
本页小计
合 计
注：为计取规费等的使用，可在表中增设其中：“定额人工费”。
表—08

## 表-11 总价措施项目清单与计价表【消防水工程】
总价措施项目清单与计价表
工程名称：消防水工程 |  |  |  | 标段：吉林省人民医院门诊放射线迁移改造工程 |  |  |  | 第 1 页 共 1 页
序号 | 项目编码 | 项目名称 | 计算基础 |  | 费率 (%) | 金额 (元) | 调整 费率(%) |  | 调整后 金额(元) | 备注
1 | 031302001001 | 安全文明施工费
2 | 031302002001 | 夜间施工增加费
3 | 031302003001 | 非夜间施工增加费
4 | 031302004001 | 二次搬运费
5 | 031302005001 | 冬季施工增加费
6 | 031302005002 | 雨季施工增加费
7 | 03B001 | 施工临时保护费
8 | 031302006001 | 已完工程保护费
9 | 03B002 | 越冬维护费
10 | 03B003 | 其他措施费
合 计
编制人（造价人员）： | [7 empty] | 复核人（造价工程师）：
注：1.“计算基础”中安全文明施工费可为“定额基价”、“定额人工费”或“定额人工费+定额机械费”，其他项目可为“定额人工费”或“定额人工费+定额机械费”。 2.按施工方案计算的措施费，若无“计算基础”和“费率”的数值，也可只填“金额”数值，但应在备注栏说明施工方案出处或计算方法。
表-11

## 表-12 其他项目清单与计价汇总表【消防水工程】
其他项目清单与计价汇总表
工程名称：消防水工程 |  | 标段：吉林省人民医院门诊放射线迁移改造工程 |  |  | 第 1 页 共 1 页
序号 | 项目名称 |  | 金额（元） | 结算金额（元） |  | 备注
1 | 暂列金额 |  |  |  |  | 明细详见表-12-1
2 | 暂估价
2.1 | 材料暂估价 |  | — |  |  | 明细详见表-12-2
2.2 | 专业工程暂估价 |  |  |  |  | 明细详见表-12-3
3 | 计日工 |  |  |  |  | 明细详见表-12-4
4 | 总承包服务费 |  |  |  |  | 明细详见表-12-5
5 | 提前竣工（赶工）费
6 | 优质优价奖励
合 计 | [5 empty] | —
注：材料（工程设备）暂估单价进入清单项目综合单价，此处不汇总。
表—12

## 表-13 规费、税金项目清单与计价表【消防水工程】
规费、税金项目计价表
工程名称：消防水工程 |  |  | 标段：吉林省人民医院门诊放射线迁移改造工程 |  |  | 第 1 页 共 1 页
序号 | 项目名称 | 计算基础 |  | 计算基数 | 计算费率(%) |  | 金额(元)
1 | 税金 | 分部分项及单价措施费合计+总价措施项目合计+其他项目清单合计 |  |  | 9
合 计
编制人（造价人员）： |  |  | 复核人（造价工程师）：
表—13

## 表-08 分部分项工程和单价措施项目清单与计价表【暂列金】
分部分项工程和单价措施项目清单与计价表
工程名称：暂列金 |  |  |  | 标段：吉林省人民医院门诊放射线迁移改造工程 |  |  |  |  | 第 1 页 共 1 页
序号 | 项目编码 | 项目名称 | 项目特征描述 |  | 计量单位 | 工程量 | 金额（元）
[7 empty] | 综合单价 | 合价 |  | 其中
暂估价
整个项目
分部分项合计
措施项目
单价措施合计
本页小计
合 计
注：为计取规费等的使用，可在表中增设其中：“定额人工费”。
表—08

## 表-11 总价措施项目清单与计价表【暂列金】
总价措施项目清单与计价表
工程名称：暂列金 |  |  |  | 标段：吉林省人民医院门诊放射线迁移改造工程 |  |  |  | 第 1 页 共 1 页
序号 | 项目编码 | 项目名称 | 计算基础 |  | 费率 (%) | 金额 (元) | 调整 费率(%) |  | 调整后 金额(元) | 备注
1 | 011707001001 | 安全文明施工费
2 | 011707002001 | 夜间施工增加费
3 | 011707003001 | 非夜间施工增加费
4 | 011707004001 | 二次搬运费
5 | 011707005001 | 冬季施工增加费
6 | 011707005002 | 雨季施工增加费
7 | 011707006001 | 施工临时保护费
8 | 011707007001 | 已完工程保护费
9 | 01B001 | 越冬维护费
10 | 01B002 | 其他措施费
合 计
编制人（造价人员）： | [7 empty] | 复核人（造价工程师）：
注：1.“计算基础”中安全文明施工费可为“定额基价”、“定额人工费”或“定额人工费+定额机械费”，其他项目可为“定额人工费”或“定额人工费+定额机械费”。 2.按施工方案计算的措施费，若无“计算基础”和“费率”的数值，也可只填“金额”数值，但应在备注栏说明施工方案出处或计算方法。
表-11

## 表-12 其他项目清单与计价汇总表【暂列金】
其他项目清单与计价汇总表
工程名称：暂列金 |  | 标段：吉林省人民医院门诊放射线迁移改造工程 |  |  | 第 1 页 共 1 页
序号 | 项目名称 |  | 金额（元） | 结算金额（元） |  | 备注
1 | 暂列金额 |  | 70382 |  |  | 明细详见表-12-1
2 | 暂估价
2.1 | 材料暂估价 |  | — |  |  | 明细详见表-12-2
2.2 | 专业工程暂估价 |  |  |  |  | 明细详见表-12-3
3 | 计日工 |  |  |  |  | 明细详见表-12-4
4 | 总承包服务费 |  |  |  |  | 明细详见表-12-5
5 | 提前竣工（赶工）费
6 | 优质优价奖励
合 计 |  |  | 70382 |  |  | —
注：材料（工程设备）暂估单价进入清单项目综合单价，此处不汇总。
表—12

## 表-12-1 暂列金额明细表【暂列金】
暂列金额明细表
工程名称：暂列金 |  | 标段：吉林省人民医院门诊放射线迁移改造工程 |  |  | 第 1 页 共 1 页
序号 | 项目名称 |  | 计量单位 | 暂定金额(元) |  | 备注
1 | 暂列金 |  | 项 | 70382
合 计 |  |  |  | 70382 |  | —
注：此表由招标人填写，如不能详列，也可只列暂列金额总额，投标人应将上述暂列金额计入投标总价中。
表—12—1

## 表-13 规费、税金项目清单与计价表【暂列金】
规费、税金项目计价表
工程名称：暂列金 |  |  | 标段：吉林省人民医院门诊放射线迁移改造工程 |  |  | 第 1 页 共 1 页
序号 | 项目名称 | 计算基础 |  | 计算基数 | 计算费率(%) |  | 金额(元)
1 | 税金 | 分部分项及单价措施费合计+总价措施项目合计+其他项目清单合计 |  |  | 0
合 计
编制人（造价人员）： |  |  | 复核人（造价工程师）：
表—13