## 封-1 招标工程量清单封面
| 双辽市第四中学操场硬化及教学楼楼梯工程 |  |  | 工程
招标工程量清单
招 标 人：
(单位盖章)
造价咨询人：
(单位盖章)
年 月 日
封—1

## 扉-1 招标工程量清单扉页
| 双辽市第四中学操场硬化及教学楼楼梯工程 |  |  | 工程
招标工程量清单
招 标 人： |  | 造 价咨询人：
| (单位盖章) |  |  | (单位资质专用章)
法定代表人 或其授权人： |  | 法定代表人 或其授权人：
| (签字或盖章) |  |  | (签字或盖章)
编 制 人： |  | 复 核 人：
| (造价人员签字盖专用章) |  |  | (造价工程师签字盖专用章)
编 制 时 间： | 年 月 日 | 复 核 时 间： |  | 年 月 日
扉—1

## 表-08 分部分项工程和单价措施项目清单与计价表【市政路桥
分部分项工程和单价措施项目清单与计价表
工程名称：市政路桥工程 |  |  |  | 标段：双辽市第四中学操场硬化及教学楼楼梯工程 |  |  |  |  | 第 1 页 共 3 页
序号 | 项目编码 | 项目名称 | 项目特征描述 |  | 计量单位 | 工程量 | 金额（元）
[7 empty] | 综合单价 | 合价 |  | 其中
暂估价
水泥路罩面
1 | 040203003001 | 透层、粘层 | 1.乳化沥青粘层(0.4L/㎡) |  | m2 | 1777.06
2 | 040203006001 | 沥青混凝土 | 1.平均1cm细粒式沥青(AC-13)调坡找拱 |  | m2 | 1777.06
3 | 040203006002 | 沥青混凝土 | 1.4cm细粒式沥青面层(AC-13) |  | m2 | 1777.06
透水方砖路面
4 | 040204001001 | 人行道整形碾压 | 1.人行道整形碾压 |  | m2 | 1818.6
5 | 040204002001 | 人行道块料铺设 | 1.8cm缝隙透水方砖面层(30cm×30cm×8cm)3 2.5cm石粉铺装层 |  | m2 | 1818.6
楼梯维修
6 | 011605001001 | 平面块料拆除 | 1.拆除原地面楼梯花岗岩面层 |  | m2 | 131.98
7 | 011106001001 | 石材楼梯面层 | 1.防滑花岗岩 2.做法参见15J403-118/E7(防滑花岗岩) |  | m2 | 52.59
8 | 011102001001 | 石材楼地面 | 1.磨光花岗岩板20厚,水泥浆擦缝 2.1:3干硬性水泥砂浆结合层30厚,表面撒水泥粉 3.水泥浆一道(内掺建筑胶) 4.具体做法详见图纸 |  | m2 | 37.39
9 | 011604002001 | 立面抹灰层拆除 | 1.拆除原外墙涂料 |  | m2 | 193.01
本页小计
注：为计取规费等的使用，可在表中增设其中：“定额人工费”。
表—08
分部分项工程和单价措施项目清单与计价表
工程名称：市政路桥工程 |  |  |  | 标段：双辽市第四中学操场硬化及教学楼楼梯工程 |  |  |  |  | 第 2 页 共 3 页
序号 | 项目编码 | 项目名称 | 项目特征描述 |  | 计量单位 | 工程量 | 金额（元）
[7 empty] | 综合单价 | 合价 |  | 其中
暂估价
10 | 011406001001 | 抹灰面油漆 | 外墙面 1.界面剂 2.抗碱底漆 3.质感面漆 4.质感漆(罩光漆) |  | m2 | 193.01
11 | 011604003001 | 天棚抹灰面拆除 | 1.拆除原天棚底面及天棚大白 |  | m2 | 98.04
12 | 011301001001 | 天棚抹灰 | 楼梯底侧及天棚 1.刮大白两遍 |  | m2 | 101.1
13 | 010103002002 | 余方弃置 | 1.废弃料品种:楼层垃圾垂直运输及楼层垃圾外运 2.运距:投标人综合考虑，含可回收材料运至甲方指定地点的费用 3.其他:应符合图纸设计要求 |  | m3 | 12.57
14 | 010103002001 | 余方弃置 | 1.废弃料品种:建筑垃圾 2.运距:投标方自行考虑 3.层数：4层 |  | m3 | 13.63
措施项目
15 | 011701008001 | 外装饰吊篮 | 1.外墙脚手架 2.搭设高度:15.4m 3.具体做法详见图纸 |  | m2 | 251.02
16 | 011701003001 | 里脚手架 | 1.搭设方式:天棚脚手架 2.搭设高度:3.6以内 3.其他:应符合图纸设计要求 |  | m2 | 98.4
本页小计
注：为计取规费等的使用，可在表中增设其中：“定额人工费”。
表—08
分部分项工程和单价措施项目清单与计价表
工程名称：市政路桥工程 |  |  |  | 标段：双辽市第四中学操场硬化及教学楼楼梯工程 |  |  |  |  | 第 3 页 共 3 页
序号 | 项目编码 | 项目名称 | 项目特征描述 |  | 计量单位 | 工程量 | 金额（元）
[7 empty] | 综合单价 | 合价 |  | 其中
暂估价
17 | 011703001001 | 垂直运输 | 1.建筑物建筑类型及结构形式:砖混结构 2.建筑物檐口高度、层数:4层 3.其他:应符合图纸设计要求 |  | 项 | 1
分部分项合计
措施项目
单价措施合计
本页小计
合 计
注：为计取规费等的使用，可在表中增设其中：“定额人工费”。
表—08

## 表-11 总价措施项目清单与计价表【市政路桥工程】
总价措施项目清单与计价表
工程名称：市政路桥工程 |  |  |  | 标段：双辽市第四中学操场硬化及教学楼楼梯工程 |  |  |  | 第 1 页 共 1 页
序号 | 项目编码 | 项目名称 | 计算基础 |  | 费率 (%) | 金额 (元) | 调整 费率(%) |  | 调整后 金额(元) | 备注
1 | 041109001001 | 安全文明施工费
2 | 041109002001 | 夜间施工增加费
3 | 04B001 | 非夜间施工增加费
4 | 041109003001 | 二次搬运费
5 | 041109004001 | 冬季施工增加费
6 | 041109004002 | 雨季施工增加费
7 | 041109006001 | 施工临时保护费
8 | 041109007001 | 已完工程保护费
9 | 04B002 | 越冬维护费
10 | 04B003 | 其他措施费
合 计
编制人（造价人员）： | [7 empty] | 复核人（造价工程师）：
注：1.“计算基础”中安全文明施工费可为“定额基价”、“定额人工费”或“定额人工费+定额机械费”，其他项目可为“定额人工费”或“定额人工费+定额机械费”。 2.按施工方案计算的措施费，若无“计算基础”和“费率”的数值，也可只填“金额”数值，但应在备注栏说明施工方案出处或计算方法。
表-11

## 表-12 其他项目清单与计价汇总表【市政路桥工程】
其他项目清单与计价汇总表
工程名称：市政路桥工程 |  | 标段：双辽市第四中学操场硬化及教学楼楼梯工程 |  |  | 第 1 页 共 1 页
序号 | 项目名称 |  | 金额（元） | 结算金额（元） |  | 备注
1 | 暂列金额 |  |  |  |  | 明细详见表-12-1
2 | 暂估价
2.1 | 材料暂估价 |  | — |  |  | 明细详见表-12-2
2.2 | 专业工程暂估价 |  |  |  |  | 明细详见表-12-3
3 | 计日工 |  |  |  |  | 明细详见表-12-4
4 | 总承包服务费 |  |  |  |  | 明细详见表-12-5
5 | 提前竣工（赶工）费
6 | 优质优价奖励
合 计 | [5 empty] | —
注：材料（工程设备）暂估单价进入清单项目综合单价，此处不汇总。
表—12

## 表-12-1 暂列金额明细表【市政路桥工程】
暂列金额明细表
工程名称：市政路桥工程 |  | 标段：双辽市第四中学操场硬化及教学楼楼梯工程 |  |  | 第 1 页 共 1 页
序号 | 项目名称 |  | 计量单位 | 暂定金额(元) |  | 备注
1
合 计 | [5 empty] | —
注：此表由招标人填写，如不能详列，也可只列暂列金额总额，投标人应将上述暂列金额计入投标总价中。
表—12—1

## 表-12-2 材料(工程设备)暂估价及调整表【市政路桥工程】
材料（工程设备）暂估单价及调整表
工程名称：市政路桥工程 |  |  | 标段：双辽市第四中学操场硬化及教学楼楼梯工程 | [7 empty] | 第 1 页 共 1 页
序号 | 材料(工程设备)名称、规格、型号 | 计量单位 |  | 数量 |  | 暂估(元) |  | 确认(元) |  | 差额±(元) |  |  | 备注
|  |  |  | 暂估 | 确认 | 单价 | 合价 | 单价 | 合价 | 单价 |  | 合价
合计
注：1.此表由招标人填写“暂估单价”，并在备注栏说明暂估价的材料、工程设备拟用在那些清单项目上，投标人应将上述材料、工程设备暂估单价计入工程量清单综合单价报价中
表—12—2

## 表-12-3 专业工程暂估价及结算价表【市政路桥工程】
专业工程暂估价及结算价表
工程名称：市政路桥工程 |  |  | 标段：双辽市第四中学操场硬化及教学楼楼梯工程 |  |  |  | 第 1 页 共 1 页
序号 | 工程名称 | 工程内容 |  | 暂估金额（元） | 结算金额(元) | 差额±(元) |  | 备注
1
合 计 | [7 empty] | —
注：此表“暂估金额”由招标人填写，投标人应将“暂估金额”计入投标总价中。结算时按合同约定结算金额填写。
表—12—3

## 表-12-4 计日工表【市政路桥工程】
计 日 工 表
工程名称：市政路桥工程 |  | 标段：双辽市第四中学操场硬化及教学楼楼梯工程 | [5 empty] | 第 1 页 共 1 页
编号 | 项目名称 |  | 单位 | 暂定数量 | 实际数量 | 综合单价(元) | 合价(元)
[7 empty] | 暂定 |  | 实际
一 | 人工
人工小计
二 | 材料
材料小计
三 | 机械
机械小计
四.企业管理费和利润
总 计
注：此表项目名称、暂定数量由招标人填写，编制招标控制价时，单价由招标人按有关计价规定确定；投标时，单价由投标人自主报价，按暂定数量计算合价计入投标总价中。结算时，按发承包双方确认的实际数量计算合价。
表—12—4

## 表-12-5 总承包服务费计价表【市政路桥工程】
总承包服务费计价表
工程名称：市政路桥工程 |  | 标段：双辽市第四中学操场硬化及教学楼楼梯工程 |  |  |  |  | 第 1 页 共 1 页
序号 | 项目名称 |  | 项目价值(元) | 服务内容 | 计算基础 | 费率(%) |  | 金额(元)
1
合 计
注：此表项目名称、服务内容由招标人填写，编制招标控制价时，费率及金额由招标人按有关计价规定确定；投标时，费率及金额由投标人自主报价，计入投标总价中。
表—12—5

## 表-13 规费、税金项目清单与计价表【市政路桥工程】
规费、税金项目计价表
工程名称：市政路桥工程 |  |  | 标段：双辽市第四中学操场硬化及教学楼楼梯工程 |  |  | 第 1 页 共 1 页
序号 | 项目名称 | 计算基础 |  | 计算基数 | 计算费率(%) |  | 金额(元)
1 | 税金 | 分部分项及单价措施费合计+总价措施项目合计+其他项目清单合计 |  |  | 9
合 计
编制人（造价人员）： |  |  | 复核人（造价工程师）：
表—13

## 表-21 承包人提供主要材料和工程设备一览表【市政路桥工程】
承包人提供主要材料和工程设备一览表
(适用造价信息差额调整法)
工程名称：市政路桥工程 |  |  |  | 标段：双辽市第四中学操场硬化及教学楼楼梯工程 |  |  |  |  | 第 1 页 共 1 页
序号 | 名称、规格、型号 | 单位 | 数量 |  | 风险系数 (%) | 基准单价 (元) | 投标单价 (元) | 发承包人 确认单价 (元) |  | 备注
注：1.此表由招标人填写除“投标单价”栏的内容，投标人在投标时自主确定投标单价。 2.招标人应优先采用工程造价管理机构发布的单价作为基准单价，未发布的，通过市场调查确定其基准单价。
表-21

## 表-08 分部分项工程和单价措施项目清单与计价表【钢梯】
分部分项工程和单价措施项目清单与计价表
工程名称：钢梯 |  |  |  | 标段：双辽市第四中学操场硬化及教学楼楼梯工程 |  |  |  |  | 第 1 页 共 9 页
序号 | 项目编码 | 项目名称 | 项目特征描述 |  | 计量单位 | 工程量 | 金额（元）
[7 empty] | 综合单价 | 合价 |  | 其中
暂估价
拆除工程
1 | 011601001001 | 砖砌体拆除 | 1.拆除原有空心砌块墙 |  | m3 | 0.66
2 | 010103002002 | 余方弃置 | 1.废弃料品种:拆除料 2.运距:由投标方自行考虑 |  | m3 | 0.66
| A.1 | 土石方工程
3 | 010101004001 | 挖基坑土方 |  |  | m3 | 99.1
4 | 010103001001 | 回填方 | 1.填方材料品种:原土 |  | m3 | 72.63
5 | 010103002001 | 余方弃置 | 1.废弃料品种:原土 2.运距:由投标方自行考虑 |  | m3 | 15.62
| A.4 | 砌筑工程
6 | 010402001001 | 砌块墙 | 1.砌块品种、规格、强度等级:200厚空心砌块 2.墙体类型:外墙 |  | m3 | 5.09
| A.5 | 混凝土及钢筋混凝土工程
7 | 010501001001 | 垫层 | 1.混凝土种类:商品混凝土 2.混凝土强度等级:C15 |  | m3 | 3.6
8 | 010501004001 | 满堂基础 | 1.混凝土种类:商品混凝土 2.混凝土强度等级:C30 |  | m3 | 16.36
9 | 010502001001 | 矩形柱 | 1.混凝土种类:商品混凝土 2.混凝土强度等级:C30 |  | m3 | 5.38
10 | 010503001001 | 基础梁 | 1.混凝土种类:商品混凝土 2.混凝土强度等级:C30 |  | m3 | 1.92
本页小计
注：为计取规费等的使用，可在表中增设其中：“定额人工费”。
表—08
分部分项工程和单价措施项目清单与计价表
工程名称：钢梯 |  |  |  | 标段：双辽市第四中学操场硬化及教学楼楼梯工程 |  |  |  |  | 第 2 页 共 9 页
序号 | 项目编码 | 项目名称 | 项目特征描述 |  | 计量单位 | 工程量 | 金额（元）
[7 empty] | 综合单价 | 合价 |  | 其中
暂估价
11 | 010507007001 | 其他构件 | 1.构件的类型:混凝土包角 2.混凝土种类:商品混凝土 3.混凝土强度等级:C20 |  | m3 | 0.17
12 | 010515001001 | 现浇构件钢筋 | 1.钢筋种类、规格:HRB400以内 直径≤10mm |  | t | 0.098
13 | 010515001002 | 现浇构件钢筋 | 1.钢筋种类、规格:HRB400以内 φ12~14 |  | t | 1.349
14 | 010515001003 | 现浇构件钢筋 | 1.钢筋种类、规格:HRB400以内 φ16 |  | t | 0.317
15 | 010515001004 | 现浇构件钢筋 | 1.钢筋种类、规格:HRB400以内 φ18~25 |  | t | 0.907
16 | 010516002001 | 预埋铁件 | 1.预埋件制作安装 |  | t | 0.472
门窗工程
17 | 010802004001 | 防盗门 | 1.保温防盗门 2.门代号及洞口尺寸:详见门窗表 3.门框、扇材质:满足设计要求及施工规范 4.说明:包含全部所需五金、配件。 5.其他:满足设计和规范要求。 |  | m2 | 7.77
本页小计
注：为计取规费等的使用，可在表中增设其中：“定额人工费”。
表—08
分部分项工程和单价措施项目清单与计价表
工程名称：钢梯 |  |  |  | 标段：双辽市第四中学操场硬化及教学楼楼梯工程 |  |  |  |  | 第 3 页 共 9 页
序号 | 项目编码 | 项目名称 | 项目特征描述 |  | 计量单位 | 工程量 | 金额（元）
[7 empty] | 综合单价 | 合价 |  | 其中
暂估价
18 | 010807001001 | 金属（塑钢、断桥）窗 | 单框三玻塑钢窗 1.窗代号及洞口尺寸:详见门窗表 2.框、扇材质:满足设计要求及施工规范 3.玻璃品种、厚度:65系列(四腔)三玻 空气 4+9A+4 5.其他：满足设计和规范要求 |  | m2 | 21.6
| A.6 | 金属结构工程
19 | 010606002001 | 钢檩条 | 屋面檩条 1.钢材品种、规格：Q355B □B120X80X4.0，规格详见图纸 2.除锈要求：喷射除锈,除锈等级不应低于 Sa2.5级 4.防腐涂装:无机富锌底漆1遍70μm+环氧云铁中间漆1遍60μm+聚氨酯面漆2遍70μm，一共200μm 5.表面刷防火涂料防火 6.其余未尽事宜详见图纸 |  | t | 0.625
本页小计
注：为计取规费等的使用，可在表中增设其中：“定额人工费”。
表—08
分部分项工程和单价措施项目清单与计价表
工程名称：钢梯 |  |  |  | 标段：双辽市第四中学操场硬化及教学楼楼梯工程 |  |  |  |  | 第 4 页 共 9 页
序号 | 项目编码 | 项目名称 | 项目特征描述 |  | 计量单位 | 工程量 | 金额（元）
[7 empty] | 综合单价 | 合价 |  | 其中
暂估价
20 | 010606005001 | 钢墙架 | 墙面檩条 1.钢材品种、规格：Q235B □80*80*3、□80*80*5，规格详见图纸 2.除锈要求：喷射除锈,除锈等级不应低于 Sa2.5级 4.防腐涂装:无机富锌底漆1遍70μm+环氧云铁中间漆1遍60μm+聚氨酯面漆2遍70μm，一共200μm 5.表面刷防火涂料防火 6.其余未尽事宜详见图纸 |  | t | 2.273
21 | 010603002001 | 空腹钢柱 | 钢梯柱 1.钢材品种、规格：Q335B □300x300x12、□150x150x6，规格详见图纸 2.除锈要求：喷射除锈,除锈等级不应低于 Sa2.5级 4.防腐涂装:无机富锌底漆1遍70μm+环氧云铁中间漆1遍60μm+聚氨酯面漆2遍70μm，一共200μm 5.表面刷防火涂料防火 6.其余未尽事宜详见图纸 |  | t | 10.846
本页小计
注：为计取规费等的使用，可在表中增设其中：“定额人工费”。
表—08
分部分项工程和单价措施项目清单与计价表
工程名称：钢梯 |  |  |  | 标段：双辽市第四中学操场硬化及教学楼楼梯工程 |  |  |  |  | 第 5 页 共 9 页
序号 | 项目编码 | 项目名称 | 项目特征描述 |  | 计量单位 | 工程量 | 金额（元）
[7 empty] | 综合单价 | 合价 |  | 其中
暂估价
22 | 010606008001 | 钢梯 | 钢梯梁，梯板，钢平台等 1.钢材品种、规格：6mm花纹钢板等，规格详见图纸 2.除锈要求：喷射除锈,除锈等级不应低于 Sa2.5级 4.防腐涂装:无机富锌底漆1遍70μm+环氧云铁中间漆1遍60μm+聚氨酯面漆2遍70μm，一共200μm 5.表面刷防火涂料防火 6.其余未尽事宜详见图纸 |  | t | 7.81
| A.9 | 屋面及防水工程
23 | 010901002001 | 型材屋面 | 1.型材品种、规格:复合彩钢板 |  | m2 | 41.45
| A.10 | 保温、隔热、防腐工程
24 | 011001005001 | 保温隔热楼地面 | 1. 50厚挤塑聚苯乙烯(XPS)保温板,用于距外墙内表面2.0m 范围内敷设 |  | m2 | 25.94
| A.11 | 楼地面装饰工程
本页小计
注：为计取规费等的使用，可在表中增设其中：“定额人工费”。
表—08
分部分项工程和单价措施项目清单与计价表
工程名称：钢梯 |  |  |  | 标段：双辽市第四中学操场硬化及教学楼楼梯工程 |  |  |  |  | 第 6 页 共 9 页
序号 | 项目编码 | 项目名称 | 项目特征描述 |  | 计量单位 | 工程量 | 金额（元）
[7 empty] | 综合单价 | 合价 |  | 其中
暂估价
25 | 011102003001 | 块料楼地面 | 1. 12厚地砖(规格:600X600),干水泥擦缝 2. 38厚1:3干硬性水泥砂浆结合层,表面撒水泥粉 3. 刷水泥浆一道(内掺水重5%%%的108建筑胶) 4. 80厚C15混凝土垫层,内配φ6@200钢筋网 5. 150厚碎石灌M2.5水泥砂浆 |  | m2 | 31.74
26 | 011105003002 | 块料踢脚线 | 1. 10厚瓷砖(规格:100高) 2. 9厚1:2水泥砂浆粘结层(内掺水重5%的108建筑胶) 3. 素水泥浆一道(内掺水重5%的108建筑胶) |  | m | 23.34
27 | 011101003001 | 混凝土楼地面 | 梯板面层（包含踏步） 1.50cm C30混凝土 |  | m2 | 68.6
28 | 010515001005 | 现浇构件钢筋 | 1.平台板内铺φ6@200双向单层钢筋 |  | t | 0.074
| A.12 | 墙、柱面装饰与隔断、幕墙工程
29 | 011207001001 | 墙面装饰板 | 1.0.5mm厚彩钢复合板 2.100mm厚保温聚苯板，容重12kg/m 3.0.5mm厚白色彩钢复合板 |  | m2 | 247.01
本页小计
注：为计取规费等的使用，可在表中增设其中：“定额人工费”。
表—08
分部分项工程和单价措施项目清单与计价表
工程名称：钢梯 |  |  |  | 标段：双辽市第四中学操场硬化及教学楼楼梯工程 |  |  |  |  | 第 7 页 共 9 页
序号 | 项目编码 | 项目名称 | 项目特征描述 |  | 计量单位 | 工程量 | 金额（元）
[7 empty] | 综合单价 | 合价 |  | 其中
暂估价
30 | 011201001001 | 墙面一般抹灰 | 内墙面 1. 2厚面层耐水腻子刮平 2. 3厚底基防裂腻子分遍刮平 |  | m2 | 22.17
31 | 011201004001 | 立面砂浆找平层 | 内、外墙面 1. 20厚1:2.5水泥砂浆找平层 |  | m2 | 51.29
32 | 011406001001 | 抹灰面油漆 | 1. 外墙弹性涂料 2. 3厚建筑胶水泥砂浆结合层 |  | m2 | 29.12
室外工程
33 | 010507004001 | 台阶 | 1. 50厚花岗岩石板铺面,水泥浆擦缝 2. 30厚1:3干硬性水泥砂浆结合层,表面撒水泥粉 3. 素水泥浆一道(内掺水重3-5%的建筑胶) 4. 80厚C15混凝土垫层,宽出面层100,台阶面向外坡1% 5. 100厚碎石灌M2.5水泥砂浆 6. 500厚废砂或炉灰渣垫层 7. 素土夯实 |  | m2 | 2.88
本页小计
注：为计取规费等的使用，可在表中增设其中：“定额人工费”。
表—08
分部分项工程和单价措施项目清单与计价表
工程名称：钢梯 |  |  |  | 标段：双辽市第四中学操场硬化及教学楼楼梯工程 |  |  |  |  | 第 8 页 共 9 页
序号 | 项目编码 | 项目名称 | 项目特征描述 |  | 计量单位 | 工程量 | 金额（元）
[7 empty] | 综合单价 | 合价 |  | 其中
暂估价
34 | 011702029001 | 散水 | 1. 60厚C20混凝土面层 2. 撒1:1水泥沙子压实赶光向外找坡3%~5% 3. 100厚碎石灌M2.5混合砂浆,宽出面层100 4. 500厚废沙垫层 5. 素土夯实,向外找坡5% |  | m2 | 7.37
分部分项合计
措施项目
35 | 011702001001 | 基础 | 1.基础类型:垫层 2.包含模板制作、安装、拆除、整理堆放及场内外运输、清理模板粘结物及模内杂物、刷隔离剂等 |  | m2 | 3.4
36 | 011702001002 | 基础 | 1.基础类型:筏板基础 2.包含模板制作、安装、拆除、整理堆放及场内外运输、清理模板粘结物及模内杂物、刷隔离剂等 |  | m2 | 16.27
37 | 011702002001 | 矩形柱 | 1.基础类型:矩形柱 2.包含模板制作、安装、拆除、整理堆放及场内外运输、清理模板粘结物及模内杂物、刷隔离剂等 |  | m2 | 25.34
本页小计
注：为计取规费等的使用，可在表中增设其中：“定额人工费”。
表—08
分部分项工程和单价措施项目清单与计价表
工程名称：钢梯 |  |  |  | 标段：双辽市第四中学操场硬化及教学楼楼梯工程 |  |  |  |  | 第 9 页 共 9 页
序号 | 项目编码 | 项目名称 | 项目特征描述 |  | 计量单位 | 工程量 | 金额（元）
[7 empty] | 综合单价 | 合价 |  | 其中
暂估价
38 | 011702005001 | 基础梁 | 1.基础类型：基础梁 2.包含模板制作、安装、拆除、整理堆放及场内外运输、清理模板粘结物及模内杂物、刷隔离剂等 |  | m2 | 21.85
39 | 011701001001 | 综合脚手架 | 1.建筑结构形式:钢结构 2.檐口高度:11.1m |  | m2 | 102.9
单价措施合计
本页小计
合 计
注：为计取规费等的使用，可在表中增设其中：“定额人工费”。
表—08

## 表-11 总价措施项目清单与计价表【钢梯】
总价措施项目清单与计价表
工程名称：钢梯 |  |  |  | 标段：双辽市第四中学操场硬化及教学楼楼梯工程 |  |  |  | 第 1 页 共 1 页
序号 | 项目编码 | 项目名称 | 计算基础 |  | 费率 (%) | 金额 (元) | 调整 费率(%) |  | 调整后 金额(元) | 备注
1 | 011707001001 | 安全文明施工费
2 | 011707002001 | 夜间施工增加费
3 | 011707003001 | 非夜间施工增加费
4 | 011707004001 | 二次搬运费
5 | 011707005001 | 冬季施工增加费
6 | 011707005002 | 雨季施工增加费
7 | 011707006001 | 施工临时保护费
8 | 011707007001 | 已完工程保护费
9 | 01B001 | 越冬维护费
10 | 01B002 | 其他措施费
合 计
编制人（造价人员）： | [7 empty] | 复核人（造价工程师）：
注：1.“计算基础”中安全文明施工费可为“定额基价”、“定额人工费”或“定额人工费+定额机械费”，其他项目可为“定额人工费”或“定额人工费+定额机械费”。 2.按施工方案计算的措施费，若无“计算基础”和“费率”的数值，也可只填“金额”数值，但应在备注栏说明施工方案出处或计算方法。
表-11

## 表-12 其他项目清单与计价汇总表【钢梯】
其他项目清单与计价汇总表
工程名称：钢梯 |  | 标段：双辽市第四中学操场硬化及教学楼楼梯工程 |  |  | 第 1 页 共 1 页
序号 | 项目名称 |  | 金额（元） | 结算金额（元） |  | 备注
1 | 暂列金额 |  |  |  |  | 明细详见表-12-1
2 | 暂估价
2.1 | 材料暂估价 |  | — |  |  | 明细详见表-12-2
2.2 | 专业工程暂估价 |  |  |  |  | 明细详见表-12-3
3 | 计日工 |  |  |  |  | 明细详见表-12-4
4 | 总承包服务费 |  |  |  |  | 明细详见表-12-5
5 | 提前竣工（赶工）费
6 | 优质优价奖励
合 计 | [5 empty] | —
注：材料（工程设备）暂估单价进入清单项目综合单价，此处不汇总。
表—12

## 表-12-1 暂列金额明细表【钢梯】
暂列金额明细表
工程名称：钢梯 |  | 标段：双辽市第四中学操场硬化及教学楼楼梯工程 |  |  | 第 1 页 共 1 页
序号 | 项目名称 |  | 计量单位 | 暂定金额(元) |  | 备注
1
合 计 | [5 empty] | —
注：此表由招标人填写，如不能详列，也可只列暂列金额总额，投标人应将上述暂列金额计入投标总价中。
表—12—1

## 表-12-2 材料(工程设备)暂估价及调整表【钢梯】
材料（工程设备）暂估单价及调整表
工程名称：钢梯 |  |  | 标段：双辽市第四中学操场硬化及教学楼楼梯工程 | [7 empty] | 第 1 页 共 1 页
序号 | 材料(工程设备)名称、规格、型号 | 计量单位 |  | 数量 |  | 暂估(元) |  | 确认(元) |  | 差额±(元) |  |  | 备注
|  |  |  | 暂估 | 确认 | 单价 | 合价 | 单价 | 合价 | 单价 |  | 合价
合计
注：1.此表由招标人填写“暂估单价”，并在备注栏说明暂估价的材料、工程设备拟用在那些清单项目上，投标人应将上述材料、工程设备暂估单价计入工程量清单综合单价报价中
表—12—2

## 表-12-3 专业工程暂估价及结算价表【钢梯】
专业工程暂估价及结算价表
工程名称：钢梯 |  |  | 标段：双辽市第四中学操场硬化及教学楼楼梯工程 |  |  |  | 第 1 页 共 1 页
序号 | 工程名称 | 工程内容 |  | 暂估金额（元） | 结算金额(元) | 差额±(元) |  | 备注
1
合 计 | [7 empty] | —
注：此表“暂估金额”由招标人填写，投标人应将“暂估金额”计入投标总价中。结算时按合同约定结算金额填写。
表—12—3

## 表-12-4 计日工表【钢梯】
计 日 工 表
工程名称：钢梯 |  | 标段：双辽市第四中学操场硬化及教学楼楼梯工程 | [5 empty] | 第 1 页 共 1 页
编号 | 项目名称 |  | 单位 | 暂定数量 | 实际数量 | 综合单价(元) | 合价(元)
[7 empty] | 暂定 |  | 实际
一 | 人工
人工小计
二 | 材料
材料小计
三 | 机械
机械小计
四.企业管理费和利润
总 计
注：此表项目名称、暂定数量由招标人填写，编制招标控制价时，单价由招标人按有关计价规定确定；投标时，单价由投标人自主报价，按暂定数量计算合价计入投标总价中。结算时，按发承包双方确认的实际数量计算合价。
表—12—4

## 表-12-5 总承包服务费计价表【钢梯】
总承包服务费计价表
工程名称：钢梯 |  | 标段：双辽市第四中学操场硬化及教学楼楼梯工程 |  |  |  |  | 第 1 页 共 1 页
序号 | 项目名称 |  | 项目价值(元) | 服务内容 | 计算基础 | 费率(%) |  | 金额(元)
1
合 计
注：此表项目名称、服务内容由招标人填写，编制招标控制价时，费率及金额由招标人按有关计价规定确定；投标时，费率及金额由投标人自主报价，计入投标总价中。
表—12—5

## 表-13 规费、税金项目清单与计价表【钢梯】
规费、税金项目计价表
工程名称：钢梯 |  |  | 标段：双辽市第四中学操场硬化及教学楼楼梯工程 |  |  | 第 1 页 共 1 页
序号 | 项目名称 | 计算基础 |  | 计算基数 | 计算费率(%) |  | 金额(元)
1 | 税金 | 分部分项及单价措施费合计+总价措施项目合计+其他项目清单合计 |  |  | 9
合 计
编制人（造价人员）： |  |  | 复核人（造价工程师）：
表—13

## 表-21 承包人提供主要材料和工程设备一览表【钢梯】
承包人提供主要材料和工程设备一览表
(适用造价信息差额调整法)
工程名称：钢梯 |  |  |  | 标段：双辽市第四中学操场硬化及教学楼楼梯工程 |  |  |  |  | 第 1 页 共 1 页
序号 | 名称、规格、型号 | 单位 | 数量 |  | 风险系数 (%) | 基准单价 (元) | 投标单价 (元) | 发承包人 确认单价 (元) |  | 备注
注：1.此表由招标人填写除“投标单价”栏的内容，投标人在投标时自主确定投标单价。 2.招标人应优先采用工程造价管理机构发布的单价作为基准单价，未发布的，通过市场调查确定其基准单价。
表-21