## Sheet1
洮南市经济开发区提升泵
站排水明渠修整加固工程 工程
招标工程量清单
招 标 人 ：
(单位盖章)
造价咨询人：
(单位盖章)
年 月 日
|  |  | 洮南市经济开发区提升泵站排水 明渠修整加固工程 | [18 empty] | 工程
招标工程量清单
招 标 人： | [13 empty] | 造 价咨询人：
|  |  | (单位盖章) | [18 empty] | (单位资质专用章)
法定代表人 或其授权人： | [13 empty] | 法定代表人 或其授权人：
|  |  | (签字或盖章) | [18 empty] | (签字或盖章)
编 制 人： | [13 empty] | 复 核 人：
|  |  | (造价人员签字盖专用章) | [18 empty] | (造价工程师签字盖专用章)
编 制 时 间： |  |  | 年 月 日 | [10 empty] | 复 核 时 间： | [7 empty] | 年 月 日
扉— 1
分部分项工程和单价措施项目清单与计价表
工程名称：洮南市经济开发区提升泵站排水明 渠修整加固工程 | [7 empty] | 标段：洮南市经济开发区提升泵站排水 明渠修整加固工程 | [13 empty] | 第 1 页 共 5 页
序号 | 项目编码 |  | 项目名称 |  |  | 项目特征描述 |  |  |  |  | 计量 单位 |  |  |  | 工程量 |  |  | 金额（元）
[18 empty] | 综合单价 |  |  |  | 合价 | [5 empty] | 其中
暂估价
明渠工程
1 | 040101002001 |  | 挖沟槽土方 |  |  | 1.清表土方 2.符合设计及相 关规范要求 |  |  |  |  | m3 |  |  |  | 13020 | 13020 | 13020
2 | 040103002002 |  | 余方弃置 |  |  | 1.废弃料品种 : 综合 2.运距:投标人 自行考虑 |  |  |  |  | m3 |  |  |  | 13020 | 13020 | 13020
3 | 080101010001 |  | 原土碾压、夯实 |  |  | 1.全线明渠内侧 清表后整平夯实 2.符合设计及相 关规范要求 |  |  |  |  | m2 |  |  |  | 49600 | 49600 | 49600
4 | 040305005001 |  | 护坡 |  |  | 1. (K4+085-K4+ 520)段内侧边坡 雷诺护坡加固 2.符合设计及相 关规范要求 |  |  |  |  | m2 |  |  |  | 8570 | 8570 | 8570
管线工程
5 | 040501001001 |  | 混凝土管 |  |  | 1.名称:Ⅲ级钢 筋混凝土管 2.规格 :dn1000 3.接口形式:胶 圈接口 4.管道检验及试 验要求:按照图 纸及规范要求 5.120° 混凝土 基础23S516-12 |  |  |  |  | m |  |  |  | 5.46 | 5.46 | 5.46
6 | 040501004001 |  | 塑料管 |  |  | 1.名称:钢带增 强HDPE螺旋波纹 管 2.规格 :dn1000 3.连接形式:热 熔连接 4.管道检验及试 验要求:按照图 纸及规范要求 |  |  |  |  | m |  |  |  | 59.61 | 59.61 | 59.61
本页小计
注：为计取规费等的使用，可在表中增设其中： “ 定额人工费 ”。
表— 08
分部分项工程和单价措施项目清单与计价表
工程名称：洮南市经济开发区提升泵站排水明 渠修整加固工程 | [7 empty] | 标段：洮南市经济开发区提升泵站排水 明渠修整加固工程 | [13 empty] | 第 2 页 共 5 页
序号 | 项目编码 |  | 项目名称 |  |  | 项目特征描述 |  |  |  |  | 计量 单位 |  |  |  | 工程量 |  |  | 金额（元）
[18 empty] | 综合单价 |  |  |  | 合价 | [5 empty] | 其中
暂估价
7 | 040101002002 |  | 挖沟槽土方 |  |  | 1.土壤类别 :一 、二类土 2.挖土深度:2.7 m以内 |  |  |  |  | m3 |  |  |  | 498.11 | 498.11 | 498.11
8 | 040305001001 |  | 垫层 |  |  | 1.材料品种、规 格 :中粗砂 2.厚度:200mm |  |  |  |  | m3 |  |  |  | 22.8 | 22.8 | 22.8
9 | 040103001002 |  | 回填方 |  |  | 1.密实度要求 : 按照图纸及规范 要求 2.填方材料品种 :中粗砂 |  |  |  |  | m3 |  |  |  | 238.5 | 238.5 | 238.5
10 | 040103001003 |  | 回填方 |  |  | 1.密实度要求 : 按照图纸及规范 要求 2.填方材料品种 :原土回填 |  |  |  |  | m3 |  |  |  | 235.8 | 235.8 | 235.8
11 | 040103002003 |  | 余方弃置 |  |  | 1.废弃料品种 : 原土 2.运距:暂按5km , 投标人自行考 虑 |  |  |  |  | m3 |  |  |  | 261.3 | 261.3 | 261.3
沉砂池
12 | 040101003001 |  | 挖基坑土方 |  |  | 1.土壤类别:综 合 2.挖土深度:详 见图纸 |  |  |  |  | m3 |  |  |  | 46.86 | 46.86 | 46.86
13 | 040103001004 |  | 回填方 |  |  | 1.密实度要求 : 按照图纸及规范 要求 2.填方材料品种 :原土回填 |  |  |  |  | m3 |  |  |  | 13.5 | 13.5 | 13.5
14 | 040103002004 |  | 余方弃置 |  |  | 1.废弃料品种 : 余土 2.运距:投标人 自行考虑 |  |  |  |  | m3 |  |  |  | 33.36 | 33.36 | 33.36
15 | 040305001002 |  | 垫层 |  |  | 1.10cm砂垫层 |  |  |  |  | m3 |  |  |  | 5.34 | 5.34 | 5.34
本页小计
注：为计取规费等的使用，可在表中增设其中： “ 定额人工费 ”。
表— 08
分部分项工程和单价措施项目清单与计价表
工程名称：洮南市经济开发区提升泵站排水明 渠修整加固工程 | [7 empty] | 标段：洮南市经济开发区提升泵站排水 明渠修整加固工程 | [14 empty] | 第 3 页 共 5 页
序号 | 项目编码 |  | 项目名称 |  |  | 项目特征描述 | [5 empty] | 计量 单位 |  |  |  | 工程量 |  |  | 金额（元）
[19 empty] | 综合单价 |  |  |  | 合价 | [5 empty] | 其中
暂估价
16 | 040305003001 |  | 浆砌块料 |  |  | 1.材料品种、规 格:MU20片石 2.砂浆强度等级 :M10水泥砂浆 3.片石极限抗压 强度不小于20 MPa 4.沟壁外露部分 用1:3水泥砂浆 勾平缝 | [5 empty] | m3 |  |  |  | 16.02 | 16.02
17 | 040308001001 |  | 水泥砂浆抹面 |  |  | 1.沟帮顶面采用 M10砂浆抹面 | [5 empty] | m2 |  |  |  | 7.82 | 7.82
18 | 040305004001 |  | 砖砌体 |  |  | 1.砖砌端墙 | [5 empty] | m3 |  |  |  | 2.89 | 2.89
19 | 040402017001 |  | 变形缝 |  |  | 1.边沟每20米设 置沉降缝一道， 缝内填塞沥青麻 筋，边沟变坡点 设缝 | [5 empty] | m |  |  |  | 5 | 5
20 | 040602001001 |  | 格栅 |  |  | 1.格栅采用 φ8 钢筋焊接,间距1 0cm;格栅宽1m, 高1m | [5 empty] | t |  |  |  | 0.009 | 0.009
21 | 040309001001 |  | 金属栏杆 |  |  | 1.成品铁艺围栏 2.详见图纸 | [5 empty] | m |  |  |  | 4.6 | 4.6
雨水井
本页小计
注：为计取规费等的使用，可在表中增设其中： “ 定额人工费 ”。
表— 08
分部分项工程和单价措施项目清单与计价表
工程名称：洮南市经济开发区提升泵站排水明 渠修整加固工程 | [7 empty] | 标段：洮南市经济开发区提升泵站排水 明渠修整加固工程 | [14 empty] | 第 4 页 共 5 页
序号 | 项目编码 |  | 项目名称 |  |  | 项目特征描述 |  |  |  |  | 计量 单位 |  |  |  |  | 工程量 |  |  | 金额（元）
[19 empty] | 综合单价 |  |  |  | 合价 | [5 empty] | 其中
暂估价
22 | 040504002001 |  | 混凝土井 |  |  | 1.圆形雨水沉泥 井 φ 1500 2.土壤类别:综 合 3.土方开挖、 回 填、余土外运， 外运距离投标人 自行考虑 4.垫层材质及厚 度:100厚C15混 凝土垫层 5.井室混凝土强 度等级 :C30、S6 6.盖板材质、规 格 : φ800重型球 墨铸铁井盖 7.井盖材质、规 格:详见图集 8.钢爬梯材质、 规格:详见图集 9.其余参数详见 图集20S515/31 3 |  |  |  |  | 座 |  |  |  |  | 1 | 1
本页小计
注：为计取规费等的使用，可在表中增设其中： “ 定额人工费 ”。
表— 08
分部分项工程和单价措施项目清单与计价表
工程名称：洮南市经济开发区提升泵站排水明 渠修整加固工程 | [7 empty] | 标段：洮南市经济开发区提升泵站排水 明渠修整加固工程 | [13 empty] | 第 5 页 共 5 页
序号 | 项目编码 |  | 项目名称 |  |  | 项目特征描述 |  |  |  |  | 计量 单位 |  |  |  | 工程量 |  |  | 金额（元）
[18 empty] | 综合单价 |  |  |  | 合价 | [5 empty] | 其中
暂估价
23 | 040504002002 |  | 混凝土井 |  |  | 1.圆形雨水检查 井 φ 1800 2.土壤类别:综 合 3.土方开挖、 回 填、余土外运， 外运距离投标人 自行考虑 4.垫层材质及厚 度:100厚C15混 凝土垫层 5.井室混凝土强 度等级 :C30、S6 6.盖板材质、规 格 : φ800重型球 墨铸铁井盖 7.井盖材质、规 格:详见图集 8.钢爬梯材质、 规格:详见图集 9.其余参数详见 图集20S515/29 |  |  |  |  | 座 |  |  |  | 1
分部分项合计
措施项目
单价措施合计
本页小计
合 计
注：为计取规费等的使用，可在表中增设其中： “ 定额人工费 ”。
表— 08
总价措施项目清单与计价表
工程名称：洮南市经济开发区提升泵站排水 明渠修整加固工程 | [6 empty] | 标段：洮南市经济开发区提升泵站排水明 渠修整加固工程 | [14 empty] | 第 1 页 共 1 页
序号 | 项目编码 |  | 项目名称 |  |  | 计算基础 | [6 empty] | 费率 (%) |  |  |  | 金额 (元) |  |  | 调整 费率(%) |  |  | 调整后 金额(元) |  |  |  |  | 备注
1 | 041109001001 |  | 安全文明施工费
2 | 041109002001 |  | 夜间施工增加费
3 | 04B001 |  | 非夜间施工增加 费
4 | 041109003001 |  | 二次搬运费
5 | 041109004001 |  | 冬季施工增加费
6 | 041109004002 |  | 雨季施工增加费
7 | 041109006001 |  | 施工临时保护费
8 | 041109007001 |  | 已完工程保护费
9 | 04B002 |  | 越冬维护费
10 | 04B003 |  | 其他措施费
合 计
编制人（造价人员）： | [21 empty] | 复核人（造价工程师）：
注：1.“ 计算基础 ” 中安全文明施工费可为“ 定额基价 ” 、“ 定额人工费 ”或“ 定额人工费+定额机械费 ” ，其他项目可为“ 定额 人工费 ”或“ 定额人工费+定额机械费 ”。 2.按施工方案计算的措施费，若无“ 计算基础 ”和“ 费率 ” 的数值，也可只填“ 金额 ”数值，但应在备注栏说明施工方案出处 或计算方法。
表-11
其他项目清单与计价汇总表
工程名称：洮南市经济开发区提升泵站排水明 渠修整加固工程 | [7 empty] | 标段：洮南市经济开发区提升泵站排水明渠修整加固工程 | [16 empty] | 第 1 页 共 1 页
序号 |  | 项目名称 | [7 empty] | 金额（元） | [8 empty] | 结算金额（元） | [6 empty] | 备注
1 |  | 暂列金额 | [23 empty] | 明细详见表-12-1
2 |  | 暂估价
2.1 |  | 材料暂估价 | [7 empty] | — | [15 empty] | 明细详见表-12-2
2.2 |  | 专业工程暂估价 | [23 empty] | 明细详见表-12-3
3 |  | 计日工 | [23 empty] | 明细详见表-12-4
4 |  | 总承包服务费 | [23 empty] | 明细详见表-12-5
5 |  | 提前竣工（赶工） 费
6 |  | 优质优价奖励
合 计 | [25 empty] | —
注：材料（工程设备）暂估单价进入清单项目综合单价，此处不汇总。
表— 12
规费、税金项目计价表
工程名称：洮南市经济开发区提升泵站排水明渠 修整加固工程 | [8 empty] | 标段：洮南市经济开发区提升泵站 排水明渠修整加固工程 | [12 empty] | 第 1 页 共 1 页
序号 |  | 项目名称 |  |  | 计算基础 | [11 empty] | 计算基数 |  |  |  | 计算费率(%) | [5 empty] | 金额(元)
1 |  | 税金 |  |  | 分部分项及单价措施费合计+ 总价措施项目合计+其他项目 清单合计 | [15 empty] | 9
合 计
编制人（造价人员）： | [8 empty] | 复核人（造价工程师）：
表— 13
承包人提供主要材料和工程设备一览表
(适用造价信息差额调整法)
工程名称：洮南市经济开发区提升泵站排水 明渠修整加固工程 | [6 empty] | 标段：洮南市经济开发区提升泵站排水明渠修整加固工程 | [16 empty] | 第 1 页 共 1 页
序号 | 名称、规格、型号 |  |  | 单位 |  | 数量 |  |  | 风险系数 (%) | [5 empty] | 基准单价 (元) |  |  |  | 投标单价 (元) |  |  |  |  | 发承包人 确认单价 (元) |  |  |  |  | 备注
注： 1.此表由招标人填写除“ 投标单价 ”栏的内容，投标人在投标时自主确定投标单价。 2.招标人应优先采用工程造价管理机构发布的单价作为基准单价，未发布的，通过市场调查确定其基准单价。
表-21