## 封-1 招标工程量清单封面
|  | 东郡府消防设施安装维修工程 |  | 工程
招标工程量清单
招 标 人：
(单位盖章)
造价咨询人：
(单位盖章)
年 月 日
封—1

## 表-08 分部分项工程和单价措施项目清单与计价表
分部分项工程和单价措施项目清单与计价表
工程名称：东郡府消防设施安装维修工程 |  |  |  | 标段：榆树市居民住宅小区消防设施安装维修工程（第一标段） |  |  |  |  | 第 1 页 共 4 页
序号 | 项目编码 | 项目名称 | 项目特征描述 |  | 计量单位 | 工程量 | 金额（元）
[7 empty] | 综合单价 | 合价 |  | 其中
暂估价
消防电气工程
火灾自动报警系统
1 | 030904012001 | 火灾报警系统控制主机 | 1.名称:消防控制室-消防联动主机 2.备注:原有主机拆除 |  | 台 | 2
2 | 030904001001 | 点型探测器 | 1.名称:感烟探测器 2.规格:甲方自选 3.备注:含原有拆除费用 |  | 个 | 780
3 | 030904005001 | 声光报警器 | 1.名称:声光报警器 2.规格:甲方自选 3.备注:含原有拆除费用 |  | 个 | 300
4 | 030904003001 | 按钮 | 1.名称:手动报警按钮 2.规格:甲方自选 3.备注:含原有拆除费用 |  | 个 | 500
5 | 030904003002 | 按钮 | 1.名称:消火栓报警按钮 2.规格:甲方自选 3.备注:含原有拆除费用 |  | 个 | 500
6 | 030904008001 | 模块(模块箱） | 1.名称:输入输出模块 2.规格:甲方自选 3.备注:含原有拆除费用 |  | 个 | 50
7 | 030411005001 | 接线箱 | 1.名称:稳压泵控制箱 2.备注:含原有拆除费用 |  | 个 | 1
本页小计
注：为计取规费等的使用，可在表中增设其中：“定额人工费”。
表—08
分部分项工程和单价措施项目清单与计价表
工程名称：东郡府消防设施安装维修工程 |  |  |  | 标段：榆树市居民住宅小区消防设施安装维修工程（第一标段） |  |  |  |  | 第 2 页 共 4 页
序号 | 项目编码 | 项目名称 | 项目特征描述 |  | 计量单位 | 工程量 | 金额（元）
[7 empty] | 综合单价 | 合价 |  | 其中
暂估价
8 | 030404004001 | 低压开关柜(屏） | 1.名称:消防泵控制柜 2.备注:含原有拆除费用 |  | 台 | 2
9 | 030904006001 | 消防报警电话插孔(电话） | 1.名称:消防电话分机 2.备注:含原有拆除费用 |  | 部 | 50
10 | 030411004001 | 配线 | 1.名称:消防配线 2.配线形式:NH-RVS-2*1.5 |  | m | 25000
11 | 030411001001 | 配管 | 1.名称:镀锌钢管 2.材质:SC 3.规格:20 4.配置形式:镀锌钢管敷设 砖、混凝土结构明配 |  | m | 3500
应急照明系统
12 | 030412004001 | 装饰灯 | 1.名称:应急双头灯 2.备注:含原有拆除费用 |  | 套 | 729
13 | 030412004002 | 装饰灯 | 1.名称:安全出口指示灯 2.备注:含原有拆除费用 |  | 套 | 780
14 | 030412004003 | 装饰灯 | 1.名称:疏散指示灯 2.备注:含原有拆除费用 |  | 套 | 729
消防给水
新建
本页小计
注：为计取规费等的使用，可在表中增设其中：“定额人工费”。
表—08
分部分项工程和单价措施项目清单与计价表
工程名称：东郡府消防设施安装维修工程 |  |  |  | 标段：榆树市居民住宅小区消防设施安装维修工程（第一标段） |  |  |  |  | 第 3 页 共 4 页
序号 | 项目编码 | 项目名称 | 项目特征描述 |  | 计量单位 | 工程量 | 金额（元）
[7 empty] | 综合单价 | 合价 |  | 其中
暂估价
15 | 030109001001 | 离心式泵 | 1.名称:立式消防泵 2.型号:XBD4/30 3.规格:N=37kw 4.说明:未尽事宜详见图纸，要符合设计要求 |  | 台 | 2
16 | 030109001002 | 离心式泵 | 1.名称:消防稳压泵 2.型号:ADL3-5 3.规格:N=1.5kw 4.说明:未尽事宜详见图纸，要符合设计要求 |  | 台 | 2
17 | 031006004001 | 气压罐 | 1.名称:隔膜式气压罐 2.型号、规格:SQL800详见设计 |  | 台 | 1
18 | 031006015001 | 水箱 | 1.名称:不锈钢板消防水箱 2.规格:18m3 3.说明:详见设计图纸，含水箱所有附件 |  | 台 | 1
19 | 031003001001 | 消火栓安装 | 1.类型:消火栓头安装 2.材质:铸钢 3.规格、压力等级:DN65 4.连接形式:螺纹连接，含消火栓头、带、接口、枪的全套安装 |  | 个 | 700
拆除
本页小计
注：为计取规费等的使用，可在表中增设其中：“定额人工费”。
表—08
分部分项工程和单价措施项目清单与计价表
工程名称：东郡府消防设施安装维修工程 |  |  |  | 标段：榆树市居民住宅小区消防设施安装维修工程（第一标段） |  |  |  |  | 第 4 页 共 4 页
序号 | 项目编码 | 项目名称 | 项目特征描述 |  | 计量单位 | 工程量 | 金额（元）
[7 empty] | 综合单价 | 合价 |  | 其中
暂估价
20 | 031006004002 | 稳压设备拆除 | 1.名称:稳压设备拆除 2.型号:原有稳压泵和气压罐及所有附件 3.说明:含旧稳压泵和旧气压罐运送到甲方指定地点 |  | 台 | 1
21 | 031006015002 | 水箱拆除 | 1.名称:水箱拆除 2.型号:原有水箱 3.说明:含旧水箱残片运送到甲方指定地点 |  | 台 | 1
22 | 030901010001 | 室内消火栓 | 1.名称:消火栓头、带、枪拆除 2.型号:原有 3.说明:含栓头、带、枪运送到甲方指定地点 |  | 套 | 100
分部分项合计
措施项目
单价措施合计
本页小计
合 计
注：为计取规费等的使用，可在表中增设其中：“定额人工费”。
表—08

## 表-11 总价措施项目清单与计价表
总价措施项目清单与计价表
工程名称：东郡府消防设施安装维修工程 |  |  |  | 标段：榆树市居民住宅小区消防设施安装维修工程（第一标段） |  |  |  | 第 1 页 共 1 页
序号 | 项目编码 | 项目名称 | 计算基础 |  | 费率 (%) | 金额 (元) | 调整 费率(%) |  | 调整后 金额(元) | 备注
1 | 031302001001 | 安全文明施工费
2 | 031302002001 | 夜间施工增加费
3 | 031302003001 | 非夜间施工增加费
4 | 031302004001 | 二次搬运费
5 | 031302005001 | 冬季施工增加费
6 | 031302005002 | 雨季施工增加费
7 | 03B001 | 施工临时保护费
8 | 031302006001 | 已完工程保护费
9 | 03B002 | 越冬维护费
10 | 03B003 | 其他措施费
合 计
编制人（造价人员）： | [7 empty] | 复核人（造价工程师）：
注：1.“计算基础”中安全文明施工费可为“定额基价”、“定额人工费”或“定额人工费+定额机械费”，其他项目可为“定额人工费”或“定额人工费+定额机械费”。 2.按施工方案计算的措施费，若无“计算基础”和“费率”的数值，也可只填“金额”数值，但应在备注栏说明施工方案出处或计算方法。
表-11

## 表-12 其他项目清单与计价汇总表
其他项目清单与计价汇总表
工程名称：东郡府消防设施安装维修工程 |  | 标段：榆树市居民住宅小区消防设施安装维修工程（第一标段） |  |  | 第 1 页 共 1 页
序号 | 项目名称 |  | 金额（元） | 结算金额（元） |  | 备注
1 | 暂列金额 |  |  |  |  | 明细详见表-12-1
2 | 暂估价
2.1 | 材料暂估价 |  | — |  |  | 明细详见表-12-2
2.2 | 专业工程暂估价 |  |  |  |  | 明细详见表-12-3
3 | 计日工 |  |  |  |  | 明细详见表-12-4
4 | 总承包服务费 |  |  |  |  | 明细详见表-12-5
5 | 提前竣工（赶工）费
6 | 优质优价奖励
合 计 | [5 empty] | —
注：材料（工程设备）暂估单价进入清单项目综合单价，此处不汇总。
表—12

## 表-12-2 材料(工程设备)暂估价及调整表
材料（工程设备）暂估单价及调整表
工程名称：东郡府消防设施安装维修工程 |  |  | 标段：榆树市居民住宅小区消防设施安装维修工程（第一标段） | [7 empty] | 第 1 页 共 1 页
序号 | 材料(工程设备)名称、规格、型号 | 计量单位 |  | 数量 |  | 暂估(元) |  | 确认(元) |  | 差额±(元) |  |  | 备注
|  |  |  | 暂估 | 确认 | 单价 | 合价 | 单价 | 合价 | 单价 |  | 合价
1 | 屋顶消防水箱 18m3 | 台 |  | 1 |  | 18000 | 18000
2 | 立式消防泵（消火栓泵） XBD4/30,N=37kw | 台 |  | 2 |  | 4500 | 9000
3 | 火灾报警系统控制主机 | 台 |  | 2 |  | 25000 | 50000
4 | 稳压罐 SQL800 | 台 |  | 1 |  | 2200 | 2200
5 | 屋顶消防稳压泵 ADL3-5 N=1.5kw | 台 |  | 2 |  | 660 | 1320
6 | 稳压泵控制箱 半周长≤700mm | 个 |  | 1 |  | 1200 | 1200
7 | 消防柜控制柜 | 台 |  | 2 |  | 7000 | 14000
合计 | [6 empty] | 95720
注：1.此表由招标人填写“暂估单价”，并在备注栏说明暂估价的材料、工程设备拟用在那些清单项目上，投标人应将上述材料、工程设备暂估单价计入工程量清单综合单价报价中
表—12—2

## 表-13 规费、税金项目清单与计价表
规费、税金项目计价表
工程名称：东郡府消防设施安装维修工程 |  |  | 标段：榆树市居民住宅小区消防设施安装维修工程（第一标段） |  |  | 第 1 页 共 1 页
序号 | 项目名称 | 计算基础 |  | 计算基数 | 计算费率(%) |  | 金额(元)
1 | 税金 | 分部分项及单价措施费合计+总价措施项目合计+其他项目清单合计 |  |  | 9
合 计
编制人（造价人员）： |  |  | 复核人（造价工程师）：
表—13