## 封-1 招标工程量清单封面
| 双辽市第二中学配电室改造、教学楼外墙粉饰、篮排球场改造工程 |  |  | 工程
招标工程量清单
招 标 人：
(单位盖章)
造价咨询人：
(单位盖章)
年 月 日
封—1

## 扉-1 招标工程量清单扉页
| 双辽市第二中学配电室改造、教学楼外墙粉饰、篮排球场改造工程 |  |  | 工程
招标工程量清单
招 标 人： |  | 造 价咨询人：
| (单位盖章) |  |  | (单位资质专用章)
法定代表人 或其授权人： |  | 法定代表人 或其授权人：
| (签字或盖章) |  |  | (签字或盖章)
编 制 人： |  | 复 核 人：
| (造价人员签字盖专用章) |  |  | (造价工程师签字盖专用章)
编 制 时 间： | 年 月 日 | 复 核 时 间： |  | 年 月 日
扉—1

## 表-08 分部分项工程和单价措施项目清单与计价表【建筑工程】
分部分项工程和单价措施项目清单与计价表
工程名称：建筑工程 |  |  |  | 标段：双辽市第二中学配电室改造、教学楼外墙粉饰、篮排球场改造工程 |  |  |  |  | 第 1 页 共 6 页
序号 | 项目编码 | 项目名称 | 项目特征描述 |  | 计量单位 | 工程量 | 金额（元）
[7 empty] | 综合单价 | 合价 |  | 其中
暂估价
第二中学配电室改造
拆改部分
1 | 011601001001 | 砖砌体拆除 | 1.名称或位置:窗改门拆除多孔砖墙 2.其他:满足设计和规范要求。 |  | m3 | 0.6
2 | 011203001001 | 零星项目一般抹灰 | 1.名称或位置:窗改门抹灰修复 2.面层厚度、砂浆配合比:抹灰 3.其他:满足设计和规范要求。 |  | m2 | 0.69
3 | 011610002001 | 金属门窗拆除 | 1.名称或位置:金属门窗拆除 2.其他:满足设计和规范要求。 |  | m2 | 7.04
4 | 010401003002 | 实心砖墙 | 1.名称或位置:实心砖墙封堵门口 2.砖品种、规格、强度等级:烧结煤矸石普通砖 3.砂浆强度等级、配合比:M7.5混合砂浆 4.墙厚:1/2砖 5.其他:满足设计和规范要求 |  | m3 | 0.19
5 | 011607001001 | 屋面拆除 | 1.名称或位置:屋面拆除 2.拆除内容:琉璃瓦拆除、木挂瓦条拆除、木顺水条拆除、望板20%拆除、防水层拆除 3.其他:满足设计和规范要求。 |  | m2 | 139.53
本页小计
注：为计取规费等的使用，可在表中增设其中：“定额人工费”。
表—08
分部分项工程和单价措施项目清单与计价表
工程名称：建筑工程 |  |  |  | 标段：双辽市第二中学配电室改造、教学楼外墙粉饰、篮排球场改造工程 |  |  |  |  | 第 2 页 共 6 页
序号 | 项目编码 | 项目名称 | 项目特征描述 |  | 计量单位 | 工程量 | 金额（元）
[7 empty] | 综合单价 | 合价 |  | 其中
暂估价
6 | 011608002001 | 铲除涂料面 | 1.名称或位置:原墙面涂料大白清除 2.其他:满足设计和规范要求。 |  | m2 | 266.19
7 | 010103002001 | 垃圾外运 | 1.废弃料品种:建筑垃圾 2.运距:装车外运至垃圾存放处（投标人自行考虑运距） 3.说明:报价中考虑运输至场外并消纳的费用 4.其他:满足设计和规范要求。 |  | m3 | 7.93
新建部分
8 | 011103004001 | 塑料卷材楼地面 | 1.名称或位置:10KV绝缘地胶 2.面层材料品种、规格、颜色:10mm厚绝缘地胶 3.其他:满足设计图纸要求 |  | m2 | 20.17
9 | 011406001001 | 抹灰面油漆 | 1.喷刷涂料部位:内墙1 2.涂料品种、喷刷遍数:防水涂料 3.其他:满足设计和规范要求。 |  | m2 | 266.19
10 | 011406001003 | 抹灰面油漆 | 1.名称或位置:外墙质感漆 2.基层处理:界面剂，抗碱底漆 3.涂料品种、喷刷遍数:外墙质感漆 4.其他:满足设计和规范要求。 |  | m2 | 144.44
本页小计
注：为计取规费等的使用，可在表中增设其中：“定额人工费”。
表—08
分部分项工程和单价措施项目清单与计价表
工程名称：建筑工程 |  |  |  | 标段：双辽市第二中学配电室改造、教学楼外墙粉饰、篮排球场改造工程 |  |  |  |  | 第 3 页 共 6 页
序号 | 项目编码 | 项目名称 | 项目特征描述 |  | 计量单位 | 工程量 | 金额（元）
[7 empty] | 综合单价 | 合价 |  | 其中
暂估价
11 | 010901001001 | 瓦屋面 | 1.名称或位置:坡屋面 2.参见图集:09J202-1 K7-Ka32 3.基层材料品种:木望板 20mm（修复20%） 4.挂瓦条、顺水条规格:木挂瓦条30X30（h），木挂顺水30X30（h）@500 5.瓦品种、规格:平瓦 6.其他:满足设计和规范要求。 |  | m2 | 139.53
12 | 010902001001 | 屋面卷材防水 | 1.名称或位置:屋面防水层 2.卷材品种、规格、厚度:3+3厚SBS改性沥青防水卷材素水泥砂浆粘结防水垫层 3.其他:满足设计和规范要求。 |  | m2 | 139.53
本页小计
注：为计取规费等的使用，可在表中增设其中：“定额人工费”。
表—08
分部分项工程和单价措施项目清单与计价表
工程名称：建筑工程 |  |  |  | 标段：双辽市第二中学配电室改造、教学楼外墙粉饰、篮排球场改造工程 |  |  |  |  | 第 4 页 共 6 页
序号 | 项目编码 | 项目名称 | 项目特征描述 |  | 计量单位 | 工程量 | 金额（元）
[7 empty] | 综合单价 | 合价 |  | 其中
暂估价
13 | 010802003001 | 钢质防火门 | 1.名称或位置:乙级防火保温门 2.门代号及洞口尺寸:详见门窗表 3.门框、扇材质:满足设计要求及施工规范 4.说明:包含全部所需五金、配件等，外门框与洞口之间的缝隙采用聚氨酯发泡填实,用密封胶嵌封,不得用水泥砂浆勾缝。 5.其他:满足设计和规范要求。 |  | m2 | 6.97
14 | 01B003 | 花纹钢板 | 1.名称或位置:5mm厚花纹钢盖板 2.其他:满足设计和规范要求。 |  | m2 | 3.78
行远楼外墙面
15 | 011608002002 | 铲除涂料面 | 1.名称或位置:原墙面涂料清除 2.其他:满足设计和规范要求。 |  | m2 | 3883.86
16 | 011406001002 | 抹灰面油漆 | 1.名称或位置:外墙质感漆 2.基层处理:界面剂，抗碱底漆 3.涂料品种、喷刷遍数:外墙质感漆 4.其他:满足设计和规范要求。 |  | m2 | 3883.86
食堂外墙面
本页小计
注：为计取规费等的使用，可在表中增设其中：“定额人工费”。
表—08
分部分项工程和单价措施项目清单与计价表
工程名称：建筑工程 |  |  |  | 标段：双辽市第二中学配电室改造、教学楼外墙粉饰、篮排球场改造工程 |  |  |  |  | 第 5 页 共 6 页
序号 | 项目编码 | 项目名称 | 项目特征描述 |  | 计量单位 | 工程量 | 金额（元）
[7 empty] | 综合单价 | 合价 |  | 其中
暂估价
17 | 011608002003 | 铲除涂料面 | 1.名称或位置:原墙面涂料清除 2.其他:满足设计和规范要求。 |  | m2 | 133.62
18 | 011406001004 | 抹灰面油漆 | 1.名称或位置:外墙质感漆 2.基层处理:界面剂，抗碱底漆 3.涂料品种、喷刷遍数:外墙质感漆 4.其他:满足设计和规范要求。 |  | m2 | 133.62
分部分项合计
措施项目
19 | 011701008001 | 外装饰吊篮 | 1.升降方式及启动装置:投标人自行考虑 2.吊篮型号:投标人自行考虑 3.檐高:18m |  | m2 | 4323.49
20 | 011701002001 | 外脚手架 | 1.名称或位置:食堂外墙面、配电室外墙面脚手架 2.搭设方式:投标人自行考虑 3.搭设高度:3m以内 |  | m2 | 308.64
21 | 011701003001 | 墙面脚手架 | 1.搭设方式:配电室内墙面粉饰脚手架 2.搭设高度:3.6m以内 3.其他:满足设计和规范要求。 |  | m2 | 281.47
22 | 011703001001 | 垂直运输 | 1.名称或位置:垂直运输 2.其他:满足设计和规范要求。 |  | 项 | 1
单价措施合计
本页小计
注：为计取规费等的使用，可在表中增设其中：“定额人工费”。
表—08
分部分项工程和单价措施项目清单与计价表
工程名称：建筑工程 |  |  |  | 标段：双辽市第二中学配电室改造、教学楼外墙粉饰、篮排球场改造工程 |  |  |  |  | 第 6 页 共 6 页
合 计
注：为计取规费等的使用，可在表中增设其中：“定额人工费”。
表—08

## 表-11 总价措施项目清单与计价表【建筑工程】
总价措施项目清单与计价表
工程名称：建筑工程 |  |  |  | 标段：双辽市第二中学配电室改造、教学楼外墙粉饰、篮排球场改造工程 |  |  |  | 第 1 页 共 1 页
序号 | 项目编码 | 项目名称 | 计算基础 |  | 费率 (%) | 金额 (元) | 调整 费率(%) |  | 调整后 金额(元) | 备注
1 | 011707001001 | 安全文明施工费
2 | 011707002001 | 夜间施工增加费
3 | 011707003001 | 非夜间施工增加费
4 | 011707004001 | 二次搬运费
5 | 011707005001 | 冬季施工增加费
6 | 011707005002 | 雨季施工增加费
7 | 011707006001 | 施工临时保护费
8 | 011707007001 | 已完工程保护费
9 | 01B001 | 越冬维护费
10 | 01B002 | 其他措施费
合 计
编制人（造价人员）： | [7 empty] | 复核人（造价工程师）：
注：1.“计算基础”中安全文明施工费可为“定额基价”、“定额人工费”或“定额人工费+定额机械费”，其他项目可为“定额人工费”或“定额人工费+定额机械费”。 2.按施工方案计算的措施费，若无“计算基础”和“费率”的数值，也可只填“金额”数值，但应在备注栏说明施工方案出处或计算方法。
表-11

## 表-12 其他项目清单与计价汇总表【建筑工程】
其他项目清单与计价汇总表
工程名称：建筑工程 |  | 标段：双辽市第二中学配电室改造、教学楼外墙粉饰、篮排球场改造工程 |  |  | 第 1 页 共 1 页
序号 | 项目名称 |  | 金额（元） | 结算金额（元） |  | 备注
1 | 暂列金额 |  |  |  |  | 明细详见表-12-1
2 | 暂估价
2.1 | 材料暂估价 |  | — |  |  | 明细详见表-12-2
2.2 | 专业工程暂估价 |  |  |  |  | 明细详见表-12-3
3 | 计日工 |  |  |  |  | 明细详见表-12-4
4 | 总承包服务费 |  |  |  |  | 明细详见表-12-5
5 | 提前竣工（赶工）费
6 | 优质优价奖励
合 计 | [5 empty] | —
注：材料（工程设备）暂估单价进入清单项目综合单价，此处不汇总。
表—12

## 表-12-1 暂列金额明细表【建筑工程】
暂列金额明细表
工程名称：建筑工程 |  | 标段：双辽市第二中学配电室改造、教学楼外墙粉饰、篮排球场改造工程 |  |  | 第 1 页 共 1 页
序号 | 项目名称 |  | 计量单位 | 暂定金额(元) |  | 备注
1
合 计 | [5 empty] | —
注：此表由招标人填写，如不能详列，也可只列暂列金额总额，投标人应将上述暂列金额计入投标总价中。
表—12—1

## 表-12-2 材料(工程设备)暂估价及调整表【建筑工程】
材料（工程设备）暂估单价及调整表
工程名称：建筑工程 |  |  | 标段：双辽市第二中学配电室改造、教学楼外墙粉饰、篮排球场改造工程 | [7 empty] | 第 1 页 共 1 页
序号 | 材料(工程设备)名称、规格、型号 | 计量单位 |  | 数量 |  | 暂估(元) |  | 确认(元) |  | 差额±(元) |  |  | 备注
|  |  |  | 暂估 | 确认 | 单价 | 合价 | 单价 | 合价 | 单价 |  | 合价
合计
注：1.此表由招标人填写“暂估单价”，并在备注栏说明暂估价的材料、工程设备拟用在那些清单项目上，投标人应将上述材料、工程设备暂估单价计入工程量清单综合单价报价中
表—12—2

## 表-12-3 专业工程暂估价及结算价表【建筑工程】
专业工程暂估价及结算价表
工程名称：建筑工程 |  |  | 标段：双辽市第二中学配电室改造、教学楼外墙粉饰、篮排球场改造工程 |  |  |  | 第 1 页 共 1 页
序号 | 工程名称 | 工程内容 |  | 暂估金额（元） | 结算金额(元) | 差额±(元) |  | 备注
1
合 计 | [7 empty] | —
注：此表“暂估金额”由招标人填写，投标人应将“暂估金额”计入投标总价中。结算时按合同约定结算金额填写。
表—12—3

## 表-12-4 计日工表【建筑工程】
计 日 工 表
工程名称：建筑工程 |  | 标段：双辽市第二中学配电室改造、教学楼外墙粉饰、篮排球场改造工程 | [5 empty] | 第 1 页 共 1 页
编号 | 项目名称 |  | 单位 | 暂定数量 | 实际数量 | 综合单价(元) | 合价(元)
[7 empty] | 暂定 |  | 实际
一 | 人工
人工小计
二 | 材料
材料小计
三 | 机械
机械小计
四.企业管理费和利润
总 计
注：此表项目名称、暂定数量由招标人填写，编制招标控制价时，单价由招标人按有关计价规定确定；投标时，单价由投标人自主报价，按暂定数量计算合价计入投标总价中。结算时，按发承包双方确认的实际数量计算合价。
表—12—4

## 表-12-5 总承包服务费计价表【建筑工程】
总承包服务费计价表
工程名称：建筑工程 |  | 标段：双辽市第二中学配电室改造、教学楼外墙粉饰、篮排球场改造工程 |  |  |  |  | 第 1 页 共 1 页
序号 | 项目名称 |  | 项目价值(元) | 服务内容 | 计算基础 | 费率(%) |  | 金额(元)
1
合 计
注：此表项目名称、服务内容由招标人填写，编制招标控制价时，费率及金额由招标人按有关计价规定确定；投标时，费率及金额由投标人自主报价，计入投标总价中。
表—12—5

## 表-13 规费、税金项目清单与计价表【建筑工程】
规费、税金项目计价表
工程名称：建筑工程 |  |  | 标段：双辽市第二中学配电室改造、教学楼外墙粉饰、篮排球场改造工程 |  |  | 第 1 页 共 1 页
序号 | 项目名称 | 计算基础 |  | 计算基数 | 计算费率(%) |  | 金额(元)
1 | 税金 | 分部分项及单价措施费合计+总价措施项目合计+其他项目清单合计 |  |  | 9
合 计
编制人（造价人员）： |  |  | 复核人（造价工程师）：
表—13

## 表-08 分部分项工程和单价措施项目清单与计价表【球场改造
分部分项工程和单价措施项目清单与计价表
工程名称：球场改造工程 |  |  |  | 标段：双辽市第二中学配电室改造、教学楼外墙粉饰、篮排球场改造工程 |  |  |  |  | 第 1 页 共 1 页
序号 | 项目编码 | 项目名称 | 项目特征描述 |  | 计量单位 | 工程量 | 金额（元）
[7 empty] | 综合单价 | 合价 |  | 其中
暂估价
整个项目
1 | 040203006001 | 沥青混凝土 | 1.4cm细粒式沥青面层（AC-13） |  | m2 | 2517.2
2 | 040203003001 | 透层、粘层 | 1.乳化沥青粘层（0.4L/m2） |  | m2 | 2517.2
3 | 040203007001 | 水泥混凝土 | 1.20cm水泥混凝土面层（C30） 2.含切缝、填缝处理 3.详见设计图纸 |  | m2 | 1094.7
4 | 040101001001 | 挖一般土方 | 1.土壤类别:综合 |  | m3 | 218.94
5 | 040103002001 | 余方弃置 | 1.废弃料品种:综合 2.运距:投标人自行考虑 |  | m3 | 218.94
6 | 040202001001 | 路床(槽）整形 | 符合设计及规范要求 |  | m2 | 1094.7
7 | 010607004001 | 金属网栏 | 1.勾花网规格：包塑丝经：4mm ；网孔：50mm×50mm； 2.尺寸：3米*3米； 3.立柱：直径75mm圆管，壁厚2.5mm； 4.横柱：直径50mm圆管，壁厚2mm； 5.详见设计图纸 |  | m2 | 390
分部分项合计
措施项目
单价措施合计
本页小计
合 计
注：为计取规费等的使用，可在表中增设其中：“定额人工费”。
表—08

## 表-11 总价措施项目清单与计价表【球场改造工程】
总价措施项目清单与计价表
工程名称：球场改造工程 |  |  |  | 标段：双辽市第二中学配电室改造、教学楼外墙粉饰、篮排球场改造工程 |  |  |  | 第 1 页 共 1 页
序号 | 项目编码 | 项目名称 | 计算基础 |  | 费率 (%) | 金额 (元) | 调整 费率(%) |  | 调整后 金额(元) | 备注
1 | 041109001001 | 安全文明施工费
2 | 041109002001 | 夜间施工增加费
3 | 04B001 | 非夜间施工增加费
4 | 041109003001 | 二次搬运费
5 | 041109004001 | 冬季施工增加费
6 | 041109004002 | 雨季施工增加费
7 | 041109006001 | 施工临时保护费
8 | 041109007001 | 已完工程保护费
9 | 04B002 | 越冬维护费
10 | 04B003 | 其他措施费
合 计
编制人（造价人员）： | [7 empty] | 复核人（造价工程师）：
注：1.“计算基础”中安全文明施工费可为“定额基价”、“定额人工费”或“定额人工费+定额机械费”，其他项目可为“定额人工费”或“定额人工费+定额机械费”。 2.按施工方案计算的措施费，若无“计算基础”和“费率”的数值，也可只填“金额”数值，但应在备注栏说明施工方案出处或计算方法。
表-11

## 表-12 其他项目清单与计价汇总表【球场改造工程】
其他项目清单与计价汇总表
工程名称：球场改造工程 |  | 标段：双辽市第二中学配电室改造、教学楼外墙粉饰、篮排球场改造工程 |  |  | 第 1 页 共 1 页
序号 | 项目名称 |  | 金额（元） | 结算金额（元） |  | 备注
1 | 暂列金额 |  |  |  |  | 明细详见表-12-1
2 | 暂估价
2.1 | 材料暂估价 |  | — |  |  | 明细详见表-12-2
2.2 | 专业工程暂估价 |  |  |  |  | 明细详见表-12-3
3 | 计日工 |  |  |  |  | 明细详见表-12-4
4 | 总承包服务费 |  |  |  |  | 明细详见表-12-5
5 | 提前竣工（赶工）费
6 | 优质优价奖励
合 计 | [5 empty] | —
注：材料（工程设备）暂估单价进入清单项目综合单价，此处不汇总。
表—12

## 表-12-1 暂列金额明细表【球场改造工程】
暂列金额明细表
工程名称：球场改造工程 |  | 标段：双辽市第二中学配电室改造、教学楼外墙粉饰、篮排球场改造工程 |  |  | 第 1 页 共 1 页
序号 | 项目名称 |  | 计量单位 | 暂定金额(元) |  | 备注
1
合 计 | [5 empty] | —
注：此表由招标人填写，如不能详列，也可只列暂列金额总额，投标人应将上述暂列金额计入投标总价中。
表—12—1

## 表-12-2 材料(工程设备)暂估价及调整表【球场改造工程】
材料（工程设备）暂估单价及调整表
工程名称：球场改造工程 |  |  | 标段：双辽市第二中学配电室改造、教学楼外墙粉饰、篮排球场改造工程 | [7 empty] | 第 1 页 共 1 页
序号 | 材料(工程设备)名称、规格、型号 | 计量单位 |  | 数量 |  | 暂估(元) |  | 确认(元) |  | 差额±(元) |  |  | 备注
|  |  |  | 暂估 | 确认 | 单价 | 合价 | 单价 | 合价 | 单价 |  | 合价
合计
注：1.此表由招标人填写“暂估单价”，并在备注栏说明暂估价的材料、工程设备拟用在那些清单项目上，投标人应将上述材料、工程设备暂估单价计入工程量清单综合单价报价中
表—12—2

## 表-12-3 专业工程暂估价及结算价表【球场改造工程】
专业工程暂估价及结算价表
工程名称：球场改造工程 |  |  | 标段：双辽市第二中学配电室改造、教学楼外墙粉饰、篮排球场改造工程 |  |  |  | 第 1 页 共 1 页
序号 | 工程名称 | 工程内容 |  | 暂估金额（元） | 结算金额(元) | 差额±(元) |  | 备注
1
合 计 | [7 empty] | —
注：此表“暂估金额”由招标人填写，投标人应将“暂估金额”计入投标总价中。结算时按合同约定结算金额填写。
表—12—3

## 表-12-4 计日工表【球场改造工程】
计 日 工 表
工程名称：球场改造工程 |  | 标段：双辽市第二中学配电室改造、教学楼外墙粉饰、篮排球场改造工程 | [5 empty] | 第 1 页 共 1 页
编号 | 项目名称 |  | 单位 | 暂定数量 | 实际数量 | 综合单价(元) | 合价(元)
[7 empty] | 暂定 |  | 实际
一 | 人工
人工小计
二 | 材料
材料小计
三 | 机械
机械小计
四.企业管理费和利润
总 计
注：此表项目名称、暂定数量由招标人填写，编制招标控制价时，单价由招标人按有关计价规定确定；投标时，单价由投标人自主报价，按暂定数量计算合价计入投标总价中。结算时，按发承包双方确认的实际数量计算合价。
表—12—4

## 表-12-5 总承包服务费计价表【球场改造工程】
总承包服务费计价表
工程名称：球场改造工程 |  | 标段：双辽市第二中学配电室改造、教学楼外墙粉饰、篮排球场改造工程 |  |  |  |  | 第 1 页 共 1 页
序号 | 项目名称 |  | 项目价值(元) | 服务内容 | 计算基础 | 费率(%) |  | 金额(元)
1
合 计
注：此表项目名称、服务内容由招标人填写，编制招标控制价时，费率及金额由招标人按有关计价规定确定；投标时，费率及金额由投标人自主报价，计入投标总价中。
表—12—5

## 表-13 规费、税金项目清单与计价表【球场改造工程】
规费、税金项目计价表
工程名称：球场改造工程 |  |  | 标段：双辽市第二中学配电室改造、教学楼外墙粉饰、篮排球场改造工程 |  |  | 第 1 页 共 1 页
序号 | 项目名称 | 计算基础 |  | 计算基数 | 计算费率(%) |  | 金额(元)
1 | 税金 | 分部分项及单价措施费合计+总价措施项目合计+其他项目清单合计 |  |  | 9
合 计
编制人（造价人员）： |  |  | 复核人（造价工程师）：
表—13