## B.1 单位工程招标工程量清单封面(封-1)【市政路桥】
清水村清水屯沥青路工程【市政路桥】
招标工程量清单
招 标 人:
(单位盖章)
造价咨询人:
(单位盖章)
封-1

## C.1 单位工程招标工程量清单扉页(扉-1)【市政路桥】
清水村清水屯沥青路工程【市政路桥】
招标工程量清单
招 标 人: |  |  | 造价咨询人:
|  | (单位盖章) |  | (单位盖章)
法定代表人 或其授权人: |  |  | 法定代表人 或其授权人:
|  | (签字或盖章) |  | (签字或盖章)
编 制 人: |  |  | 复 核 人:
|  | (造价人员签字盖专用章) |  | (造价工程师签字盖专用章)
编 制 时 间: |  |  | 复 核 时 间:
扉-1

## F.1 分部分项工程和单价措施项目清单与计价表(表-08)【~
分部分项工程和单价措施项目清单与计价表
工程名称： |  | 清水村清水屯沥青路工程【市政路桥】 | [6 empty] | 第1页 共2页
序号 | 项目编码 |  | 项目名称 | 项目特征 | 计量 单位 | 工程 数量 | 金额（元）
[7 empty] | 综合 单价 | 合价 |  | 其中
暂估价
清水村清水屯沥青路
管沟恢复、新建沥青路面
1 | 040202001001 |  | 路床（槽）整形 | 1.路床整形 | m2 | 31.6
2 | 040202009001 |  | 砂砾石 | 1.材料混江砂 2.厚度:20cm | m2 | 31.6
3 | 040202015002 |  | 水泥稳定碎（砾）石 | 1.水泥含量:4%水泥稳定碎石垫层 2.厚度:20cm | m2 | 31.6
4 | 040202015001 |  | 水泥稳定碎（砾）石 | 1.水泥含量:6%水泥稳定碎石垫层 2.厚度:20cm | m2 | 31.6
5 | 040203003002 |  | 透层 | 1.材料品种： PC-2乳化沥青 2.喷油量：1.0L/m2 | m2 | 31.6
6 | 040203006002 |  | 沥青混凝土 | 1.沥青混凝土种类： AC-25 2.厚度：7cm | m2 | 31.6
7 | 040203003004 |  | 粘层 | 1.材料品种： PC-3 2.喷油量：0.5L/m2 | m2 | 31.6
8 | 040203006003 |  | 沥青混凝土 | 1.沥青混凝土种类： AC-16 2.厚度：5cm | m2 | 31.6
小计
铣刨罩面
9 | 041001004001 |  | 铣刨路面 | 1.材质： 沥青混凝土面层 2.厚度：4cm | m2 | 6484.62
10 | 040203003003 |  | 粘层 | 1.材料品种： PC-2 2.喷油量：1.0L/m2 | m2 | 6484.62
11 | 040203006004 |  | 沥青混凝土 | 1.沥青混凝土种类： AC-16 2.厚度：4cm | m2 | 6484.62
12 | 040203006005 |  | 沥青混凝土 | 1.沥青品种： AC-13 2.厚度：3cm | m2 | 6484.62
小计
调坡调拱
13 | 040203003001 |  | 透层、粘层 | 1.材料品种： PC-3 2.喷油量：0.5L/m2 | m2 | 1487.7
本页小计
表-08
分部分项工程和单价措施项目清单与计价表
工程名称： |  | 清水村清水屯沥青路工程【市政路桥】 | [6 empty] | 第2页 共2页
序号 | 项目编码 |  | 项目名称 | 项目特征 | 计量 单位 | 工程 数量 | 金额（元）
[7 empty] | 综合 单价 | 合价 |  | 其中
暂估价
14 | 040203006007 |  | 沥青混凝土 | 1.沥青混凝土种类： AC-25 2.厚度：7cm | m2 | 1487.7
小计
拆除
15 | 041001001003 |  | 拆除路面 | 1.材质： 水泥混凝土 2.厚度：20cm | m2 | 31.6
16 | 041001008001 |  | 拆除混凝土结构 | 1.结构形式： 水泥混凝土坡道 | m3 | 0.48
小计
土方
17 | 040101001002 |  | 挖一般土方 | 1.土壤类别：综合 2.挖土深度：深2m以内 | m3 | 16.43
18 | 040103002003 |  | 余方弃置 | 1.废弃料品种：土方 2.运距：5km | m3 | 16.43
19 | 040103002004 |  | 余方弃置 | 1.废弃料品种： 石渣 2.运距：5公里 | m3 | 265.605
小计
小计
本页小计
合 计
表-08

## F.4 总价措施项目清单计价表(表-11)【市政路桥】
总价措施项目清单计价表
工程名称： |  | 清水村清水屯沥青路工程【市政路桥】 | [6 empty] | 第1页 共1页
序 号 | 项目编码 |  | 项目名称 | 计算基础 | 费率 （％） | 金额 （元） | 调整 费率 (％) | 调整后 金额 (元) |  | 备注
1 | 041109001001 |  | 安全文明施工费
2 | 041109002001 |  | 夜间施工增加费
3 | 041109002002 |  | 非夜间施工增加费
4 | 041109003001 |  | 二次搬运费
5 | 041109004001 |  | 冬季施工增加费
6 | 041109004001 |  | 雨季施工增加费
7 | 041109005001 |  | 行车行人干扰费
8 | 041109006001 |  | 施工临时保护费
9 | 041109007001 |  | 已完工程保护费
10 | 041109007002 |  | 越冬维护费
11 | 041109008001 |  | 其他总价措施费
合 计 | [5 empty] | - | - | - |  | -
表-11

## G.1 其他项目清单计价汇总表(表-12)【市政路桥】
其他项目清单与计价汇总表
工程名称： |  | 清水村清水屯沥青路工程【市政路桥】 |  |  |  | 第1页 共1页
序号 | 项 目 名 称 |  | 金额 （元） | 结算金额 (元) | 备注
1 | 暂列金额
2 | 暂估价
2.1 | 材料(工程设备)暂估价
2.2 | 专业工程暂估价
3 | 计日工
4 | 总承包服务费
合 计 |  |  | - | - | -
表-12

## G.2 暂列金额明细表(表-12-1)【市政路桥】
暂列金额明细表
工程名称： |  | 清水村清水屯沥青路工程【市政路桥】 |  |  | 第1页 共1页
序号 | 项 目 名 称 |  | 计量单位 | 暂定金额 (元) |  | 备注
1 | 暂列金额 |  | 项
合 计 | [5 empty] | -
表-12-1

## G.3 材料(工程设备)暂估单价及调整表(表-12-2)【市~
材料(工程设备)暂估单价及调整表
工程名称： |  | 清水村清水屯沥青路工程【市政路桥】 | [9 empty] | 第1页 共1页
序号 | 材料(工程设备) 名称、规格、型号 |  | 计量 单位 | 数量 |  | 暂估(元) |  | 确认(元) |  | 差额±(元) |  |  | 备注
|  |  |  | 暂估 | 确认 | 单价 | 合价 | 单价 | 合价 | 单价 | 合价
合计
表-12-2

## G.4 专业工程暂估价表(表-12-3)【市政路桥】
专业工程暂估价及结算价表
工程名称： |  | 清水村清水屯沥青路工程【市政路桥】 |  |  |  |  | 第1页 共1页
序号 | 工程名称 |  | 工程内容 | 暂估金额 (元) | 结算金额 (元) | 差额 ±(元) |  | 备注
2.2.1 | 专业工程暂估价
合 计 |  |  |  |  | - | - |  | -
表-12-3

## G.5 计日工表(表-12-4)【市政路桥】
计 日 工 表
工程名称： |  | 清水村清水屯沥青路工程【市政路桥】 | [5 empty] | 第1页 共1页
编号 | 项目名称 |  | 单位 | 暂定数量 | 实际数量 | 综合单价 （元） | 合价（元）
[7 empty] | 暂定 |  | 实际
3.1 | 人 工
小计
3.2 | 材 料
小计
3.3 | 施工机械
小计
总 计
表-12-4

## G.6 总承包服务费计价表(表-12-5)【市政路桥】
总承包服务费计价表
工程名称： |  | 清水村清水屯沥青路工程【市政路桥】 | [5 empty] | 第1页 共1页
序号 | 项目名称 |  | 项目价值(元） | 服务内容 | 计算基础 | 费率（％） | 金额（元）
4.1 | 总承包管理费
4.2 | 施工配合费
4.3 | 甲供材保管费
- | 合计 |  | - | - | - | - | -
表-12-5

## H 规费、税金项目清单计价表(表-13)【市政路桥】
规费、税金项目计价表
工程名称： |  | 清水村清水屯沥青路工程【市政路桥】 |  |  |  |  | 第1页 共1页
序号 | 项目名称 |  | 计算基础 |  | 计算基数 | 计算费率 （％） | 金额(元)
1 | 税金 |  | 税前造价×费率
合 计 | [6 empty] | -
编制人（造价人员）： |  |  |  | 复核人（造价工程师）：
表-13

## L.1 发包人提供主要材料和工程设备一览表(表-20)【市政~
发包人提供主要材料和工程设备一览表
工程名称： |  | 清水村清水屯沥青路工程【市政路桥】 |  |  |  |  | 第1页 共1页
序号 | 材料(工程设备)名称、规格、型号 |  | 单位 | 数量 | 单价 （元） | 交货方式 |  | 送达地点 | 备注
表-20

## L.2 承包人提供主要材料和工程设备一览表(表-21)【市政~
承包人提供主要材料和工程设备一览表 （适用造价信息差额调整法）
工程名称： |  | 清水村清水屯沥青路工程【市政路桥】 | [6 empty] | 第1页 共1页
序号 | 名称、规格、型号 |  | 单位 | 数量 | 风险系数(%) | 基准单价 (元) | 投标单价 (元) | 发承包人 确认单价 (元) |  | 备注
表-21

## B.1 单位工程招标工程量清单封面(封-1)【市政管网】
清水村清水屯沥青路工程【市政管网】
招标工程量清单
招 标 人:
(单位盖章)
造价咨询人:
(单位盖章)
封-1

## C.1 单位工程招标工程量清单扉页(扉-1)【市政管网】
清水村清水屯沥青路工程【市政管网】
招标工程量清单
招 标 人: |  |  | 造价咨询人:
|  | (单位盖章) |  | (单位盖章)
法定代表人 或其授权人: |  |  | 法定代表人 或其授权人:
|  | (签字或盖章) |  | (签字或盖章)
编 制 人: |  |  | 复 核 人:
|  | (造价人员签字盖专用章) |  | (造价工程师签字盖专用章)
编 制 时 间: |  |  | 复 核 时 间:
扉-1

## F.1 分部分项工程和单价措施项目清单与计价表(表-08)~1
分部分项工程和单价措施项目清单与计价表
工程名称： |  | 清水村清水屯沥青路工程【市政管网】 | [6 empty] | 第1页 共1页
序号 | 项目编码 |  | 项目名称 | 项目特征 | 计量 单位 | 工程 数量 | 金额（元）
[7 empty] | 综合 单价 | 合价 |  | 其中
暂估价
管线及井类
1 | 040101002001 |  | 挖沟槽土方 | 1.土壤类别：综合 2.挖土深度：深3m以内 | m3 | 2.12
2 | 040103002001 |  | 余方弃置 | 1.废弃料品种：一般土壤和碎（砾）石 2.运距：暂按5km | m3 | 2.12
3 | 040103001001 |  | 回填方 | 1.填方材料品种：混江砂 2.密实度：按规范要求 | m3 | 0.976
4 | 040501004001 |  | 塑料管 | 1.垫层、基础材质及厚度： 150°砂石基础 2.材质： PE双壁波纹管 3.规格： d300 4.接口方式： 胶圈 5.铺设深度： 1.2m | m | 2.5
5 | 040504009001 |  | 雨水口 | 1.雨水篦子及圈口材质、型号、规格： 双篦雨水口 | 座 | 1
6 | 040504009002 |  | 雨水口 | 1.雨水篦子及圈口材质、型号、规格： 修复雨水口 | 座 | 1
7 | 040204006001 |  | 雨水口调整 | 1.材料品种： 混凝土井圈 | 座 | 14
8 | 040204006003 |  | 检查井调整 | 1.材料品种： 增设20cm厚φ1200预制混凝土圆形抗压圈 2.检查井规格：φ 700 | 座 | 26
9 | 040204006002 |  | 更换雨水井篦 | 1.材料品种： 铸铁井篦 | 套 | 1
10 | 040204006004 |  | 检查井盖更换 | 1.材料品种： 防沉降井盖 | 座 | 12
11 | 040304003001 |  | 预制混凝土板 | 1.部位：φ1800，厚0.2m成品盖板 | m3 | 0.43
小计
本页小计
合 计
表-08

## F.4 总价措施项目清单计价表(表-11)【市政管网】
总价措施项目清单计价表
工程名称： |  | 清水村清水屯沥青路工程【市政管网】 | [6 empty] | 第1页 共1页
序 号 | 项目编码 |  | 项目名称 | 计算基础 | 费率 （％） | 金额 （元） | 调整 费率 (％) | 调整后 金额 (元) |  | 备注
1 | 041109001001 |  | 安全文明施工费
2 | 041109002001 |  | 夜间施工增加费
3 | 041109002002 |  | 非夜间施工增加费
4 | 041109003001 |  | 二次搬运费
5 | 041109004001 |  | 冬季施工增加费
6 | 041109004001 |  | 雨季施工增加费
7 | 041109005001 |  | 行车行人干扰费
8 | 041109006001 |  | 施工临时保护费
9 | 041109007001 |  | 已完工程保护费
10 | 041109007002 |  | 越冬维护费
11 | 041109008001 |  | 其他总价措施费
合 计 | [5 empty] | - | - | - |  | -
表-11

## G.1 其他项目清单计价汇总表(表-12)【市政管网】
其他项目清单与计价汇总表
工程名称： |  | 清水村清水屯沥青路工程【市政管网】 |  |  |  | 第1页 共1页
序号 | 项 目 名 称 |  | 金额 （元） | 结算金额 (元) | 备注
1 | 暂列金额
2 | 暂估价
2.1 | 材料(工程设备)暂估价
2.2 | 专业工程暂估价
3 | 计日工
4 | 总承包服务费
合 计 |  |  | - | - | -
表-12

## G.2 暂列金额明细表(表-12-1)【市政管网】
暂列金额明细表
工程名称： |  | 清水村清水屯沥青路工程【市政管网】 |  |  | 第1页 共1页
序号 | 项 目 名 称 |  | 计量单位 | 暂定金额 (元) |  | 备注
1 | 暂列金额 |  | 项
合 计 | [5 empty] | -
表-12-1

## G.3 材料(工程设备)暂估单价及调整表(表-12-2)【~2
材料(工程设备)暂估单价及调整表
工程名称： |  | 清水村清水屯沥青路工程【市政管网】 | [9 empty] | 第1页 共1页
序号 | 材料(工程设备) 名称、规格、型号 |  | 计量 单位 | 数量 |  | 暂估(元) |  | 确认(元) |  | 差额±(元) |  |  | 备注
|  |  |  | 暂估 | 确认 | 单价 | 合价 | 单价 | 合价 | 单价 | 合价
合计
表-12-2

## G.4 专业工程暂估价表(表-12-3)【市政管网】
专业工程暂估价及结算价表
工程名称： |  | 清水村清水屯沥青路工程【市政管网】 |  |  |  |  | 第1页 共1页
序号 | 工程名称 |  | 工程内容 | 暂估金额 (元) | 结算金额 (元) | 差额 ±(元) |  | 备注
2.2.1 | 专业工程暂估价
合 计 |  |  |  |  | - | - |  | -
表-12-3

## G.5 计日工表(表-12-4)【市政管网】
计 日 工 表
工程名称： |  | 清水村清水屯沥青路工程【市政管网】 | [5 empty] | 第1页 共1页
编号 | 项目名称 |  | 单位 | 暂定数量 | 实际数量 | 综合单价 （元） | 合价（元）
[7 empty] | 暂定 |  | 实际
3.1 | 人 工
小计
3.2 | 材 料
小计
3.3 | 施工机械
小计
总 计
表-12-4

## G.6 总承包服务费计价表(表-12-5)【市政管网】
总承包服务费计价表
工程名称： |  | 清水村清水屯沥青路工程【市政管网】 | [5 empty] | 第1页 共1页
序号 | 项目名称 |  | 项目价值(元） | 服务内容 | 计算基础 | 费率（％） | 金额（元）
4.1 | 总承包管理费
4.2 | 施工配合费
4.3 | 甲供材保管费
- | 合计 |  | - | - | - | - | -
表-12-5

## H 规费、税金项目清单计价表(表-13)【市政管网】
规费、税金项目计价表
工程名称： |  | 清水村清水屯沥青路工程【市政管网】 |  |  |  |  | 第1页 共1页
序号 | 项目名称 |  | 计算基础 |  | 计算基数 | 计算费率 （％） | 金额(元)
1 | 税金 |  | 税前造价×费率
合 计 | [6 empty] | -
编制人（造价人员）： |  |  |  | 复核人（造价工程师）：
表-13

## L.1 发包人提供主要材料和工程设备一览表(表-20)【市~3
发包人提供主要材料和工程设备一览表
工程名称： |  | 清水村清水屯沥青路工程【市政管网】 |  |  |  |  | 第1页 共1页
序号 | 材料(工程设备)名称、规格、型号 |  | 单位 | 数量 | 单价 （元） | 交货方式 |  | 送达地点 | 备注
表-20

## L.2 承包人提供主要材料和工程设备一览表(表-21)【市~4
承包人提供主要材料和工程设备一览表 （适用造价信息差额调整法）
工程名称： |  | 清水村清水屯沥青路工程【市政管网】 | [6 empty] | 第1页 共1页
序号 | 名称、规格、型号 |  | 单位 | 数量 | 风险系数(%) | 基准单价 (元) | 投标单价 (元) | 发承包人 确认单价 (元) |  | 备注
表-21