## 扉-1 招标工程量清单扉页【长春九台区上河湾镇2024年长
|  | 长春九台区上河湾镇2024年长太河水毁修复工程 |  | 工程
招标工程量清单
招 标 人： |  |  | 造价咨询人：
| (单位盖章) |  |  |  | (单位资质专用章)
法定代表人 或其授权人： |  |  | 法定代表人 或其授权人：
| (签字或盖章) |  |  |  | (签字或盖章)
编 制 人： |  |  | 复 核 人：
| (造价人员签字盖专用章) |  |  |  | (造价工程师签字盖专用章)
编 制 时 间： | 年 月 日 |  | 复 核 时 间： |  | 年 月 日
扉—1

## 11 工程项目总价表【长春九台区上河湾镇2024年长太河水
工程项目总价表
合同编号：
工程名称：长春九台区上河湾镇2024年长太河水毁修复工程 |  | 第 1 页、共 1 页
序号 | 工程项目名称 |  | 金额(元)
1 | 分类分项工程量清单
1.1 | 第一部分 建筑工程
1.2 | 第四部分 施工临时工程
2 | 措施项目
3 | 其他项目
4 | 零星项目
5 | 工程造价
| 合计 |  | 1427502.35
法定代表人:___________签字
(或委托代理人)

## 03 分类分项工程量清单（含项目特征和子目）1【长春九台区
分类分项工程量清单计价表
合同编号：
工程名称：长春九台区上河湾镇2024年长太河水毁修复工程 | [6 empty] | 第 1 页 共 5 页
序号 | 项目编码 | 项目名称 | 项目特征 | 计量单位 | 工程数量 | 单价（元） |  | 合价（元） | 主要技术 条款编码
1 |  | 第一部分 建筑工程
1.1 |  | 塌岸1工程 |  | m | 142
| 500105002001 | 雷诺护垫3*2*0.3m | 1.材质及规格:3*2*0.3 2.笼体及网格尺寸:8*10cm | m³ | 249.97
| 500103007001 | 碎石垫层 | 1.颗粒级配:碎石垫层 | m³ | 54.92
| 500103014001 | 土工布 | 1.材料性能:土工布铺设（400g/m2） | m² | 624.64
| 500103014002 | 土工布 | 1.材料性能:土工布铺设（500g/m2） | m² | 426
| 500105002002 | 格宾网箱3*0.5*0.5m | 1.材质及规格:3*0.5*0.5m 2.笼体及网格尺寸:10*12cm | m³ | 35.5
| 500105002003 | 格宾网箱1*1*1m | 1.材质及规格:1*1*1m 2.笼体及网格尺寸:10*12cm | m³ | 2
| 500101002001 | 土方开挖 | 1.土类分级:综合 | m³ | 85.82
| 500101002002 | 土方开挖（运距1km） | 1.土类分级:综合 2.运距:1km 3.其他:运至塌岸2工程 | m³ | 168.17
| 500103001001 | 土方回填（利用方） | 1.土质及含水量:满足设计及规范要求 | m³ | 72.95
| 500101002003 | 清基 | 1.土类分级:一、二类土 2.运距:5km | m³ | 45.57
1.2 |  | 塌岸2工程 |  | m | 160
| 500105002004 | 雷诺护垫3*2*0.3m | 1.材质及规格:3*2*0.3 2.笼体及网格尺寸:8*10cm | m³ | 387.98
| 500103007002 | 碎石垫层 | 1.颗粒级配:碎石垫层 | m³ | 97.33
法定代表人：___________签字
(或委托代理人)
分类分项工程量清单计价表
合同编号：
工程名称：长春九台区上河湾镇2024年长太河水毁修复工程 | [6 empty] | 第 2 页 共 5 页
序号 | 项目编码 | 项目名称 | 项目特征 | 计量单位 | 工程数量 | 单价（元） |  | 合价（元） | 主要技术 条款编码
| 500103014003 | 土工布 | 1.材料性能:土工布铺设（400g/m2） | m² | 1057.65
| 500103014004 | 土工布 | 1.材料性能:土工布铺设（500g/m2） | m² | 480
| 500105002005 | 格宾网箱3*0.5*0.5m | 1.材质及规格:3*0.5*0.5m 2.笼体及网格尺寸:10*12cm | m³ | 40
| 500105002006 | 格宾网箱1*1*1m | 1.材质及规格:1*1*1m 2.笼体及网格尺寸:10*12cm | m³ | 2
| 500101002004 | 土方开挖 | 1.土类分级:综合 | m³ | 300.6
| 500103001002 | 土方回填（利用方） | 1.土质及含水量:满足设计及规范要求 2.其他:含塌岸1工程的余方 | m³ | 453.36
| 500101002005 | 土方回填（借方运距1km） | 1.土类分级:满足设计及规范要求 2.运距:1km | m³ | 196.97
| 500101002006 | 清基 | 1.土类分级:一、二类土 2.运距:5km | m³ | 290
1.3 |  | 塌岸3工程 |  | m | 89
| 500105002007 | 雷诺护垫3*2*0.3m | 1.材质及规格:3*2*0.3 2.笼体及网格尺寸:8*10cm | m³ | 276.38
| 500103007003 | 碎石垫层 | 1.颗粒级配:碎石垫层 | m³ | 69.88
| 500103014005 | 土工布 | 1.材料性能:土工布铺设（400g/m2） | m² | 747.67
| 500103014006 | 土工布 | 1.材料性能:土工布铺设（500g/m2） | m² | 311.5
| 500105002008 | 格宾网箱3*0.5*0.5m | 1.材质及规格:3*0.5*0.5m 2.笼体及网格尺寸:10*12cm | m³ | 22.25
法定代表人：___________签字
(或委托代理人)
分类分项工程量清单计价表
合同编号：
工程名称：长春九台区上河湾镇2024年长太河水毁修复工程 | [6 empty] | 第 3 页 共 5 页
序号 | 项目编码 | 项目名称 | 项目特征 | 计量单位 | 工程数量 | 单价（元） |  | 合价（元） | 主要技术 条款编码
| 500105002009 | 格宾网箱1*1*1m | 1.材质及规格:1*1*1m 2.笼体及网格尺寸:10*12cm | m³ | 2
| 500101002007 | 土方开挖 | 1.土类分级:综合 | m³ | 69.9
| 500103001003 | 土方回填（利用方） | 1.土质及含水量:满足设计及规范要求 | m³ | 59.42
| 500101002008 | 土方回填（借方运距1km） | 1.土类分级:满足设计及规范要求 2.运距:1km | m³ | 274.31
| 500101002009 | 清基 | 1.土类分级:一、二类土 2.运距:5km | m³ | 255.58
1.4 |  | 塌岸4工程 |  | m | 260
| 500105002010 | 雷诺护垫3*2*0.3m | 1.材质及规格:3*2*0.3 2.笼体及网格尺寸:8*10cm | m³ | 721.36
| 500103007004 | 碎石垫层 | 1.颗粒级配:碎石垫层 | m³ | 175.45
| 500103014007 | 土工布 | 1.材料性能:土工布铺设（400g/m2） | m² | 1888.94
| 500103014008 | 土工布 | 1.材料性能:土工布铺设（500g/m2） | m² | 910
| 500105002011 | 格宾网箱3*0.5*0.5m | 1.材质及规格:3*0.5*0.5m 2.笼体及网格尺寸:10*12cm | m³ | 65
| 500105002012 | 格宾网箱1*1*1m | 1.材质及规格:1*1*1m 2.笼体及网格尺寸:10*12cm | m³ | 2
| 500101002010 | 土方开挖 | 1.土类分级:综合 | m³ | 498.55
| 500103001004 | 土方回填（利用方） | 1.土质及含水量:满足设计及规范要求 | m³ | 423.77
法定代表人：___________签字
(或委托代理人)
分类分项工程量清单计价表
合同编号：
工程名称：长春九台区上河湾镇2024年长太河水毁修复工程 | [6 empty] | 第 4 页 共 5 页
序号 | 项目编码 | 项目名称 | 项目特征 | 计量单位 | 工程数量 | 单价（元） |  | 合价（元） | 主要技术 条款编码
| 500101002011 | 土方回填（借方运距1km） | 1.土类分级:满足设计及规范要求 2.运距:1km | m³ | 1556.2
| 500101002012 | 清基 | 1.土类分级:一、二类土 2.运距:5km | m³ | 506.6
1.5 |  | 塌岸5工程 |  | m | 254
| 500105002013 | 雷诺护垫3*2*0.3m | 1.材质及规格:3*2*0.3 2.笼体及网格尺寸:8*10cm | m³ | 695.07
| 500103007005 | 碎石垫层 | 1.颗粒级配:碎石垫层 | m³ | 180.89
| 500103014009 | 土工布 | 1.材料性能:土工布铺设（400g/m2） | m² | 1940.29
| 500103014010 | 土工布 | 1.材料性能:土工布铺设（500g/m2） | m² | 762
| 500105002014 | 格宾网箱3*0.5*0.5m | 1.材质及规格:3*0.5*0.5m 2.笼体及网格尺寸:10*12cm | m³ | 63.5
| 500105002015 | 格宾网箱1*1*1m | 1.材质及规格:1*1*1m 2.笼体及网格尺寸:10*12cm | m³ | 2
| 500101002013 | 土方开挖 | 1.土类分级:综合 | m³ | 510.37
| 500103001005 | 土方回填（利用方） | 1.土质及含水量:满足设计及规范要求 | m³ | 433.81
| 500101002014 | 土方回填（借方运距1km） | 1.土类分级:满足设计及规范要求 2.运距:1km | m³ | 913.48
| 500101002015 | 清基 | 1.土类分级:一、二类土 2.运距:5km | m³ | 422.2
2 |  | 第四部分 施工临时工程
2.1 |  | 施工交通工程
| 500114002007 | 施工临时道路 |  | km | 1.08
法定代表人：___________签字
(或委托代理人)
分类分项工程量清单计价表
合同编号：
工程名称：长春九台区上河湾镇2024年长太河水毁修复工程 | [6 empty] | 第 5 页 共 5 页
序号 | 项目编码 | 项目名称 | 项目特征 | 计量单位 | 工程数量 | 单价（元） |  | 合价（元） | 主要技术 条款编码
2.2 |  | 施工房屋建筑工程
| 500114002004 | 施工仓库 |  | m² | 50
| 500114002005 | 办公、生活及文化福利建筑 |  | % | 1.5
2.3 |  | 其他施工临时工程 |  | %
| 500114002006 | 其他施工临时工程 | 1.其他临时建筑工程 | % | 1
合 计
法定代表人：___________签字
(或委托代理人)

## 04 措施项目清单【长春九台区上河湾镇2024年长太河水毁
措施项目清单
合同编号：
工程名称：长春九台区上河湾镇2024年长太河水毁修复工程 |  |  |  | 第 1 页、共 1 页
序号 | 项目名称 | 计量单位 | 工程数量 |  | 单价（元） | 备注
一 | 可计量措施
|  | 项 | 1

## 05 其他项目清单【长春九台区上河湾镇2024年长太河水毁
其他项目清单
合同编号：
工程名称：长春九台区上河湾镇2024年长太河水毁修复工程 |  |  | 第 1 页、共 1 页
序号 | 项目名称 | 金额（元） |  | 备注
1 | 预留金

## 06 零星工作项目清单【长春九台区上河湾镇2024年长太河
计日工项目计价表
合同编号：
工程名称：长春九台区上河湾镇2024年长太河水毁修复工程 | [5 empty] | 第 1 页、共 1 页
序号 | 名称 | 型号规格 | 计量单位 |  | 单价(元) |  | 备注
1 | 人工
2 | 材料
3 | 机械
法定代表人：_____________签字
(或委托代理人)