## Sheet1
分部分项工程和单价措施项目清单与计价表
工程名称： |  | 三家子村【排水渠工程】【三家子村【排水渠工程】】 | [6 empty] | 第1页 共2页
序号 | 项目编码 |  | 项目名称 | 项目特征 | 计量 单位 | 工程 数量 | 金额（元）
[7 empty] | 综合 单价 | 合价 |  | 其中
暂估价
三家子排水渠
100cm排水渠
1 | 040201022001 |  | 排水沟、截水沟 | 1.40号浆砌块石10号砂浆 2.2cmM10水泥砂浆抹面 3.详见设计图纸 | m | 45
2 | 040305001001 |  | 垫层 | 1.材料品种、规格： 砂砾石 2.厚度：10cm | m3 | 9
3 | 040101002001 |  | 挖沟槽土方 | 1.土壤类别：按设计 2.挖土深度：按设计 | m3 | 54
4 | 040103001001 |  | 回填方 | 1.密实度要求：按设计 2.填方材料品种： 符合设计及规范要求的土 3.填方粒径要求： 按设计 4.填方来源、运距：投标人自行考虑 | m3 | 38.7
5 | 040103002001 |  | 余方弃置 | 1.废弃料品种：综合 2.运距：暂定5km | m3 | 15.3
小计
挡土墙
6 | 040101002002 |  | 挖沟槽土方 | 1.土壤类别：按设计 2.挖土深度：按设计 | m3 | 44.8
7 | 040103001002 |  | 回填方 | 1.密实度要求：按设计 2.填方材料品种： 符合设计及规范要求的土 3.填方粒径要求： 按设计 4.填方来源、运距：投标人自行考虑 | m3 | 25.6
8 | 040103002002 |  | 余方弃置 | 1.废弃料品种：综合 2.运距：暂定5km | m3 | 19.2
本页小计
表-08
分部分项工程和单价措施项目清单与计价表
工程名称： |  | 三家子村【排水渠工程】【三家子村【排水渠工程】】 | [6 empty] | 第2页 共2页
序号 | 项目编码 |  | 项目名称 | 项目特征 | 计量 单位 | 工程 数量 | 金额（元）
[7 empty] | 综合 单价 | 合价 |  | 其中
暂估价
9 | 040305003001 |  | 浆砌块料 | 1.部位： 浆砌片石挡墙 2.材料品种、规格：30号片石 3.砂浆强度等级：10号砂浆 4.泄水孔材料品种、规格：D10cmPVC管 5.具体详见设计图纸 | m3 | 22.4
小计
盖板
10 | 040601010001 |  | 现浇混凝土池盖板 | 1.盖板 2.C30混凝土 3.具体配筋及详细要求详见设计 | m3 | 4
小计
小计
本页小计
合 计
表-08