## Sheet1
分部分项工程和单价措施项目清单与计价表
工程名称： |  | 【河南街道保家村环境提升【公厕建筑工程】】 | [6 empty] | 第1页 共9页
序号 | 项目编码 |  | 项目名称 | 项目特征 | 计量 单位 | 工程 数量 | 金额（元）
[7 empty] | 综合 单价 | 合价 |  | 其中
暂估价
土石方工程
1 | 010101001001 |  | 平整场地 | 1.土壤类别：一、二类土 2.弃土运距：投标人自行考虑 3.取土运距： | m2 | 23.72
2 | 010101003001 |  | 挖沟槽土方 | 1.土壤类别：一、二类土 2.挖土深度：2米以内 3.弃土运距： | m3 | 4.9
3 | 010101004001 |  | 挖基坑土方 | 1.土壤类别：一、二类土 2.挖土深度：2米以内 3.弃土运距： | m3 | 0.78
4 | 010101002001 |  | 挖一般土方 | 1.土壤类别：一、二类土 2.挖土深度：2米以内 3.弃土运距： | m3 | 82.09
5 | 010103001001 |  | 回填方 | 1.密实度要求：满足规范及设计要求 2.填方材料品种：素土 3.填方粒径要求： 4.填方来源、运距：投标人自行考虑 | m3 | 72.62
6 | 010103002001 |  | 余方弃置 | 1.废弃料品种：余土外运 2.运距：暂定5km | m3 | 15.15
小计
砌筑工程
7 | 010403001001 |  | 石基础 | 1.石料种类、规格： ≥MU30毛石 2.基础类型： 3.砂浆强度等级：M7.5水泥砂浆 | m3 | 5.38
8 | 010401004001 |  | 多孔砖墙 | 1.砖品种、规格、强度等级： MU10煤矸石多孔砖 2.墙体类型： 3.砂浆强度等级、配合比：M5.0混合砂浆 | m3 | 18.61
本页小计
表-08
分部分项工程和单价措施项目清单与计价表
工程名称： |  | 【河南街道保家村环境提升【公厕建筑工程】】 | [6 empty] | 第2页 共9页
序号 | 项目编码 |  | 项目名称 | 项目特征 | 计量 单位 | 工程 数量 | 金额（元）
[7 empty] | 综合 单价 | 合价 |  | 其中
暂估价
小计
混凝土及钢筋混凝土工程
9 | 010501001001 |  | 垫层 | 1.混凝土种类： 商品混凝土 2.混凝土强度等级：C15 | m3 | 2.48
10 | 010501002001 |  | 带形基础 | 1.混凝土种类： 商品混凝土 2.混凝土强度等级：C30P8 | m3 | 1.61
11 | 010501003001 |  | 独立基础 | 1.混凝土种类： 商品混凝土 2.混凝土强度等级：C30P8 | m3 | 2.4
12 | 010501004001 |  | 满堂基础 | 1.混凝土种类： 商品混凝土 2.混凝土强度等级：C30P8 | m3 | 6.41
13 | 010502001001 |  | 现浇矩形柱 | 1.混凝土种类： 商品混凝土 2.混凝土强度等级：C30P8 | m3 | 0.32
14 | 010502002001 |  | 现浇构造柱 | 1.混凝土种类： 商品混凝土 2.混凝土强度等级：C25 | m3 | 1.89
15 | 010503004001 |  | 现浇圈梁 | 1.混凝土种类： 商品混凝土 2.混凝土强度等级：C30 | m3 | 0.39
16 | 010503004002 |  | 现浇圈梁 | 1.混凝土种类： 商品混凝土 2.混凝土强度等级：C25 | m3 | 1.06
17 | 010503004003 |  | 现浇圈梁 | 1.混凝土种类： 商品混凝土 2.混凝土强度等级：C25 挑耳、屋面板上方 | m3 | 0.06
18 | 010505001001 |  | 现浇有梁板 | 1.混凝土种类： 商品混凝土 2.混凝土强度等级：C30P8 | m3 | 2.22
本页小计
表-08
分部分项工程和单价措施项目清单与计价表
工程名称： |  | 【河南街道保家村环境提升【公厕建筑工程】】 | [6 empty] | 第3页 共9页
序号 | 项目编码 |  | 项目名称 | 项目特征 | 计量 单位 | 工程 数量 | 金额（元）
[7 empty] | 综合 单价 | 合价 |  | 其中
暂估价
19 | 010505001002 |  | 现浇有梁板 | 1.混凝土种类： 商品混凝土 2.混凝土强度等级：C30 坡板，具体详见设计图纸 | m3 | 3.52
20 | 010505008001 |  | 悬挑板 | 1.混凝土种类： 商品混凝土 2.混凝土强度等级：C30 坡板，具体详见设计图纸 | m3 | 0.3
21 | 010504001001 |  | 现浇直形墙 | 1.混凝土种类： 商品混凝土 2.混凝土强度等级：C30P8 | m3 | 8.33
22 | 010515001001 |  | 现浇构件钢筋 | 钢筋种类、规格：HRB400三级钢直径φ10以内 | t | 0.318
23 | 010515001002 |  | 现浇构件钢筋 | 钢筋种类、规格：HRB400三级钢直径φ12~18 | t | 2.043
24 | 010515001003 |  | 现浇构件钢筋 | 钢筋种类、规格：HRB400三级钢直径φ20 | t | 0.281
25 | 010515001004 |  | 现浇构件钢筋 | 钢筋种类、规格：HPB300箍筋圆钢φ10以内 | t | 0.008
26 | 010515001005 |  | 现浇构件钢筋 | 钢筋种类、规格：HRB400箍筋螺纹钢φ10以内 | t | 0.333
27 | 010515001006 |  | 现浇构件钢筋 | 钢筋种类、规格：砌体加筋一级钢直径φ10以内 | t | 0.06
28 | 010516003001 |  | 机械连接 | 1.连接方式： 电渣压力焊 2.螺纹套筒种类： 3.规格：φ18 | 个 | 12
小计
屋面工程
本页小计
表-08
分部分项工程和单价措施项目清单与计价表
工程名称： |  | 【河南街道保家村环境提升【公厕建筑工程】】 | [6 empty] | 第4页 共9页
序号 | 项目编码 |  | 项目名称 | 项目特征 | 计量 单位 | 工程 数量 | 金额（元）
[7 empty] | 综合 单价 | 合价 |  | 其中
暂估价
29 | 010902001001 |  | 屋面卷材防水 | 1.卷材品种、规格、厚度： 3厚SBS改性沥青防水卷材 2.防水层数： 2层 3.防水层做法：具体详见设计图纸 | m2 | 36.06
30 | 010901001001 |  | 瓦屋面 | 1.瓦品种、规格： 小青瓦 2.1:4水泥白灰砂浆加水泥重的3%麻刀卧浆,最薄处 20mm 3.30厚DM M15砂浆(M15水泥砂浆),满铺钢丝网φ4，网孔200x200的,用18号镀锌钢丝绑扎并与屋 面板预埋的%%C10钢筋头绑扎 4.20厚1:2.5水泥砂浆找平层 5.钢筋混凝土屋面板,预埋φ10钢筋头双向间距900, 伸出屋面防水层30 | m2 | 36.06
31 | 010605001001 |  | 钢板楼板 | 1.钢材品种、规格： 屋面金属泛水板，密封膏封严 2.钢板厚度：具体做法详见图纸设计 3.螺栓种类：具体做法详见图纸设计 4.防火要求：具体做法详见图纸设计 | m2 | 5.308
小计
外墙面工程
32 | 010903001001 |  | 墙面卷材防水 | 1.卷材品种、规格、厚度： 3厚SBS改性沥青防水卷材 2.防水层数： 2层 3.防水层做法：具体详见设计图纸 地下室外墙 | m2 | 34.48
本页小计
表-08
分部分项工程和单价措施项目清单与计价表
工程名称： |  | 【河南街道保家村环境提升【公厕建筑工程】】 | [6 empty] | 第5页 共9页
序号 | 项目编码 |  | 项目名称 | 项目特征 | 计量 单位 | 工程 数量 | 金额（元）
[7 empty] | 综合 单价 | 合价 |  | 其中
暂估价
33 | 011001003001 |  | 保温隔热墙面 | 地下室外墙 1.2:8灰土分层夯实(最薄处500宽) 2.80厚B1级XPS挤塑聚苯乙烯板保温层 3.20厚1:2.5水泥砂浆找平层 | m2 | 34.48
34 | 011406001001 |  | 抹灰面油漆 | 地上外墙面 1.1.5厚聚合物砂浆外刷两遍外墙真石漆 2.1.5厚聚合物砂浆上贴玻纤网 3.1.5厚聚合物砂浆上贴玻纤网 4.15厚1:2.5水泥砂浆 5.基层墙体 | m2 | 84.14
小计
楼地面装饰工程
35 | 011101003001 |  | 细石混凝土楼地面 | 地下室底板顶 1.50厚C20细石混凝土 2.3厚水泥基渗透结晶防水涂料 | m2 | 24.92
36 | 010904001001 |  | 楼（地）面卷材防水 | 地下室底板底 1.卷材品种、规格、厚度:3厚SBS改性沥青防水卷材 2.防水层数:2层 3.具体详见设计图纸 | m2 | 25.04
37 | 011101003002 |  | 细石混凝土楼地面 | 地下室底板底 1.50厚C20细石混凝土找平层 2.隔离层(10厚白灰砂浆) 3.20厚1:2.5水泥砂浆找平层 4.素土夯实 | m2 | 25.04
38 | 011101003003 |  | 细石混凝土楼地面 | 楼面1 1.50厚C20细石混凝土,从四周向地漏处找坡0.5% | m2 | 16.63
本页小计
表-08
分部分项工程和单价措施项目清单与计价表
工程名称： |  | 【河南街道保家村环境提升【公厕建筑工程】】 | [6 empty] | 第6页 共9页
序号 | 项目编码 |  | 项目名称 | 项目特征 | 计量 单位 | 工程 数量 | 金额（元）
[7 empty] | 综合 单价 | 合价 |  | 其中
暂估价
39 | 011105001001 |  | 水泥砂浆踢脚线 | 踢脚线高度150mm 1.5厚1:2水泥砂浆罩面压光 2.10厚1:3水泥防水砂浆打底扫毛 3.刷素水泥浆一道(内掺建筑胶) | m | 44
小计
墙、柱面装饰与隔断、幕墙工程
40 | 010903003001 |  | 墙面砂浆防水（防潮） | 内墙1 1.20厚1:2水泥防水砂浆找平层（掺水泥用量10%TS95防水剂) 2.基层墙体 | m2 | 29.82
41 | 011201001001 |  | 墙面一般抹灰 | 内墙2 1.8厚1:2.5水泥防水砂浆罩面扫毛 2.12厚1:3水泥防水砂浆打底扫毛 3.刷素水泥浆一道甩毛(内掺建筑胶) 4.基层墙体 | m2 | 109.83
小计
天棚工程
42 | 011301001001 |  | 天棚抹灰 | 棚面-1 1.3厚1:2.5水泥砂浆找平压光 2.5厚1:2防水水泥砂浆找平层(掺水泥用量10%TS95防水剂) 3.刷素水泥浆一道甩毛(内掺建筑胶) | m2 | 22.47
43 | 011407002001 |  | 天棚喷刷涂料 | 棚面-2 1.刮大白两遍 2.2厚纸筋灰罩面 3.5厚1:0.5:3水泥石灰膏砂浆打底扫毛 4.刷素水泥浆一道甩毛(内掺建筑胶) | m2 | 22.9
小计
本页小计
表-08
分部分项工程和单价措施项目清单与计价表
工程名称： |  | 【河南街道保家村环境提升【公厕建筑工程】】 | [6 empty] | 第7页 共9页
序号 | 项目编码 |  | 项目名称 | 项目特征 | 计量 单位 | 工程 数量 | 金额（元）
[7 empty] | 综合 单价 | 合价 |  | 其中
暂估价
门窗工程
44 | 010807003001 |  | 金属百叶窗 | 1.金属防雨百叶 2.具体做法详见图纸设计 | 樘 | 4
小计
其他工程
45 | 010507001001 |  | 现浇散水 | 1.80厚C20混凝土面层,撒1:1水泥细砂压实赶光, 2.伸缩缝宽20mm,间距10m,缝内填嵌缝膏 3.250厚干炉渣垫层素土夯实,向外坡5% 4.具体做法详见图纸设计 | m2 | 16.2
46 | 010507004001 |  | 现浇台阶 | 1.80厚C20现浇混凝土台阶，台阶面向外找坡1% 2.100厚碎石灌M2.5水泥砂浆 3.500厚炉渣垫层(分两步打)素土夯实 4.具体做法详见图纸设计 | m2 | 4.78
47 | 011107004001 |  | 水泥砂浆台阶面 | 1.20厚1:2水泥砂浆抹面,压实赶光 2.刷素水泥浆一道(内掺建筑胶) 3.具体做法详见图纸设计 | m2 | 4.78
48 | 010404001001 |  | 垫层 | 1.500厚填中粗砂（分层夯实），周围300范围内素土夯实 2.具体详见设计图纸 | m3 | 3.82
49 | 010904003001 |  | 楼（地）面砂浆防水(防潮) | 1.防水层，20厚1:2.5水泥砂浆内加5%TS95防水剂 2.具体做法详见图纸设计 | m2 | 6.69
小计
措施项目
本页小计
表-08
分部分项工程和单价措施项目清单与计价表
工程名称： |  | 【河南街道保家村环境提升【公厕建筑工程】】 | [6 empty] | 第8页 共9页
序号 | 项目编码 |  | 项目名称 | 项目特征 | 计量 单位 | 工程 数量 | 金额（元）
[7 empty] | 综合 单价 | 合价 |  | 其中
暂估价
50 | 011701001001 |  | 综合脚手架 | 1.建筑结构形式： 砖混结构 2.檐口高度：详见设计图纸 地上 | m2 | 23.72
51 | 011701001002 |  | 综合脚手架 | 1.建筑结构形式： 砖混结构 2.檐口高度：详见设计图纸 地下 | m2 | 30.3
52 | 011703001001 |  | 垂直运输 | 1.建筑物建筑类型及结构形式:砖混结构 2.建筑物檐口高度、层数:详见设计图纸 3.位置：地下室 | m2 | 30.3
53 | 011702001001 |  | 基础模板 | 基础类型：基础垫层 | m2 | 6.89
54 | 011702001002 |  | 基础模板 | 基础类型：带型基础 | m2 | 6.46
55 | 011702001003 |  | 基础模板 | 基础类型：独立基础 | m2 | 4.8
56 | 011702001004 |  | 基础模板 | 基础类型：筏板基础 | m2 | 8.18
57 | 011702002001 |  | 矩形柱模板 | 基础类型：矩形柱模板 | m2 | 2.1
58 | 011702003001 |  | 构造柱模板 | 基础类型：构造柱模板 | m2 | 14.65
59 | 011702008001 |  | 圈梁模板 | 基础类型：圈梁模板 | m2 | 0.79
60 | 011702008002 |  | 圈梁模板 | 基础类型：圈梁模板 | m2 | 4.9
61 | 011702008003 |  | 圈梁模板 | 基础类型：圈梁模板 | m2 | 1.34
62 | 011702014001 |  | 有梁板模板 | 板厚度：＞100mm | m2 | 22.51
63 | 011702014002 |  | 有梁板模板 | 板厚度：＞100mm,坡板 | m2 | 31.96
64 | 011702023001 |  | 雨篷、悬挑板、阳台板模板 | 1.构件类型： 悬挑板 2.板厚度：＞100mm坡板 | m2 | 3.53
65 | 011702011001 |  | 直形墙模板 | 1.墙厚250mm | m2 | 65.13
本页小计
表-08
分部分项工程和单价措施项目清单与计价表
工程名称： |  | 【河南街道保家村环境提升【公厕建筑工程】】 | [6 empty] | 第9页 共9页
序号 | 项目编码 |  | 项目名称 | 项目特征 | 计量 单位 | 工程 数量 | 金额（元）
[7 empty] | 综合 单价 | 合价 |  | 其中
暂估价
小计
本页小计
合 计
表-08