## Sheet1
分部分项工程和单价措施项目清单与计价表
工程名称： |  | 【河南街道保家村环境提升【市政工程1】】 | [6 empty] | 第1页 共3页
序号 | 项目编码 |  | 项目名称 | 项目特征 | 计量 单位 | 工程 数量 | 金额（元）
[7 empty] | 综合 单价 | 合价 |  | 其中
暂估价
公交站桩铺装工程
1 | 040204001003 |  | 人行道整形碾压 | 1.素土夯实，密实度≥93% | m2 | 7.137
2 | 040202013002 |  | 山皮石 | 1.石料规格：山皮石 2.厚度：30cm | m2 | 7.137
3 | 040203007003 |  | 水泥混凝土 | 1.混凝土强度等级：C30 2.厚度：15cm | m2 | 7.137
4 | 040204002004 |  | 人行道块料铺设 | 1.块料品种、规格：浅灰色仿石材PC砖300*600*30mm 2.基础、垫层材料品种、厚度：30mm厚1：6干硬性水泥砂浆 | m2 | 8.733
小计
铺装工程
5 | 040204001001 |  | 人行道整形碾压 | 1.素土夯实，密实度≥93% | m2 | 144.32
6 | 040202013001 |  | 山皮石 | 1.石料规格：山皮石 2.厚度：30cm | m2 | 144.32
7 | 040203007001 |  | 水泥混凝土 | 1.混凝土强度等级：C15 2.厚度：15cm | m2 | 144.32
8 | 040204002001 |  | 人行道块料铺设 | 1.块料品种、规格：浅灰色仿石材PC砖600*600*30mm 2.基础、垫层材料品种、厚度：30mm厚1：3水泥砂浆 | m2 | 144.32
小计
停车位工程
9 | 040204001002 |  | 人行道整形碾压 | 1.素土夯实，密实度≥93% | m2 | 446.4
10 | 040202009001 |  | 砂石 | 1.石料规格：天然级配砂石 2.厚度：25cm | m2 | 446.4
11 | 040202009002 |  | 砂滤层 | 1.石料规格：砂滤层 2.厚度：3cm | m2 | 446.4
本页小计
表-08
分部分项工程和单价措施项目清单与计价表
工程名称： |  | 【河南街道保家村环境提升【市政工程1】】 | [6 empty] | 第2页 共3页
序号 | 项目编码 |  | 项目名称 | 项目特征 | 计量 单位 | 工程 数量 | 金额（元）
[7 empty] | 综合 单价 | 合价 |  | 其中
暂估价
12 | 040203007002 |  | 水泥混凝土 | 1.混凝土强度等级：C25 2.厚度：15cm 3.内配Φ8@200单层双向钢筋网 | m2 | 446.4
13 | 040204002002 |  | 人行道块料铺设 | 1.块料品种、规格：浅灰色仿石材PC砖300*600*60mm（中砂扫缝） 2.基础、垫层材料品种、厚度：30mm厚中粗砂找平层 | m2 | 359.88
14 | 040204002003 |  | 人行道块料铺设 | 1.块料品种、规格：深灰色仿石材PC砖300*200*60mm收边（中砂扫缝） 2.基础、垫层材料品种、厚度：30mm厚中粗砂找平层 3.图形： | m2 | 86.52
小计
立缘石工程
15 | 040204004001 |  | 安砌侧（平、缘）石 | 1.材料品种、规格：芝麻白花岗岩立缘石机切面1000*100*250mm 2.基础、垫层材料品种、厚度：30mm厚1：3干硬性水泥砂浆 | m | 1743.7
16 | 040201020001 |  | C15混凝土垫层 | 1.厚度：10cm厚 2.材料品种、规格及比例：C15混凝土 | m3 | 34.874
17 | 040303002001 |  | 混凝土护角 | 1.混凝土强度等级：C25细石混凝土护角 | m3 | 34.874
小计
平边石工程
18 | 040204004002 |  | 安砌侧（平、缘）石 | 1.材料品种、规格：芝麻白花岗岩平边石机切面1000*100*150mm 2.基础、垫层材料品种、厚度：30mm厚1：3干硬性水泥砂浆 | m | 111.8
本页小计
表-08
分部分项工程和单价措施项目清单与计价表
工程名称： |  | 【河南街道保家村环境提升【市政工程1】】 | [6 empty] | 第3页 共3页
序号 | 项目编码 |  | 项目名称 | 项目特征 | 计量 单位 | 工程 数量 | 金额（元）
[7 empty] | 综合 单价 | 合价 |  | 其中
暂估价
19 | 040201020002 |  | C15混凝土垫层 | 1.厚度：10cm厚 2.材料品种、规格及比例：C15混凝土 | m3 | 2.236
20 | 040303002002 |  | 混凝土护角 | 1.混凝土强度等级：C25细石混凝土护角 | m3 | 1.118
小计
车挡石工程
21 | 04B001 |  | 车挡石 | 车挡石，成品采购 | 个 | 4
小计
路灯工程
22 | 040805004001 |  | 景观照明灯 | 3米太阳能庭院灯（含路灯基础） 1.材质：Q235国标钢材 2.规格：立杆φ48*1.8mm*2根；下桩φ165*1.8mm 3.工艺：镀锌防腐高温静电喷塑 4.法兰盘：250*250*8mm 5.圆球罩d：300mm*95卡口 6.光 源：24wLED*2 6.耐低温锂电池：40AH带电池盒 7.太阳能板：60w-670*500mm，带板架 8.预埋件：M16*4*500mm 9.供电方式为光杆智能模式控制，亮灯时间6-8小时。 | 个 | 10
小计
措施项目
23 | 041104001001 |  | 便道 | 1.材料种类：20cm砂石路+30cm煤矸石路基 2.宽度：50cm | m2 | 168.9
小计
本页小计
合 计
表-08