## Sheet1
分部分项工程和单价措施项目清单与计价表
工程名称： |  | 【河南街道保家村环境提升【建筑工程1】】 | [6 empty] | 第1页 共13页
序号 | 项目编码 |  | 项目名称 | 项目特征 | 计量 单位 | 工程 数量 | 金额（元）
[7 empty] | 综合 单价 | 合价 |  | 其中
暂估价
拆除工程
1 | 011604002002 |  | 立面抹灰层拆除 | 1.铲除原有墙面抹灰层及涂料饰面 | m2 | 480.9
2 | 011601001001 |  | 砖砌体拆除 | 1.拆除原有围墙 2.本项工程量为暂定工程量，结算以现场实际发生工程量为准 | m3 | 110.39
3 | 011602002001 |  | 钢筋混凝土构件拆除 | 1.拆除围墙、围栏，基础、柱、地梁等钢筋混凝土构件 2.本项工程量为暂定工程量，结算以现场实际发生工程量为准 | m3 | 84.83
4 | 011609001001 |  | 围栏拆除 | 1.拆除原有围栏 2.本项工程量为暂定工程量，结算以现场实际发生工程量为准 | m | 76.2
5 | 010103002002 |  | 垃圾外运 | 1.废弃料品种：综合考虑各种拆除垃圾 2.运距：投标人自行考虑 | m3 | 205.8
小计
新建工程
新建塑木围墙
6 | 010101004001 |  | 挖基坑土方 | 1.土壤类别： 一、二类土 2.挖土深度： 2m以内 3.含工作面及放坡 | m3 | 121.3
7 | 010103001001 |  | 回填方 | 1.密实度要求：满足符合设计要求 2.填方来源、运距：投标人自行考虑 | m3 | 114.57
8 | 010103002001 |  | 余方弃置 | 1.废弃料品种：综合考虑各种土壤 2.运距：暂定5km | m3 | 6.73
9 | 010404001001 |  | 垫层 | 1.垫层材料种类、配合比、厚度：200厚级配碎石 2.具体做法详见图纸设计 | m3 | 2.65
本页小计
表-08
分部分项工程和单价措施项目清单与计价表
工程名称： |  | 【河南街道保家村环境提升【建筑工程1】】 | [6 empty] | 第2页 共13页
序号 | 项目编码 |  | 项目名称 | 项目特征 | 计量 单位 | 工程 数量 | 金额（元）
[7 empty] | 综合 单价 | 合价 |  | 其中
暂估价
10 | 010501001001 |  | 垫层 | 1.混凝土种类：商品混凝土 2.混凝土强度等级：C15 | m3 | 0.65
11 | 011702001001 |  | 基础垫层模板 | 1.模板及支架(撑）制作、安装、拆除、堆放、运输及清理模内杂物、刷隔离剂等 | m2 | 2.88
12 | 010501003001 |  | 独立基础 | 1.混凝土种类： 商品混凝土 2.混凝土强度等级：C25 | m3 | 0.78
13 | 011702001002 |  | 独立基础模板 | 1.模板及支架(撑）制作、安装、拆除、堆放、运输及清理模内杂物、刷隔离剂等 | m2 | 4.48
14 | 010503001001 |  | 现浇基础梁 | 1.混凝土种类： 商品混凝土 2.混凝土强度等级：C25 | m3 | 1.6
15 | 011702005001 |  | 基础梁模板 | 1.模板及支架(撑）制作、安装、拆除、堆放、运输及清理模内杂物、刷隔离剂等 | m2 | 10.67
16 | 010502001001 |  | 现浇矩形柱 | 1.混凝土种类： 商品混凝土 2.混凝土强度等级：C25 | m3 | 1.06
17 | 011702002001 |  | 矩形柱模板 | 1.模板及支架(撑）制作、安装、拆除、堆放、运输及清理模内杂物、刷隔离剂等 | m2 | 12.16
18 | 010515001001 |  | 现浇构件钢筋 | 钢筋种类、规格：螺纹钢筋HRB400 直径12~18mm | t | 0.183
19 | 010515001002 |  | 现浇构件钢筋 | 钢筋种类、规格：箍筋 螺纹钢筋HRB400 直径≤10mm | t | 0.13
本页小计
表-08
分部分项工程和单价措施项目清单与计价表
工程名称： |  | 【河南街道保家村环境提升【建筑工程1】】 | [6 empty] | 第3页 共13页
序号 | 项目编码 |  | 项目名称 | 项目特征 | 计量 单位 | 工程 数量 | 金额（元）
[7 empty] | 综合 单价 | 合价 |  | 其中
暂估价
20 | 010401009001 |  | 实心砖柱 | 1.砖品种、规格、强度等级： MU10非黏土砖 2.柱类型：矩形砖柱 3.砂浆强度等级、配合比：M7.5水泥砂浆 4.具体做法详见图纸设计 | m3 | 0.847
21 | 011001005001 |  | 保温隔热楼地面 | 1.保温隔热部位： 地梁下 2.保温隔热材料品种、规格、厚度： 100厚苯板 3.具体做法详见图纸设计 | m2 | 4.85
22 | 011202001001 |  | 柱、梁面一般抹灰 | 1.柱（梁）体类型： 矩形砖柱 2.厚度、砂浆配合比： 30厚1：3水泥砂浆找平 3.具体做法详见图纸设计 | m2 | 8.64
23 | 011101006001 |  | 平面砂浆找平层 | 1.位置：砖柱柱顶 2.找平层厚度、砂浆配合比：30厚1：3水泥砂浆找平 3.具体做法详见图纸设计 | m2 | 0.72
24 | 011202001002 |  | 柱、梁面一般抹灰 | 1.柱（梁）体类型： 矩形柱、矩形地梁 2.厚度、砂浆配合比： 30厚1：3水泥砂浆找平 3.具体做法详见图纸设计 | m2 | 10.08
25 | 011407001001 |  | 墙面喷刷涂料 | 1.喷刷涂料部位：砖柱、地梁 2.涂料品种、喷刷遍数：深灰色、米白色防水涂料 3.具体做法详见图纸设计 | m2 | 25.49
本页小计
表-08
分部分项工程和单价措施项目清单与计价表
工程名称： |  | 【河南街道保家村环境提升【建筑工程1】】 | [6 empty] | 第4页 共13页
序号 | 项目编码 |  | 项目名称 | 项目特征 | 计量 单位 | 工程 数量 | 金额（元）
[7 empty] | 综合 单价 | 合价 |  | 其中
暂估价
26 | 01B001001 |  | 塑木围栏 | 1.15*75棕色塑木围栏，高度1.28m 2.3厚30*60方通骨架 3.包含相应预埋件 4.具体做法详见图纸设计 | m2 | 12.416
27 | 011701002002 |  | 外脚手架 | 1.搭设方式： 双排外脚手架 2.搭设高度： 1.8m | m2 | 50.11
小计
新建塑木围墙（原围墙拆除处）
28 | 010101004004 |  | 挖基坑土方 | 1.土壤类别： 一、二类土 2.挖土深度： 2m以内 3.含工作面及放坡 | m3 | 850.52
29 | 010103001005 |  | 回填方 | 1.密实度要求：满足符合设计要求 2.填方来源、运距：投标人自行考虑 | m3 | 787.44
30 | 010103002005 |  | 余方弃置 | 1.废弃料品种：综合考虑各种土壤 2.运距：暂定5km | m3 | 63.08
31 | 010404001003 |  | 垫层 | 1.垫层材料种类、配合比、厚度：200厚级配碎石 2.具体做法详见图纸设计 | m3 | 22.98
32 | 010501001003 |  | 垫层 | 1.混凝土种类：商品混凝土 2.混凝土强度等级：C15 | m3 | 5.51
33 | 011702001005 |  | 基础垫层模板 | 1.模板及支架(撑）制作、安装、拆除、堆放、运输及清理模内杂物、刷隔离剂等 | m2 | 24.48
34 | 010501003003 |  | 独立基础 | 1.混凝土种类： 商品混凝土 2.混凝土强度等级：C25 | m3 | 6.66
本页小计
表-08
分部分项工程和单价措施项目清单与计价表
工程名称： |  | 【河南街道保家村环境提升【建筑工程1】】 | [6 empty] | 第5页 共13页
序号 | 项目编码 |  | 项目名称 | 项目特征 | 计量 单位 | 工程 数量 | 金额（元）
[7 empty] | 综合 单价 | 合价 |  | 其中
暂估价
35 | 011702001006 |  | 独立基础模板 | 1.模板及支架(撑）制作、安装、拆除、堆放、运输及清理模内杂物、刷隔离剂等 | m2 | 38.08
36 | 010503001003 |  | 现浇基础梁 | 1.混凝土种类： 商品混凝土 2.混凝土强度等级：C25 | m3 | 29.78
37 | 011702005003 |  | 基础梁模板 | 1.模板及支架(撑）制作、安装、拆除、堆放、运输及清理模内杂物、刷隔离剂等 | m2 | 198.88
38 | 010502001002 |  | 现浇矩形柱 | 1.混凝土种类： 商品混凝土 2.混凝土强度等级：C25 | m3 | 7.344
39 | 011702002002 |  | 矩形柱模板 | 1.模板及支架(撑）制作、安装、拆除、堆放、运输及清理模内杂物、刷隔离剂等 | m2 | 97.92
40 | 010515001005 |  | 现浇构件钢筋 | 钢筋种类、规格：螺纹钢筋HRB400 直径12~18mm | t | 2.301
41 | 010515001006 |  | 现浇构件钢筋 | 钢筋种类、规格：箍筋 螺纹钢筋HRB400 直径≤10mm | t | 1.501
42 | 010401009002 |  | 实心砖柱 | 1.砖品种、规格、强度等级： MU10非黏土砖 2.柱类型：矩形砖柱 3.砂浆强度等级、配合比：M7.5水泥砂浆 4.具体做法详见图纸设计 | m3 | 5.758
43 | 011001005002 |  | 保温隔热楼地面 | 1.保温隔热部位： 地梁下 2.保温隔热材料品种、规格、厚度： 100厚苯板 3.具体做法详见图纸设计 | m2 | 90.25
本页小计
表-08
分部分项工程和单价措施项目清单与计价表
工程名称： |  | 【河南街道保家村环境提升【建筑工程1】】 | [6 empty] | 第6页 共13页
序号 | 项目编码 |  | 项目名称 | 项目特征 | 计量 单位 | 工程 数量 | 金额（元）
[7 empty] | 综合 单价 | 合价 |  | 其中
暂估价
44 | 011202001003 |  | 柱、梁面一般抹灰 | 1.柱（梁）体类型： 矩形砖柱 2.厚度、砂浆配合比： 30厚1：3水泥砂浆找平 3.具体做法详见图纸设计 | m2 | 95.962
45 | 011101006002 |  | 平面砂浆找平层 | 1.位置：砖柱柱顶 2.找平层厚度、砂浆配合比：30厚1：3水泥砂浆找平 3.具体做法详见图纸设计 | m2 | 6.12
46 | 011202001004 |  | 柱、梁面一般抹灰 | 1.柱（梁）体类型： 矩形柱、地梁 2.厚度、砂浆配合比： 30厚1：3水泥砂浆找平 3.具体做法详见图纸设计 4.结算按实际工程量 | m2 | 180.81
47 | 011407001002 |  | 墙面喷刷涂料 | 1.喷刷涂料部位：砖柱、矩形柱、地梁 2.涂料品种、喷刷遍数：深灰色、米白色防水涂料 3.具体做法详见图纸设计 4.结算按实际工程量 | m2 | 306.43
48 | 01B001002 |  | 塑木围栏 | 1.15*75棕色塑木围栏,高度1.28m. 2.3厚30*60方通骨架 3.包含相应预埋件 4.具体做法详见图纸设计 | m2 | 231.04
49 | 011701002001 |  | 外脚手架 | 1.搭设方式： 双排外脚手架 2.搭设高度： 1.8m | m2 | 340.76
小计
村房墙面粉刷
本页小计
表-08
分部分项工程和单价措施项目清单与计价表
工程名称： |  | 【河南街道保家村环境提升【建筑工程1】】 | [6 empty] | 第7页 共13页
序号 | 项目编码 |  | 项目名称 | 项目特征 | 计量 单位 | 工程 数量 | 金额（元）
[7 empty] | 综合 单价 | 合价 |  | 其中
暂估价
50 | 011201001001 |  | 墙面一般抹灰 | 1.部位：原有墙体 2.20厚1:3水泥砂浆找平 3.具体做法详见图纸设计 | m2 | 480.9
51 | 011407001003 |  | 墙面喷刷涂料 | 1.喷刷涂料部位：原有墙体 2.涂料品种、喷刷遍数：防水涂料 3.颜色、具体做法详见图纸设计 | m2 | 480.9
52 | 011701003001 |  | 脚手架 | 1.满足符合原有墙体喷涂料所需的脚手架费用 | m2 | 480.9
小计
新建围栏（原有围栏拆除处）
53 | 010101004002 |  | 挖基坑土方 | 1.土壤类别： 一、二类土 2.挖土深度： 0.9米以内 3.含工作面 | m3 | 35.7
54 | 010103001002 |  | 回填方 | 1.密实度要求：满足符合设计要求 2.填方来源、运距：投标人自行考虑 | m3 | 13.36
55 | 010103002003 |  | 余方弃置 | 1.废弃料品种：综合考虑各种土壤 2.运距：暂定5km | m3 | 22.34
56 | 010404001006 |  | 垫层 | 1.垫层材料种类、配合比、厚度：200厚粗砂 2.具体做法详见图纸设计 | m3 | 14.28
57 | 010501003002 |  | 独立基础 | 1.混凝土种类： 商品混凝土 2.混凝土强度等级：C30 | m3 | 2.9
58 | 011702001003 |  | 基础模板 | 1.模板及支架(撑）制作、安装、拆除、堆放、运输及清理模内杂物、刷隔离剂等 | m2 | 29.3
本页小计
表-08
分部分项工程和单价措施项目清单与计价表
工程名称： |  | 【河南街道保家村环境提升【建筑工程1】】 | [6 empty] | 第8页 共13页
序号 | 项目编码 |  | 项目名称 | 项目特征 | 计量 单位 | 工程 数量 | 金额（元）
[7 empty] | 综合 单价 | 合价 |  | 其中
暂估价
59 | 010401012001 |  | 零星砌砖 | 1.零星砌砖名称、部位：挡板 2.砖品种、规格、强度等级：红砖干摆 | m3 | 2.31
60 | 01B001003 |  | 塑木围栏 | 1.立柱：100*100*4mm镀锌方钢、30*50*3mm矩形方钢管，柱帽外喷深灰色油漆,高度1.4m. 2.90*20土黄色塑木板，塑木板间距20，高度1.4m 3.含预埋件 4.具体做法详见图纸设计 | m2 | 91.44
小计
围树座凳
61 | 010101004003 |  | 挖基坑土方 | 1.土壤类别： 一、二类土 2.挖土深度： 0.6米以内 3.含工作面 | m3 | 5.51
62 | 010103001003 |  | 回填方 | 1.密实度要求：满足符合设计要求 2.填方来源、运距：投标人自行考虑 | m3 | 2.3
63 | 010103001004 |  | 回填方 | 1.密实度要求：满足符合设计要求 2.填方材料品种：种植土 3.填方来源、运距：投标人自行考虑 | m3 | 1.06
64 | 010103002004 |  | 余方弃置 | 1.废弃料品种：综合考虑各种土壤 2.运距：暂定5km | m3 | 2.15
65 | 010404001002 |  | 垫层 | 1.垫层材料种类、配合比、厚度：200厚级配碎石 2.具体做法详见图纸设计 | m3 | 0.99
66 | 010501001002 |  | 垫层 | 1.混凝土种类：商品混凝土 2.混凝土强度等级：C15 | m3 | 0.374
本页小计
表-08
分部分项工程和单价措施项目清单与计价表
工程名称： |  | 【河南街道保家村环境提升【建筑工程1】】 | [6 empty] | 第9页 共13页
序号 | 项目编码 |  | 项目名称 | 项目特征 | 计量 单位 | 工程 数量 | 金额（元）
[7 empty] | 综合 单价 | 合价 |  | 其中
暂估价
67 | 011702001004 |  | 基础垫层模板 | 1.模板及支架(撑）制作、安装、拆除、堆放、运输及清理模内杂物、刷隔离剂等 | m2 | 1.26
68 | 010401001001 |  | 砖基础 | 1.砖品种、规格、强度等级： MU10砖砌体 2.砂浆强度等级： M7.5水泥砂浆 3.具体做法详见图纸设计 | m3 | 0.74
69 | 010401003001 |  | 实心砖墙 | 1.砖品种、规格、强度等级： MU10砖砌体 2.砂浆强度等级： M7.5水泥砂浆 3.厚度：370mm 4.具体做法详见图纸设计 | m3 | 0.44
70 | 010507005001 |  | 现浇压顶 | 1.混凝土种类： 商品混凝土 2.混凝土强度等级：C25 | m3 | 0.217
71 | 011702025001 |  | 压顶模板 | 1.模板及支架(撑）制作、安装、拆除、堆放、运输及清理模内杂物、刷隔离剂等 | m | 6.03
72 | 011201001002 |  | 墙面一般抹灰 | 1.20厚1：2.5水泥砂浆 2.具体做法详见图纸设计 | m2 | 5.653
73 | 011407001004 |  | 墙面喷刷涂料 | 1.喷刷涂料部位：原有墙体 2.涂料品种、喷刷遍数：防水涂料 3.具体做法详见图纸设计 | m2 | 5.653
74 | 050303009001 |  | 塑木凳面 | 1.450*100*50栗色塑木凳面 2.L40*40*3角钢与M8膨胀螺栓固定 3.具体做法详见图纸设计 | m2 | 2.71
小计
公交车站
本页小计
表-08
分部分项工程和单价措施项目清单与计价表
工程名称： |  | 【河南街道保家村环境提升【建筑工程1】】 | [6 empty] | 第10页 共13页
序号 | 项目编码 |  | 项目名称 | 项目特征 | 计量 单位 | 工程 数量 | 金额（元）
[7 empty] | 综合 单价 | 合价 |  | 其中
暂估价
75 | 010101004005 |  | 挖基坑土方 | 1.土壤类别： 一、二类土 2.挖土深度： 2m以内 3.含工作面及放坡 | m3 | 43.78
76 | 010103001006 |  | 回填方 | 1.密实度要求：满足符合设计要求 2.填方来源、运距：投标人自行考虑 | m3 | 40.14
77 | 010103002006 |  | 余方弃置 | 1.废弃料品种：综合考虑各种土壤 2.运距：暂定5km | m3 | 3.64
78 | 010501001004 |  | 垫层 | 1.混凝土种类：商品混凝土 2.混凝土强度等级：C15 | m3 | 0.58
79 | 011702001007 |  | 基础垫层模板 | 1.模板及支架(撑）制作、安装、拆除、堆放、运输及清理模内杂物、刷隔离剂等 | m2 | 1.92
80 | 010501003004 |  | 独立基础 | 1.混凝土种类： 商品混凝土 2.混凝土强度等级：C30 | m3 | 1.2
81 | 011702001008 |  | 独立基础模板 | 1.模板及支架(撑）制作、安装、拆除、堆放、运输及清理模内杂物、刷隔离剂等 | m2 | 4.8
82 | 010502001003 |  | 现浇矩形柱 | 1.混凝土种类： 商品混凝土 2.混凝土强度等级：C30 | m3 | 0.54
83 | 011702002003 |  | 矩形柱模板 | 1.模板及支架(撑）制作、安装、拆除、堆放、运输及清理模内杂物、刷隔离剂等 | m2 | 5.92
84 | 010503001004 |  | 现浇基础梁 | 1.混凝土种类： 商品混凝土 2.混凝土强度等级：C30 | m3 | 0.603
85 | 011702005004 |  | 基础梁模板 | 1.模板及支架(撑）制作、安装、拆除、堆放、运输及清理模内杂物、刷隔离剂等 | m2 | 6.03
本页小计
表-08
分部分项工程和单价措施项目清单与计价表
工程名称： |  | 【河南街道保家村环境提升【建筑工程1】】 | [6 empty] | 第11页 共13页
序号 | 项目编码 |  | 项目名称 | 项目特征 | 计量 单位 | 工程 数量 | 金额（元）
[7 empty] | 综合 单价 | 合价 |  | 其中
暂估价
86 | 010515001007 |  | 现浇构件钢筋 | 钢筋种类、规格：螺纹钢筋HRB400 直径12~18mm | t | 0.136
87 | 010515001008 |  | 现浇构件钢筋 | 钢筋种类、规格：箍筋 螺纹钢筋HRB400 直径≤10mm | t | 0.144
88 | 01B001004 |  | 成品公交站 | 1.不锈钢公交站遮雨式 2.包含制作、安装等一切费用 3.包含广告位、宣传栏、站点等制作及安装 4.具体做法详见图纸设计 | 项 | 1
小计
垃圾投放点
89 | 010101004006 |  | 挖基坑土方 | 1.土壤类别： 一、二类土 2.挖土深度： 2m以内 3.含工作面及放坡 | m3 | 105.66
90 | 010103001007 |  | 回填方 | 1.密实度要求：满足符合设计要求 2.填方来源、运距：投标人自行考虑 | m3 | 93.81
91 | 010103002007 |  | 余方弃置 | 1.废弃料品种：综合考虑各种土壤 2.运距：暂定5km | m3 | 11.85
92 | 010501001005 |  | 垫层 | 1.混凝土种类：商品混凝土 2.混凝土强度等级：C15 | m3 | 1.71
93 | 011702001009 |  | 基础垫层模板 | 1.模板及支架(撑）制作、安装、拆除、堆放、运输及清理模内杂物、刷隔离剂等 | m2 | 5.76
94 | 010501003005 |  | 独立基础 | 1.混凝土种类： 商品混凝土 2.混凝土强度等级：C30 | m3 | 4.8
95 | 011702001010 |  | 独立基础模板 | 1.模板及支架(撑）制作、安装、拆除、堆放、运输及清理模内杂物、刷隔离剂等 | m2 | 19.2
本页小计
表-08
分部分项工程和单价措施项目清单与计价表
工程名称： |  | 【河南街道保家村环境提升【建筑工程1】】 | [6 empty] | 第12页 共13页
序号 | 项目编码 |  | 项目名称 | 项目特征 | 计量 单位 | 工程 数量 | 金额（元）
[7 empty] | 综合 单价 | 合价 |  | 其中
暂估价
96 | 010503001005 |  | 现浇基础梁 | 1.混凝土种类： 商品混凝土 2.混凝土强度等级：C30 | m3 | 1.14
97 | 011702005005 |  | 基础梁模板 | 1.模板及支架(撑）制作、安装、拆除、堆放、运输及清理模内杂物、刷隔离剂等 | m2 | 11.28
98 | 010502001004 |  | 现浇矩形柱 | 1.混凝土种类： 商品混凝土 2.混凝土强度等级：C30 | m3 | 1.119
99 | 011702002004 |  | 矩形柱模板 | 1.模板及支架(撑）制作、安装、拆除、堆放、运输及清理模内杂物、刷隔离剂等 | m2 | 15.39
100 | 010515001009 |  | 现浇构件钢筋 | 钢筋种类、规格：螺纹钢筋HRB400 直径12~18mm | t | 0.459
101 | 010515001010 |  | 现浇构件钢筋 | 钢筋种类、规格：箍筋 钢筋HPB300 直径≤10mm | t | 0.288
102 | 010516002001 |  | 预埋铁件 | 1.柱脚预埋铁件制作安装 2.10mm、18mm钢板、螺纹钢直径10、14钢筋 3.具体做法详见图纸设计 | t | 0.18
103 | 010603003001 |  | 钢管柱 | 1.钢材品种、规格:镀锌方钢管柱（制作、运输、安装） 2.面喷深灰色氟碳漆 未尽事宜详见设计图纸 | t | 0.264
104 | 010604001001 |  | 钢梁 | 1.构件名称：镀锌方钢管（制作、运输、安装） 2.面喷深灰色氟碳漆 未尽事宜详见设计图纸 | t | 0.339
105 | 010901002001 |  | 型材屋面 | 1.3mm厚镀锌钢板 2.外饰面喷深灰色氟碳漆 | m2 | 13.5
106 | 010605002001 |  | 钢板墙板 | 1.3mm厚镀锌钢板 2.外饰面喷深灰色氟碳漆 | m2 | 22.5
本页小计
表-08
分部分项工程和单价措施项目清单与计价表
工程名称： |  | 【河南街道保家村环境提升【建筑工程1】】 | [6 empty] | 第13页 共13页
序号 | 项目编码 |  | 项目名称 | 项目特征 | 计量 单位 | 工程 数量 | 金额（元）
[7 empty] | 综合 单价 | 合价 |  | 其中
暂估价
107 | 010404001004 |  | 垫层 | 1.垫层材料种类、配合比、厚度：400厚基层级配碎石垫层 2.具体做法详见图纸设计 | m3 | 5.04
108 | 010404001005 |  | 垫层 | 1.80厚C20砼层 2.具体做法详见图纸设计 | m3 | 1.008
109 | 011101001001 |  | 水泥砂浆楼地面 | 1.20厚1：3水泥砂浆找平并压光 2.具体做法详见图纸设计 | m2 | 12.6
110 | 011001005003 |  | 保温隔热楼地面 | 1.保温隔热部位： 地梁下 2.保温隔热材料品种、规格、厚度： 100厚苯板 3.具体做法详见图纸设计 | m2 | 3.3
111 | 01B001005 |  | 垃圾桶 | 1.名称:成品垃圾桶100L | 个 | 12
小计
小计
本页小计
合 计
表-08