## Sheet1
分部分项工程和单价措施项目清单与计价表
工程名称： |  | 【河南街道保家村环境提升【建筑工程2】】 | [6 empty] | 第1页 共11页
序号 | 项目编码 |  | 项目名称 | 项目特征 | 计量 单位 | 工程 数量 | 金额（元）
[7 empty] | 综合 单价 | 合价 |  | 其中
暂估价
拆除工程
1 | 011608002001 |  | 铲除涂料面 | 1.铲除原有墙体涂料 | m2 | 454.6
2 | 011601001001 |  | 砖砌体拆除 | 1.拆除原有围墙 2.本项工程量为暂定工程量，结算以现场实际发生工程量为准 | m3 | 45.288
3 | 011602002001 |  | 钢筋混凝土构件拆除 | 1.拆除围墙、围栏，基础、柱、地梁等钢筋混凝土构件 2.本项工程量为暂定工程量，结算以现场实际发生工程量为准 | m3 | 56.88
4 | 011609001001 |  | 围栏拆除 | 1.拆除原有围栏 2.本项工程量为暂定工程量，结算以现场实际发生工程量为准 | m | 417.6
5 | 010103002002 |  | 垃圾外运 | 1.废弃料品种：综合考虑各种拆除垃圾 2.运距：投标人自行考虑 | m3 | 103.077
小计
新建工程
新建塑木围墙
6 | 010101004001 |  | 挖基坑土方 | 1.土壤类别： 一、二类土 2.挖土深度： 2m以内 3.含工作面及放坡 | m3 | 1071.38
7 | 010103001001 |  | 回填方 | 1.密实度要求：满足符合设计要求 2.填方来源、运距：投标人自行考虑 | m3 | 1006.6
8 | 010103002001 |  | 余方弃置 | 1.废弃料品种：综合考虑各种土壤 2.运距：暂定5km | m3 | 64.78
9 | 010404001001 |  | 垫层 | 1.垫层材料种类、配合比、厚度：200厚级配碎石 2.具体做法详见图纸设计 | m3 | 20.23
本页小计
表-08
分部分项工程和单价措施项目清单与计价表
工程名称： |  | 【河南街道保家村环境提升【建筑工程2】】 | [6 empty] | 第2页 共11页
序号 | 项目编码 |  | 项目名称 | 项目特征 | 计量 单位 | 工程 数量 | 金额（元）
[7 empty] | 综合 单价 | 合价 |  | 其中
暂估价
10 | 010501001001 |  | 垫层 | 1.混凝土种类：商品混凝土 2.混凝土强度等级：C15 | m3 | 4.86
11 | 011702001001 |  | 基础垫层模板 | 1.模板及支架(撑）制作、安装、拆除、堆放、运输及清理模内杂物、刷隔离剂等 | m2 | 21.6
12 | 010501003001 |  | 独立基础 | 1.混凝土种类： 商品混凝土 2.混凝土强度等级：C25 | m3 | 5.88
13 | 011702001002 |  | 独立基础模板 | 1.模板及支架(撑）制作、安装、拆除、堆放、运输及清理模内杂物、刷隔离剂等 | m2 | 33.6
14 | 010503001001 |  | 现浇基础梁 | 1.混凝土种类： 商品混凝土 2.混凝土强度等级：C25 | m3 | 23.81
15 | 011702005001 |  | 基础梁模板 | 1.模板及支架(撑）制作、安装、拆除、堆放、运输及清理模内杂物、刷隔离剂等 | m2 | 158.73
16 | 010502001001 |  | 现浇矩形柱 | 1.混凝土种类： 商品混凝土 2.混凝土强度等级：C25 | m3 | 7.94
17 | 011702002001 |  | 矩形柱模板 | 1.模板及支架(撑）制作、安装、拆除、堆放、运输及清理模内杂物、刷隔离剂等 | m2 | 84.78
18 | 010515001001 |  | 现浇构件钢筋 | 钢筋种类、规格：螺纹钢筋HRB400 直径12~18mm | t | 1.815
19 | 010515001002 |  | 现浇构件钢筋 | 钢筋种类、规格：箍筋 螺纹钢筋HRB400 直径≤10mm | t | 1.182
本页小计
表-08
分部分项工程和单价措施项目清单与计价表
工程名称： |  | 【河南街道保家村环境提升【建筑工程2】】 | [6 empty] | 第3页 共11页
序号 | 项目编码 |  | 项目名称 | 项目特征 | 计量 单位 | 工程 数量 | 金额（元）
[7 empty] | 综合 单价 | 合价 |  | 其中
暂估价
20 | 010401009001 |  | 实心砖柱 | 1.砖品种、规格、强度等级： MU10非黏土砖 2.柱类型：矩形砖柱 3.砂浆强度等级、配合比：M7.5水泥砂浆 4.具体做法详见图纸设计 | m3 | 8.262
21 | 011001005001 |  | 保温隔热楼地面 | 1.保温隔热部位： 地梁下 2.保温隔热材料品种、规格、厚度： 100厚苯板 3.具体做法详见图纸设计 | m2 | 72.15
22 | 011202001001 |  | 柱、梁面一般抹灰 | 1.柱（梁）体类型： 矩形砖柱 2.厚度、砂浆配合比： 30厚1：3水泥砂浆找平 3.具体做法详见图纸设计 | m2 | 110.16
23 | 011101006001 |  | 平面砂浆找平层 | 1.位置：砖柱柱顶 2.找平层厚度、砂浆配合比：30厚1：3水泥砂浆找平 3.具体做法详见图纸设计 | m2 | 5.4
24 | 011202001002 |  | 柱、梁面一般抹灰 | 1.柱（梁）体类型： 矩形柱、矩形地梁 2.厚度、砂浆配合比： 30厚1：3水泥砂浆找平 3.具体做法详见图纸设计 | m2 | 144.45
25 | 011407001001 |  | 墙面喷刷涂料 | 1.喷刷涂料部位：砖柱、地梁 2.涂料品种、喷刷遍数：深灰色、米白色防水涂料 3.具体做法详见图纸设计 | m2 | 260.01
本页小计
表-08
分部分项工程和单价措施项目清单与计价表
工程名称： |  | 【河南街道保家村环境提升【建筑工程2】】 | [6 empty] | 第4页 共11页
序号 | 项目编码 |  | 项目名称 | 项目特征 | 计量 单位 | 工程 数量 | 金额（元）
[7 empty] | 综合 单价 | 合价 |  | 其中
暂估价
26 | 01B001001 |  | 塑木围栏 | 1.15*75棕色塑木围栏，高度1.28m 2.3厚30*60方通骨架 3.包含相应预埋件 4.具体做法详见图纸设计 | m2 | 184.704
27 | 011701002001 |  | 外脚手架 | 1.搭设方式： 双排外脚手架 2.搭设高度： 1.8m | m2 | 518.4
小计
新建塑木围墙（原围墙拆除处）
28 | 010101004002 |  | 挖基坑土方 | 1.土壤类别： 一、二类土 2.挖土深度： 2m以内 3.含工作面及放坡 | m3 | 350
29 | 010103001002 |  | 回填方 | 1.密实度要求：满足符合设计要求 2.填方来源、运距：投标人自行考虑 | m3 | 329.78
30 | 010103002003 |  | 余方弃置 | 1.废弃料品种：综合考虑各种土壤 2.运距：暂定5km | m3 | 20.22
31 | 010404001002 |  | 垫层 | 1.垫层材料种类、配合比、厚度：200厚级配碎石 2.具体做法详见图纸设计 | m3 | 9.46
32 | 010501001002 |  | 垫层 | 1.混凝土种类：商品混凝土 2.混凝土强度等级：C15 | m3 | 2.27
33 | 011702001003 |  | 基础垫层模板 | 1.模板及支架(撑）制作、安装、拆除、堆放、运输及清理模内杂物、刷隔离剂等 | m2 | 10.08
34 | 010501003002 |  | 独立基础 | 1.混凝土种类： 商品混凝土 2.混凝土强度等级：C25 | m3 | 2.744
本页小计
表-08
分部分项工程和单价措施项目清单与计价表
工程名称： |  | 【河南街道保家村环境提升【建筑工程2】】 | [6 empty] | 第5页 共11页
序号 | 项目编码 |  | 项目名称 | 项目特征 | 计量 单位 | 工程 数量 | 金额（元）
[7 empty] | 综合 单价 | 合价 |  | 其中
暂估价
35 | 011702001004 |  | 独立基础模板 | 1.模板及支架(撑）制作、安装、拆除、堆放、运输及清理模内杂物、刷隔离剂等 | m2 | 15.68
36 | 010503001002 |  | 现浇基础梁 | 1.混凝土种类： 商品混凝土 2.混凝土强度等级：C25 | m3 | 12.08
37 | 011702005002 |  | 基础梁模板 | 1.模板及支架(撑）制作、安装、拆除、堆放、运输及清理模内杂物、刷隔离剂等 | m2 | 80.52
38 | 010502001002 |  | 现浇矩形柱 | 1.混凝土种类： 商品混凝土 2.混凝土强度等级：C25 | m3 | 3.024
39 | 011702002002 |  | 矩形柱模板 | 1.模板及支架(撑）制作、安装、拆除、堆放、运输及清理模内杂物、刷隔离剂等 | m2 | 40.32
40 | 010515001003 |  | 现浇构件钢筋 | 钢筋种类、规格：螺纹钢筋HRB400 直径12~18mm | t | 0.614
41 | 010515001004 |  | 现浇构件钢筋 | 钢筋种类、规格：箍筋 螺纹钢筋HRB400 直径≤10mm | t | 0.267
42 | 010401009002 |  | 实心砖柱 | 1.砖品种、规格、强度等级： MU10非黏土砖 2.柱类型：矩形砖柱 3.砂浆强度等级、配合比：M7.5水泥砂浆 4.具体做法详见图纸设计 | m3 | 2.371
43 | 011001005002 |  | 保温隔热楼地面 | 1.保温隔热部位： 地梁下 2.保温隔热材料品种、规格、厚度： 100厚苯板 3.具体做法详见图纸设计 | m2 | 36.6
本页小计
表-08
分部分项工程和单价措施项目清单与计价表
工程名称： |  | 【河南街道保家村环境提升【建筑工程2】】 | [6 empty] | 第6页 共11页
序号 | 项目编码 |  | 项目名称 | 项目特征 | 计量 单位 | 工程 数量 | 金额（元）
[7 empty] | 综合 单价 | 合价 |  | 其中
暂估价
44 | 011202001003 |  | 柱、梁面一般抹灰 | 1.柱（梁）体类型： 矩形砖柱 2.厚度、砂浆配合比： 30厚1：3水泥砂浆找平 3.具体做法详见图纸设计 | m2 | 39.51
45 | 011101006002 |  | 平面砂浆找平层 | 1.位置：砖柱柱顶 2.找平层厚度、砂浆配合比：30厚1：3水泥砂浆找平 3.具体做法详见图纸设计 | m2 | 2.52
46 | 011202001004 |  | 柱、梁面一般抹灰 | 1.柱（梁）体类型： 矩形柱、地梁 2.厚度、砂浆配合比： 30厚1：3水泥砂浆找平 3.具体做法详见图纸设计 4.结算按实际工程量 | m2 | 73.44
47 | 011407001002 |  | 墙面喷刷涂料 | 1.喷刷涂料部位：砖柱、矩形柱、地梁 2.涂料品种、喷刷遍数：深灰色、米白色防水涂料 3.具体做法详见图纸设计 4.结算按实际工程量 | m2 | 109.8
48 | 01B001002 |  | 塑木围栏 | 1.15*75棕色塑木围栏,高度1.28m. 2.3厚30*60方通骨架 3.包含相应预埋件 4.具体做法详见图纸设计 | m2 | 93.696
49 | 011701002002 |  | 外脚手架 | 1.搭设方式： 双排外脚手架 2.搭设高度： 1.8m | m2 | 140.31
小计
村房墙面粉刷、粉刷墙面
本页小计
表-08
分部分项工程和单价措施项目清单与计价表
工程名称： |  | 【河南街道保家村环境提升【建筑工程2】】 | [6 empty] | 第7页 共11页
序号 | 项目编码 |  | 项目名称 | 项目特征 | 计量 单位 | 工程 数量 | 金额（元）
[7 empty] | 综合 单价 | 合价 |  | 其中
暂估价
50 | 011201001001 |  | 墙面一般抹灰 | 1.部位：原有墙体 2.20厚1:3水泥砂浆找平 3.具体做法详见图纸设计 | m2 | 498.025
51 | 011407001003 |  | 墙面喷刷涂料 | 1.喷刷涂料部位：原有墙体 2.涂料品种、喷刷遍数：防水涂料 3.颜色、具体做法详见图纸设计 | m2 | 498.025
52 | 011701003001 |  | 脚手架 | 1.粉饰脚手架 2.满足符合原有墙体喷涂料所需的脚手架费用 | m2 | 454.6
小计
新建围栏（原有围栏拆除处）
53 | 010101004003 |  | 挖基坑土方 | 1.土壤类别： 一、二类土 2.挖土深度： 0.9米以内 3.含工作面 | m3 | 171.56
54 | 010103001003 |  | 回填方 | 1.密实度要求：满足符合设计要求 2.填方来源、运距：投标人自行考虑 | m3 | 30.67
55 | 010103002004 |  | 余方弃置 | 1.废弃料品种：综合考虑各种土壤 2.运距：暂定5km | m3 | 140.89
56 | 010404001005 |  | 垫层 | 1.垫层材料种类、配合比、厚度：200厚粗砂 2.具体做法详见图纸设计 | m3 | 78.12
57 | 010501003003 |  | 独立基础 | 1.混凝土种类： 商品混凝土 2.混凝土强度等级：C30 | m3 | 13.02
58 | 011702001005 |  | 基础模板 | 1.模板及支架(撑）制作、安装、拆除、堆放、运输及清理模内杂物、刷隔离剂等 | m2 | 131.42
本页小计
表-08
分部分项工程和单价措施项目清单与计价表
工程名称： |  | 【河南街道保家村环境提升【建筑工程2】】 | [6 empty] | 第8页 共11页
序号 | 项目编码 |  | 项目名称 | 项目特征 | 计量 单位 | 工程 数量 | 金额（元）
[7 empty] | 综合 单价 | 合价 |  | 其中
暂估价
59 | 010401012001 |  | 零星砌砖 | 1.零星砌砖名称、部位：挡板 2.砖品种、规格、强度等级：红砖干摆 | m3 | 10.36
60 | 01B001003 |  | 塑木围栏 | 1.立柱：100*100*4mm镀锌方钢、30*50*3mm矩形方钢管，柱帽外喷深灰色油漆,高度1.4m. 2.90*20土黄色塑木板，塑木板间距20，高度1.4m 3.含预埋件 4.具体做法详见图纸设计 | m2 | 501.12
小计
新建围栏
61 | 010101004004 |  | 挖基坑土方 | 1.土壤类别： 一、二类土 2.挖土深度： 0.9米以内 3.含工作面 | m3 | 6.96
62 | 010103001004 |  | 回填方 | 1.密实度要求：满足符合设计要求 2.填方来源、运距：投标人自行考虑 | m3 | 1.24
63 | 010103002005 |  | 余方弃置 | 1.废弃料品种：综合考虑各种土壤 2.运距：暂定5km | m3 | 5.72
64 | 010404001006 |  | 垫层 | 1.垫层材料种类、配合比、厚度：200厚粗砂 2.具体做法详见图纸设计 | m3 | 3.08
65 | 010501003004 |  | 独立基础 | 1.混凝土种类： 商品混凝土 2.混凝土强度等级：C30 | m3 | 0.53
66 | 011702001006 |  | 基础模板 | 1.模板及支架(撑）制作、安装、拆除、堆放、运输及清理模内杂物、刷隔离剂等 | m2 | 5.33
本页小计
表-08
分部分项工程和单价措施项目清单与计价表
工程名称： |  | 【河南街道保家村环境提升【建筑工程2】】 | [6 empty] | 第9页 共11页
序号 | 项目编码 |  | 项目名称 | 项目特征 | 计量 单位 | 工程 数量 | 金额（元）
[7 empty] | 综合 单价 | 合价 |  | 其中
暂估价
67 | 010401012002 |  | 零星砌砖 | 1.零星砌砖名称、部位：挡板 2.砖品种、规格、强度等级：红砖干摆 | m3 | 0.42
68 | 01B001004 |  | 塑木围栏 | 1.立柱：100*100*4mm镀锌方钢、30*50*3mm矩形方钢管，柱帽外喷深灰色油漆 2.90*20土黄色塑木板，塑木板间距20，高度1.4m 3.含预埋件 4.具体做法详见图纸设计 | m2 | 17.88
小计
屋顶换防腐木
69 | 010703001001 |  | 屋面防腐木 | 1.100*30厚防腐实木板，密缝 2.龙骨：30*30*1.5厚钢龙骨，间距300 3.具体做法详见图纸设计 | m2 | 111.1
小计
大门粉刷
70 | 011405001001 |  | 金属面油漆 | 1.位置：大门 2.喷深灰色氟碳漆 3.具体做法详见图纸设计 | m2 | 62.8
小计
垃圾投放点
71 | 010101004005 |  | 挖基坑土方 | 1.土壤类别： 一、二类土 2.挖土深度： 2m以内 3.含工作面及放坡 | m3 | 70.44
72 | 010103001005 |  | 回填方 | 1.密实度要求：满足符合设计要求 2.填方来源、运距：投标人自行考虑 | m3 | 62.54
73 | 010103002006 |  | 余方弃置 | 1.废弃料品种：综合考虑各种土壤 2.运距：暂定5km | m3 | 7.9
本页小计
表-08
分部分项工程和单价措施项目清单与计价表
工程名称： |  | 【河南街道保家村环境提升【建筑工程2】】 | [6 empty] | 第10页 共11页
序号 | 项目编码 |  | 项目名称 | 项目特征 | 计量 单位 | 工程 数量 | 金额（元）
[7 empty] | 综合 单价 | 合价 |  | 其中
暂估价
74 | 010501001003 |  | 垫层 | 1.混凝土种类：商品混凝土 2.混凝土强度等级：C15 | m3 | 1.14
75 | 011702001007 |  | 基础垫层模板 | 1.模板及支架(撑）制作、安装、拆除、堆放、运输及清理模内杂物、刷隔离剂等 | m2 | 3.84
76 | 010501003005 |  | 独立基础 | 1.混凝土种类： 商品混凝土 2.混凝土强度等级：C30 | m3 | 3.2
77 | 011702001008 |  | 独立基础模板 | 1.模板及支架(撑）制作、安装、拆除、堆放、运输及清理模内杂物、刷隔离剂等 | m2 | 12.8
78 | 010503001005 |  | 现浇基础梁 | 1.混凝土种类： 商品混凝土 2.混凝土强度等级：C30 | m3 | 0.76
79 | 011702005005 |  | 基础梁模板 | 1.模板及支架(撑）制作、安装、拆除、堆放、运输及清理模内杂物、刷隔离剂等 | m2 | 7.52
80 | 010502001003 |  | 现浇矩形柱 | 1.混凝土种类： 商品混凝土 2.混凝土强度等级：C30 | m3 | 0.746
81 | 011702002003 |  | 矩形柱模板 | 1.模板及支架(撑）制作、安装、拆除、堆放、运输及清理模内杂物、刷隔离剂等 | m2 | 10.26
82 | 010515001009 |  | 现浇构件钢筋 | 钢筋种类、规格：螺纹钢筋HRB400 直径12~18mm | t | 0.338
83 | 010515001010 |  | 现浇构件钢筋 | 钢筋种类、规格：箍筋 钢筋HPB300 直径≤10mm | t | 0.192
84 | 010516002001 |  | 预埋铁件 | 1.柱脚预埋铁件制作安装 2.10mm、18mm钢板、螺纹钢直径10、14钢筋 3.具体做法详见图纸设计 | t | 0.12
本页小计
表-08
分部分项工程和单价措施项目清单与计价表
工程名称： |  | 【河南街道保家村环境提升【建筑工程2】】 | [6 empty] | 第11页 共11页
序号 | 项目编码 |  | 项目名称 | 项目特征 | 计量 单位 | 工程 数量 | 金额（元）
[7 empty] | 综合 单价 | 合价 |  | 其中
暂估价
85 | 010603003001 |  | 钢管柱 | 1.钢材品种、规格:镀锌方钢管柱（制作、运输、安装） 2.面喷深灰色氟碳漆 未尽事宜详见设计图纸 | t | 0.176
86 | 010604001001 |  | 钢梁 | 1.构件名称：镀锌方钢管（制作、运输、安装） 2.面喷深灰色氟碳漆 未尽事宜详见设计图纸 | t | 0.226
87 | 010901002001 |  | 型材屋面 | 1.3mm厚镀锌钢板 2.外饰面喷深灰色氟碳漆 | m2 | 9
88 | 010605002001 |  | 钢板墙板 | 1.3mm厚镀锌钢板 2.外饰面喷深灰色氟碳漆 | m2 | 15
89 | 010404001003 |  | 垫层 | 1.垫层材料种类、配合比、厚度：400厚基层级配碎石垫层 2.具体做法详见图纸设计 | m3 | 3.36
90 | 010404001004 |  | 垫层 | 1.80厚C20砼层 2.具体做法详见图纸设计 | m3 | 0.672
91 | 011101001001 |  | 水泥砂浆楼地面 | 1.20厚1：3水泥砂浆找平并压光 2.具体做法详见图纸设计 | m2 | 8.4
92 | 011001005003 |  | 保温隔热楼地面 | 1.保温隔热部位： 地梁下 2.保温隔热材料品种、规格、厚度： 100厚苯板 3.具体做法详见图纸设计 | m2 | 2.2
93 | 01B001005 |  | 垃圾桶 | 1.名称:成品垃圾桶100L | 个 | 8
小计
小计
本页小计
合 计
表-08