## Sheet1
分部分项工程和单价措施项目清单与计价表
工程名称： |  | 【河南街道保家村环境提升【立缘石及平边石工程2】】 | [6 empty] | 第1页 共1页
序号 | 项目编码 |  | 项目名称 | 项目特征 | 计量 单位 | 工程 数量 | 金额（元）
[7 empty] | 综合 单价 | 合价 |  | 其中
暂估价
立缘石工程
1 | 040204004001 |  | 安砌侧（平、缘）石 | 1.材料品种、规格：芝麻白花岗岩立缘石机切面1000*100*250mm 2.基础、垫层材料品种、厚度：30mm厚1：3干硬性水泥砂浆 | m | 697
2 | 040201020001 |  | C15混凝土垫层 | 1.厚度：10cm厚 2.材料品种、规格及比例：C15混凝土 | m3 | 13.94
3 | 040303002001 |  | 混凝土护角 | 1.混凝土强度等级： C25细石混凝土护角 | m3 | 13.94
小计
平边石工程
4 | 040204004002 |  | 安砌侧（平、缘）石 | 1.材料品种、规格：芝麻白花岗岩平边石机切面1000*100*150mm 2.基础、垫层材料品种、厚度：30mm厚1：3干硬性水泥砂浆 | m | 47.1
5 | 040201020002 |  | C15混凝土垫层 | 1.厚度：10cm厚 2.材料品种、规格及比例：C15混凝土 | m3 | 0.942
6 | 040303002002 |  | 混凝土护角 | 1.混凝土强度等级：C25细石混凝土护角 | m3 | 0.471
小计
本页小计
合 计
表-08