## Sheet1
分部分项工程和单价措施项目清单与计价表
工程名称： |  | 【河南街道保家村环境提升【边沟工程】】 | [6 empty] | 第1页 共3页
序号 | 项目编码 |  | 项目名称 | 项目特征 | 计量 单位 | 工程 数量 | 金额（元）
[7 empty] | 综合 单价 | 合价 |  | 其中
暂估价
40cm边沟
1 | 040101002001 |  | 挖沟槽土方 | 1.土壤类别：一、二类土 2.挖土深度：按设计 | m3 | 186.43
2 | 040103001001 |  | 回填方 | 1.密实度要求：按设计 2.填方材料品种： 符合设计及规范要求的土 3.填方粒径要求： 按设计 4.填方来源、运距：投标人自行考虑 | m3 | 111.38
3 | 040103002001 |  | 余方弃置 | 1.废弃料品种：综合 2.运距：暂定5km | m3 | 75.05
4 | 040305001001 |  | 垫层 | 1.材料品种、规格： 砂砾石 2.厚度：20cm | m3 | 38.74
5 | 040201022001 |  | 排水沟、截水沟 | 1.断面尺寸： 40*40cm 2.浆砌卵石矩形槽 3.含沉降缝、2cm厚沥青卷材、2cm厚苯板 等全部工作内容，具体详见设计图纸要求 | m | 242.12
小计
60cm边沟
6 | 040101002002 |  | 挖沟槽土方 | 1.土壤类别：一、二类土 2.挖土深度：按设计 | m3 | 348.14
7 | 040103001002 |  | 回填方 | 1.密实度要求：按设计 2.填方材料品种： 符合设计及规范要求的土 3.填方粒径要求： 按设计 4.填方来源、运距：投标人自行考虑 | m3 | 305.22
8 | 040103002002 |  | 余方弃置 | 1.废弃料品种：综合 2.运距：暂定5km | m3 | 42.92
9 | 040305001002 |  | 垫层 | 1.材料品种、规格： 砂砾石 2.厚度：20cm | m3 | 76.31
本页小计
表-08
分部分项工程和单价措施项目清单与计价表
工程名称： |  | 【河南街道保家村环境提升【边沟工程】】 | [6 empty] | 第2页 共3页
序号 | 项目编码 |  | 项目名称 | 项目特征 | 计量 单位 | 工程 数量 | 金额（元）
[7 empty] | 综合 单价 | 合价 |  | 其中
暂估价
10 | 040201022002 |  | 排水沟、截水沟 | 1.成品边沟 2.断面尺寸：60*60cm 3.边沟路侧10cm范围内采用2cm水泥砂浆压顶 4.混凝土强度等级为C40，抗冻等级F200，钢筋等级为HRB400 5.含雨水膨胀胶条、安装、运输等全部工作内容，具体详见设计 | m | 476.91
小计
100cm边沟
11 | 040101002003 |  | 挖沟槽土方 | 1.土壤类别：一、二类土 2.挖土深度：按设计 | m3 | 869.91
12 | 040103001003 |  | 回填方 | 1.密实度要求：按设计 2.填方材料品种： 符合设计及规范要求的土 3.填方粒径要求： 按设计 4.填方来源、运距：投标人自行考虑 | m3 | 535.85
13 | 040103002003 |  | 余方弃置 | 1.废弃料品种：综合 2.运距：暂定5km | m3 | 334.06
14 | 040305001003 |  | 垫层 | 1.材料品种、规格： 砂砾石 2.厚度：20cm | m3 | 88.18
15 | 040201022003 |  | 排水沟、截水沟 | 1.成品边沟 2.断面尺寸：100*100cm 3.边沟路侧10cm范围内采用2cm水泥砂浆压顶 4.混凝土强度等级为C40，抗冻等级F200，钢筋等级为HRB400 5.含雨水膨胀胶条、安装、运输等全部工作内容，具体详见设计 | m | 339.15
小计
圆管涵
本页小计
表-08
分部分项工程和单价措施项目清单与计价表
工程名称： |  | 【河南街道保家村环境提升【边沟工程】】 | [6 empty] | 第3页 共3页
序号 | 项目编码 |  | 项目名称 | 项目特征 | 计量 单位 | 工程 数量 | 金额（元）
[7 empty] | 综合 单价 | 合价 |  | 其中
暂估价
16 | 040101002004 |  | 挖沟槽土方 | 1.土壤类别：一、二类土 2.挖土深度：按设计 | m3 | 17.36
17 | 040103002004 |  | 余方弃置 | 1.废弃料品种：综合 2.运距：暂定5km | m3 | 17.36
18 | 041001001001 |  | 拆除路面 | 1.混凝土路面凿除 2.详见设计 3.含余方弃置 | m3 | 4.96
19 | 040305001004 |  | 垫层 | 1.材料品种、规格： 砂砾 2.厚度：10cm | m3 | 2.48
20 | 040303002001 |  | 混凝土基础 | 1.C20 2.含模板安拆等全部工作内容，详见设计 | m3 | 8.8
21 | 040601010001 |  | 现浇混凝土池盖板 | 1.盖板 2.C30混凝土 3.具体配筋及详细要求详见设计 | m3 | 2.23
22 | 040501001001 |  | 混凝土管 | 1.D40cm混凝土管 2.含安装、管涵连接等，内容详见设计 | m | 31
小计
盖板
23 | 040601010002 |  | 现浇混凝土池盖板 | 1.盖板 2.C30混凝土 3.具体配筋及详细要求详见设计 | m3 | 6.8
小计
本页小计
合 计
表-08