## Sheet1
分部分项工程和单价措施项目清单与计价表
工程名称： |  | 【河南街道保家村环境提升【道路工程】】 | [6 empty] | 第1页 共1页
序号 | 项目编码 |  | 项目名称 | 项目特征 | 计量 单位 | 工程 数量 | 金额（元）
[7 empty] | 综合 单价 | 合价 |  | 其中
暂估价
1 | 040202001001 |  | 路床（槽）整形 | 1.部位：既有砂石路整形碾压，压实度≥95% 2.未尽事宜，详见图纸及招标文件 | m2 | 7078.92
2 | 040203007001 |  | 水泥混凝土 | 1.20cm水泥混凝土（C4.5抗折），拉毛0.7mm（含养护） 2.横向施工缝设平缝型，胀缝设传力杆，并涂两遍沥青，切缝灌入填缝料 3.未尽事宜，详见图纸及招标文件 | m2 | 7078.92
3 | 040103001001 |  | 回填方 | 1.20cm路肩培土，压实度≥95% 2.未尽事宜，详见图纸及招标文件 | m3 | 385.76
本页小计
合 计
表-08