## Sheet1
分部分项工程和单价措施项目清单与计价表
工程名称： |  | 【庆岭镇中兴村水泥路【挡土墙工程】】 | [6 empty] | 第1页 共1页
序号 | 项目编码 |  | 项目名称 | 项目特征 | 计量 单位 | 工程 数量 | 金额（元）
[7 empty] | 综合 单价 | 合价 |  | 其中
暂估价
1 | 040101003001 |  | 挖基坑土方 | 1.土壤类别： 一、二类土 2.挖土深度：按设计 | m3 | 249.23
2 | 040103001001 |  | 回填方 | 1.密实度要求： 按设计 2.填方材料品种： 按设计 3.填方粒径要求： 按设计 4.填方来源、运距：投标人自行考虑 | m3 | 166.96
3 | 040103002001 |  | 余方弃置 | 1.废弃料品种： 综合 2.运距：暂定5km | m3 | 82.27
4 | 040305003001 |  | 浆砌块料 | 1.部位： 挡墙基础 2.10号浆砌30号片石 3.具体详见设计 | m3 | 14.2
5 | 040305003002 |  | 浆砌块料 | 1.浆砌片石挡墙墙身（10号砂浆砌30号片石） 2.含墙顶抹面、反滤层、泄水孔、沉降缝等全部工作内容，具体详见设计 | m3 | 55.86
本页小计
合 计
表-08