## Sheet1
分部分项工程和单价措施项目清单与计价表
工程名称： |  | 【庆岭镇中兴村水泥路【道路工程】】 | [6 empty] | 第1页 共3页
序号 | 项目编码 |  | 项目名称 | 项目特征 | 计量 单位 | 工程 数量 | 金额（元）
[7 empty] | 综合 单价 | 合价 |  | 其中
暂估价
水泥路
1 | 040202001001 |  | 路床（槽）整形 | 1.部位：既有砂石路整形碾压，压实度≥95% 2.未尽事宜，详见图纸及招标文件 | m2 | 201.97
2 | 040203007001 |  | 水泥混凝土 | 1.20cm水泥混凝土（C4.5抗折），拉毛0.7mm（含养护、既有路面凿毛清洗） 2.横向施工缝设平缝型，胀缝设传力杆，并涂两遍沥青，切缝灌入填缝料 3.未尽事宜，详见图纸及招标文件 | m2 | 4910.73
3 | 040103001001 |  | 回填方 | 1.20cm路肩培土，压实度≥95% 2.未尽事宜，详见图纸及招标文件 | m3 | 293.71
4 | 040203007002 |  | 水泥混凝土 | 1.20cm水泥混凝土（C4.5抗折），拉毛0.7mm（含养护） 2.横向施工缝设平缝型，胀缝设传力杆，并涂两遍沥青，切缝灌入填缝料 3.未尽事宜，详见图纸及招标文件 | m2 | 568
5 | 041001001001 |  | 拆除路面 | 1.材质： 混凝土路面 2.厚度：20cm 3.含余方弃置 | m2 | 568
6 | 040203007003 |  | 水泥混凝土 | 1.C30混凝土坑槽修补 2.平均修补厚度5cm | m3 | 71.32
小计
中兴村水泥路圆管涵
7 | 040101002001 |  | 挖沟槽土方 | 1.土壤类别：一、二类土 2.挖土深度：按设计 | m3 | 270.86
8 | 040103002001 |  | 余方弃置 | 1.废弃料品种：综合 2.运距：暂定5km | m3 | 188.36
本页小计
表-08
分部分项工程和单价措施项目清单与计价表
工程名称： |  | 【庆岭镇中兴村水泥路【道路工程】】 | [6 empty] | 第2页 共3页
序号 | 项目编码 |  | 项目名称 | 项目特征 | 计量 单位 | 工程 数量 | 金额（元）
[7 empty] | 综合 单价 | 合价 |  | 其中
暂估价
9 | 040103001002 |  | 回填方 | 1.密实度要求： 按设计 2.填方材料品种： 按设计 3.填方粒径要求： 按设计 4.填方来源、运距：投标人自行考虑 | m3 | 82.5
10 | 040305001001 |  | 垫层 | 1.材料品种、规格： 砂砾 2.厚度：按设计 | m3 | 23.1
11 | 040303002001 |  | 混凝土基础 | 1.C30 2.含模板安拆等全部工作内容，详见设计 | m3 | 34.2
12 | 040402018001 |  | 沉降缝 | 1.类别： 沉降缝 2.材料品种、规格： 沥青麻絮 3.工艺要求：详见设计 | m2 | 5.4
13 | 自编001 |  | 油毛毡 | 1.油毛毡（台板填充） 2.详见设计 | m2 | 7.5
14 | 040308001001 |  | 防腐沥青抹面 | 1.防腐沥青抹面 2.部位： 防腐层 3.厚度：按设计 4.具体详见设计 | m2 | 55.3
15 | 040901001001 |  | 现浇构件钢筋 | 1.钢筋种类： HPB300 2.钢筋规格：按设计 | t | 0.931
16 | 040901001002 |  | 现浇构件钢筋 | 1.钢筋种类： HRB400 2.钢筋规格：按设计 | t | 0.584
17 | 040501001001 |  | 混凝土管 | 1.D1000mm混凝土管 2.含安装、管涵连接等，内容详见设计 | m | 10
18 | 040501001002 |  | 混凝土管 | 1.D600mm混凝土管 2.含安装、管涵连接等，内容详见设计 | m | 17
小计
夹皮沟屯新建水泥路圆管涵
19 | 040101002002 |  | 挖沟槽土方 | 1.土壤类别：按设计 2.挖土深度：按设计 | m3 | 15
20 | 040103002002 |  | 余方弃置 | 1.废弃料品种：综合 2.运距：暂定5km | m3 | 3
本页小计
表-08
分部分项工程和单价措施项目清单与计价表
工程名称： |  | 【庆岭镇中兴村水泥路【道路工程】】 | [6 empty] | 第3页 共3页
序号 | 项目编码 |  | 项目名称 | 项目特征 | 计量 单位 | 工程 数量 | 金额（元）
[7 empty] | 综合 单价 | 合价 |  | 其中
暂估价
21 | 040103001003 |  | 回填方 | 1.密实度要求： 按设计 2.填方材料品种： 按设计 3.填方粒径要求： 按设计 4.填方来源、运距：投标人自行考虑 | m3 | 12
22 | 040305001002 |  | 垫层 | 1.材料品种、规格： 砂砾 2.厚度：按设计 | m3 | 2
23 | 040303002002 |  | 混凝土基础 | 1.C30 2.含模板安拆等全部工作内容，详见设计 | m3 | 0.8
24 | 040402018002 |  | 沉降缝 | 1.类别： 沉降缝 2.材料品种、规格： 沥青麻絮 3.工艺要求：详见设计 | m2 | 0.3
25 | 自编002 |  | 油毛毡 | 1.油毛毡（台板填充） 2.详见设计 | m2 | 0.7
26 | 040308001002 |  | 防腐沥青抹面 | 1.防腐沥青抹面 2.部位： 防腐层 3.厚度：按设计 4.具体详见设计 | m2 | 8
27 | 040901001003 |  | 现浇构件钢筋 | 1.钢筋种类： HPB300 2.钢筋规格：按设计 | t | 0.071
28 | 040901001004 |  | 现浇构件钢筋 | 1.钢筋种类： HRB400 2.钢筋规格：按设计 | t | 0.047
29 | 040501001003 |  | 混凝土管 | 1.D600mm混凝土管 2.含安装、管涵连接等，内容详见设计 | m | 5
小计
本页小计
合 计
表-08