## 扉-1 招标工程量清单扉页
| 嵌入式居家养老综合服务中心装修及消防设施改造项目 |  |  | 工程
招标工程量清单
招 标 人： |  | 造 价咨询人：
| (单位盖章) |  |  | (单位资质专用章)
法定代表人 或其授权人： |  | 法定代表人 或其授权人：
| (签字或盖章) |  |  | (签字或盖章)
编 制 人： |  | 复 核 人：
| (造价人员签字盖专用章) |  |  | (造价工程师签字盖专用章)
编 制 时 间： | 年 月 日 | 复 核 时 间： |  | 年 月 日
扉—1

## 表-08 分部分项工程和单价措施项目清单与计价表【装饰工程】
分部分项工程和单价措施项目清单与计价表
工程名称：装饰工程 |  |  |  | 标段：嵌入式居家养老综合服务中心装修及消防设施改造项目 |  |  |  |  | 第 1 页 共 1 页
序号 | 项目编码 | 项目名称 | 项目特征描述 |  | 计量单位 | 工程量 | 金额（元）
[7 empty] | 综合单价 | 合价 |  | 其中
暂估价
拆除工程
1 | 011601001001 | 砖砌体拆除 | 1.原有墙体拆除 2.砌体材质:砖砌体 3.拆除高度:2.1m，3.5m 4.包含墙面插座、应急灯及管线拆除 |  | m3 | 5.26
2 | 011610002001 | 金属门窗拆除 | 1.原金属门拆除 2.门窗洞口尺寸:详见设计图纸 |  | m2 | 6.09
3 | 010103002001 | 余方弃置 | 1.废弃料品种:建筑垃圾 2.运距:投标人自行考虑 |  | m3 | 5.63
新建墙体
4 | 010402001001 | 砌块墙 | 1.砌块品种、规格、强度等级:轻体砌块砌筑 2.墙体类型:外墙 |  | m3 | 1.74
5 | 011207001001 | 墙面装饰板 | 1.龙骨材料种类、规格、中距:轻钢龙骨 2.隔离层材料种类、规格:龙骨内填容重80kg岩棉板 3.基层材料种类、规格:15mm双面玻镁板 4.面层材料品种、规格、颜色:双面9.5mm纸面石膏板 |  | m2 | 304.64
6 | 011207001002 | 墙面装饰板 | 1.龙骨材料种类、规格、中距:轻钢龙骨 2.面层材料品种、规格、颜色:12mm厚人造石 |  | m2 | 9.8
地面工程
7 | 011103002001 | 橡胶板卷材楼地面（楼地面-1） | 1.1.2mm同质透心塑胶地板 2.粘接剂粘接层 3.6mm水泥基自流平 4.40厚1:3干硬性水泥砂浆结合层 5.水泥浆一道(内掺建筑胶) 6.结构层:钢筋混凝土楼板,随打随抹光(一层时,混凝土板以下做法见一层地面做法) |  | m2 | 303.14
8 | 011102003001 | 块料楼地面（楼地面-2） | 1.10厚防滑地砖地面,干水泥擦缝(600X600)（卫生间地面含墩台地面） 2.30厚1:3干硬性水泥砂浆结合层 3.1:3水泥砂浆找坡层,从门口向地漏找1%坡,最薄处30厚 4.水泥砂浆一道(内掺建筑胶) 5.20厚1:3水泥砂浆找平层 6.水泥砂浆一道(内掺建筑胶) 7.结构层:钢筋混凝土楼板,随打随抹光(一层时,混凝土板以下做法见一层地面做法) |  | m2 | 34.63
9 | 011102003002 | 块料楼地面（楼地面-3） | 1.10厚防滑地砖地面,干水泥擦缝(400X400) 2.30厚1:3干硬性水泥砂浆结合层 3.1:3水泥砂浆找坡层,从门口向地漏找1%坡,最薄处30厚 4.水泥砂浆一道(内掺建筑胶) 5.20厚1:3水泥砂浆找平层 6.水泥砂浆一道(内掺建筑胶) 7.结构层:钢筋混凝土楼板,随打随抹光(一层时,混凝土板以下做法见一层地面做法) |  | m2 | 9.5
10 | 011102003003 | 块料楼地面（楼地面-4） | 1.10厚防滑地砖地面,干水泥擦缝(800X800) 2.40厚1:3干硬性水泥砂浆结合层 3.水泥浆一道(内掺建筑胶) 4.结构层:钢筋混凝土楼板,随打随抹光(一层时,混凝土板以下做法见一层地面做法) |  | m2 | 77.99
11 | 011102003004 | 块料楼地面（楼地面-5） | 1.10厚防滑地砖地面,干水泥擦缝(800X800) 2.30厚1:3干硬性水泥砂浆结合层 3.1:3水泥砂浆找坡层,从门口向地漏找1%坡,最薄处30厚 4.水泥砂浆一道(内掺建筑胶) 5.20厚1:3水泥砂浆找平层 6.水泥砂浆一道(内掺建筑胶) 7.结构层:钢筋混凝土楼板,随打随抹光(一层时,混凝土板以下做法见一层地面做法) |  | m2 | 19.54
12 | 011106001001 | 石材楼梯面层（楼地面-6） | 1.15厚防滑花岗岩地面,干水泥擦缝(自带防滑条，机刨5*10防滑凹槽，5mm倒角) 2.35厚1:3干硬性水泥砂浆结合层 3.水泥浆一道(内掺建筑胶) 4.结构层:钢筋混凝土楼板,随打随抹光(一层时,混凝土板以下做法见一层地面做法) |  | m2 | 23.3
13 | 011104002001 | 竹、木（复合）地板（楼地面-7） | 1.强化复合地板 2.防潮垫 3.6mm水泥基自流平 4.40厚1:3干硬性水泥砂浆结合层 5.水泥浆一道(内掺建筑胶) 6.结构层:钢筋混凝土楼板,随打随抹光(一层时,混凝土板以下做法见一层地面做法) |  | m2 | 131.6
14 | 010904002001 | 楼（地）面涂膜防水 | 1.部位：楼地面-2、楼地面-3、楼地面-5 2.做法：.1.5厚聚氨酯涂膜防水层(周边上返300管跟处建筑油膏嵌缝) |  | m2 | 88.66
15 | 011102001001 | 石材楼地面 | 1.中国黑过口石 |  | m2 | 3.16
16 | 011105004001 | 塑料板踢脚线（踢脚-1） | 1.60高成品pvc踢脚板安装在金属卡件上 2.金属板卡件用水泥钉固定在墙上,中距500 4.内墙装修完成面 |  | m | 176.11
17 | 011105004002 | 塑料板踢脚线（踢脚-2） | 1.60高成品pvc踢脚板安装在金属卡件上 2.金属板卡件用水泥钉固定在墙上,中距500 4.内墙装修完成面 |  | m | 110.3
18 | 011105002001 | 石材踢脚线（踢脚-3） | 1.150高瓷砖踢脚 2.10厚1:2水泥砂浆粘结层(内参建筑胶) 3.界面剂一道(甩前用水喷湿墙面) 4.加气混凝土墙 |  | m | 19.52
墙面工程
19 | 011407001001 | 墙面喷刷涂料（内墙-1） | 1.白色无机涂料三道 2.封闭底涂料一道 3.耐水腻子分遍刮平(两遍) 4.石膏找平层 |  | m2 | 1148.87
20 | 011204003001 | 块料墙面（内墙-2） | 1.哑光墙砖(300X600)(白水泥擦缝) 2.4厚强力胶粉泥粘结层,揉挤压实 3.6厚1:0.5:2.5水泥石灰膏砂浆分层压实抹平(要求平整) 4.6厚1:1:6水泥石灰膏砂浆打底扫毛或划出纹道 5.3厚外加剂专用砂浆抹基底,抹前喷湿墙面(用于蒸压加气混凝土砌块墙) |  | m2 | 190.42
21 | 010903002001 | 墙面涂膜防水（内墙-2） | 1.1.5厚JS复合防水涂料防潮层(两道),防水高度地面上300（淋浴区墙面防水层翻起高度不应小于2000mm，且不低于淋雨喷淋口高度） |  | m2 | 58.13
22 | 011408001001 | 墙纸裱糊（内墙-4） | 1.贴壁纸面层（环保型阻燃壁纸） 2.壁纸专用基膜一道 3.满刮2厚面层耐水腻子找平 4.5厚1:0.5:2.5水泥石灰膏砂浆找平 5.8厚1:1:6水泥石灰膏砂浆分层压实抹平 6.3厚外加剂专用砂浆抹基底,抹前喷湿墙面(用于蒸压加气混凝土砌块墙) |  | m2 | 48.74
23 | 011207001003 | 墙面装饰板（内墙-8） | 1.挂装订制成品木纹饰面板 2.15mm阻燃板基层 3.阻燃板裁条做龙骨调平 |  | m2 | 66.36
24 | 011207001004 | 墙面装饰板（电梯门上方及两侧） | 1.15MM阻燃板基层,彩色磨砂不锈钢包面 |  | m2 | 3.85
25 | 011204001001 | 石材墙面（电梯门一侧） | 1.理石纹岩板 |  | m2 | 0.52
天棚工程
26 | 011407002001 | 天棚喷刷涂料（顶棚-1） | 1.白色无机涂料三道 2.封闭底涂料一道 3.耐水腻子分遍刮平(两遍) 4.石膏找平层 |  | m2 | 99.12
27 | 011302001001 | 吊顶天棚（顶棚-2） | 1.铝合金方板600X600(575X575)与配套专用龙骨固定 2.与铝合金方板配套的专用下层副龙骨联结,间距≤1200 3.与安装型式配套的专用上层主龙骨,间距≤1200用吊件与钢筋吊杆联结后找平 4.10号镀锌低碳钢丝(或%%C8钢筋)吊杆双向中距≤1200,吊杆上部与底部预留吊环固定 5.现浇钢筋混凝土板底预留%%C10钢筋吊环,双向中距≤1200 |  | m2 | 60.17
28 | 011302001002 | 吊顶天棚（顶棚-3不带导光板处） | 1.无机涂料三道 2.耐水腻子两道 3.双层9.5mm纸面石膏板 4.接缝铺防裂玻纤布 5.板材用自政螺钉与龙骨固定,中距≤200,螺钉距板边长边≥10,短边≥15 6.C型轻钢覆面横撑龙骨CB60*27,中距≤1200,用挂插件与次龙骨联结 7.C型轻钢覆面次龙骨CB60*27,中距≤400, 用吊件与钢筋吊杆联结后找平 8.10号镀锌低碳钢丝吊杆,中距横向≤400,纵向≤800,吊杆上部与预留钢筋吊环固定 9.现浇钢筋混凝土楼板,板底预留%%C10钢筋吊环,中距横向≤400,纵向≤800 |  | m2 | 428.71
29 | 011302001003 | 吊顶天棚（顶棚-3带导光板处） | 1.无机涂料三道 2.耐水腻子两道 3.双层9.5mm纸面石膏板 4.15mm阻燃板基层 5.LED打光亚克力导光板（含灯源） 6.接缝铺防裂玻纤布 7.板材用自政螺钉与龙骨固定,中距≤200,螺钉距板边长边≥10,短边≥15 8.C型轻钢覆面横撑龙骨CB60*27,中距≤1200,用挂插件与次龙骨联结 9.C型轻钢覆面次龙骨CB60*27,中距≤400, 用吊件与钢筋吊杆联结后找平 10.10号镀锌低碳钢丝吊杆,中距横向≤400,纵向≤800,吊杆上部与预留钢筋吊环固定 11.现浇钢筋混凝土楼板,板底预留%%C10钢筋吊环,中距横向≤400,纵向≤800 |  | m2 | 17.88
30 | 011302001004 | 吊顶天棚（超市垭口吊楣） | 1.阻燃板基层磨砂不锈钢 |  | m2 | 5.61
31 | 011302001005 | 吊顶天棚（超市垭口及护士站吊楣） | 1.阻燃板基层石膏板彩色乳胶漆 |  | m2 | 16.37
门窗工程
32 | 010801001001 | 木质门 | 1.门代号及洞口尺寸:实木复合烤漆门（带玻璃）900mmX2100mm 2.含所需五金配件 3.其他详见图纸设计 |  | 樘 | 20
33 | 010802003001 | 乙级防火门 | 1.门代号及洞口尺寸:乙级防火门 2.含所需五金配件 3.其他详见图纸设计 |  | m2 | 15.12
34 | 010805007001 | 隐形门 | 1.门代号及洞口尺寸:隐形门，由墙板厂家生产制作 2.含所需五金配件 3.其他详见图纸设计 |  | m2 | 1.68
35 | 010807001001 | 三玻塑钢窗 | 1.三玻塑钢窗(花色材质规格同原建筑) 2.含所需五金配件 3.其他详见图纸设计 |  | m2 | 4.2
36 | 010807001002 | 乙级防火窗 | 1.乙级防火窗(花色材质规格同原建筑) 2.含所需五金配件 3.其他详见图纸设计 |  | m2 | 2.4
37 | 010807001003 | 排烟窗 | 1.断桥铝 6+9A+6Low-E+9A+6 空气 断桥宽24.0mm 胶条封边 2.含所需五金配件 3.其他详见图纸设计 |  | m2 | 29.4
其他工程
38 | 011201001001 | 墙面一般抹灰 | 1.墙体类型:新建轻体砌块处 2.底层厚度、砂浆配合比:1:2.5双面抹灰 |  | m2 | 14.98
39 | 011001003001 | 保温隔热墙面 | 1.保温隔热部位:外墙面 2.保温隔热方式:外保温 3.保温隔热材料品种、规格及厚度:容重80kg100mm厚阻燃苯板 4.增强网及抗裂防水砂浆种类:耐碱网格布10mm聚合物砂浆 5.粘结材料种类及做法:粘接浆料 |  | m2 | 1.89
40 | 011407001002 | 墙面喷刷涂料 | 1.基层类型:墙面一般抹灰 2.喷刷涂料部位:外墙涂料一底两面(花色与原建筑相同) 3.腻子种类:弹性底涂,耐水腻子两道 |  | m2 | 1.89
41 | 010809004001 | 石材窗台板 | 1.窗台板材质、规格、颜色:中国大理石窗台板两侧伸进墙内80mm，暂按350mm宽，可根据现场实际尺寸 |  | m2 | 23.73
42 | 010401001001 | 砖基础 | 1.部位:卫生间墩台 2.做法：实心黏土砖砌筑 |  | m3 | 0.89
43 | 011505010001 | 镜面玻璃 | 1.镜面玻璃品种、规格:6mm厚装饰银镜 2.框材质、断面尺寸:10mm宽拉丝不锈钢收边 3.基层材料种类:18mm厚阻燃板基层 4.镜面尺寸:银镜尺寸为宽小于手盆200mm，高600mm |  | m2 | 3.6
44 | 011505001001 | 洗漱台 | 1.人造石台面（含石材挡水板） 2.50镀锌角钢 |  | m2 | 6.46
45 | 011505005001 | 卫生间扶手 | 1.卫生间扶手 2.材质：304不锈钢 |  | m | 8.8
46 | 011503007001 | 塑料靠墙扶手 | 1.PVC防撞扶手 |  | m | 14.6
47 | 011210003001 | 玻璃隔断（配餐间处） | 1.8mm钢化防爆玻璃，矩形钢横撑，矩形钢立撑，磨砂不锈钢包面 |  | m2 | 4.78
48 | 011507003001 | 灯箱（配餐间处） | 1.订制成品广告灯箱，18mm阻燃板基层，木饰面（含灯源） |  | m2 | 2.2
49 | 011204001002 | 石材墙面（配餐间处） | 1.18mm阻燃板基层,12mm人造石面层 |  | m2 | 8.66
50 | 011204003002 | 块料墙面（配餐间处） | 1.18mm阻燃板基层，瓷砖面层 |  | m2 | 3.42
51 | 011501020001 | 服务台 | 1.护士站服务台是实木烤漆大理石台面成品接待台3000*600*900 2.含安装所需配件 3.其他详见图纸设计 |  | 个 | 1
52 | 011501008001 | 实木烤漆柜子 | 1.实木烤漆柜子 2.规格：1000*600*2000，800*550*2000，1700*550*2000 3.含安装所需配件 4.其他详见图纸设计 |  | m2 | 12.62
53 | 011501019001 | 矮书架 | 1.矮书架1000*350*700实木烤漆 2.含安装所需配件 3.其他详见图纸设计 |  | 个 | 2
54 | 011501018001 | 超市定制成品货架 | 1.超市定制成品货架1450*400*2200不锈钢货架 2.含安装所需配件 3.其他详见图纸设计 |  | 项 | 1
55 | 011501016001 | 定制成品收银台 | 1.定制成品收银台2800*600*900不锈钢成品收银台 2.含安装所需配件 3.其他详见图纸设计 |  | 个 | 1
措施工程
56 | 011701003001 | 里脚手架 | 1.搭设方式:内墙粉饰脚手架 2.搭设高度:3.6m以内 |  | m2 | 1829.25
57 | 011701003002 | 里脚手架 | 1.搭设方式:天棚粉饰脚手架 2.搭设高度:3.6m以内 |  | m2 | 606.31
58 | 011703001001 | 垂直运输 | 1.建筑物建筑类型及结构形式:框架结构 |  | m2 | 706.46
分部分项合计
措施项目
单价措施合计
合 计
注：为计取规费等的使用，可在表中增设其中：“定额人工费”。
表—08

## 表-11 总价措施项目清单与计价表【装饰工程】
总价措施项目清单与计价表
工程名称：装饰工程 |  |  |  | 标段：嵌入式居家养老综合服务中心装修及消防设施改造项目 |  |  |  | 第 1 页 共 1 页
序号 | 项目编码 | 项目名称 | 计算基础 |  | 费率 (%) | 金额 (元) | 调整 费率(%) |  | 调整后 金额(元) | 备注
1 | 011707001001 | 安全文明施工费
2 | 011707002001 | 夜间施工增加费
3 | 011707003001 | 非夜间施工增加费
4 | 011707004001 | 二次搬运费
5 | 011707005001 | 冬季施工增加费
6 | 011707005002 | 雨季施工增加费
7 | 011707006001 | 施工临时保护费
8 | 011707007001 | 已完工程保护费
9 | 01B001 | 越冬维护费
10 | 01B002 | 其他措施费
合 计
编制人（造价人员）： | [7 empty] | 复核人（造价工程师）：
注：1.“计算基础”中安全文明施工费可为“定额基价”、“定额人工费”或“定额人工费+定额机械费”，其他项目可为“定额人工费”或“定额人工费+定额机械费”。 2.按施工方案计算的措施费，若无“计算基础”和“费率”的数值，也可只填“金额”数值，但应在备注栏说明施工方案出处或计算方法。
表-11

## 表-12 其他项目清单与计价汇总表【装饰工程】
其他项目清单与计价汇总表
工程名称：装饰工程 |  | 标段：嵌入式居家养老综合服务中心装修及消防设施改造项目 |  |  | 第 1 页 共 1 页
序号 | 项目名称 |  | 金额（元） | 结算金额（元） |  | 备注
1 | 暂列金额 |  |  |  |  | 明细详见表-12-1
2 | 暂估价
2.1 | 材料暂估价 |  | — |  |  | 明细详见表-12-2
2.2 | 专业工程暂估价 |  |  |  |  | 明细详见表-12-3
3 | 计日工 |  |  |  |  | 明细详见表-12-4
4 | 总承包服务费 |  |  |  |  | 明细详见表-12-5
5 | 提前竣工（赶工）费
6 | 优质优价奖励
合 计 | [5 empty] | —
注：材料（工程设备）暂估单价进入清单项目综合单价，此处不汇总。
表—12

## 表-12-1 暂列金额明细表【装饰工程】
暂列金额明细表
工程名称：装饰工程 |  | 标段：嵌入式居家养老综合服务中心装修及消防设施改造项目 |  |  | 第 1 页 共 1 页
序号 | 项目名称 |  | 计量单位 | 暂定金额(元) |  | 备注
1
合 计 | [5 empty] | —
注：此表由招标人填写，如不能详列，也可只列暂列金额总额，投标人应将上述暂列金额计入投标总价中。
表—12—1

## 表-13 规费、税金项目清单与计价表【装饰工程】
规费、税金项目计价表
工程名称：装饰工程 |  |  | 标段：嵌入式居家养老综合服务中心装修及消防设施改造项目 |  |  | 第 1 页 共 1 页
序号 | 项目名称 | 计算基础 |  | 计算基数 | 计算费率(%) |  | 金额(元)
1 | 税金 | 分部分项及单价措施费合计+总价措施项目合计+其他项目清单合计 |  |  | 9
合 计
编制人（造价人员）： |  |  | 复核人（造价工程师）：
表—13

## 表-08 分部分项工程和单价措施项目清单与计价表【消防工程】
分部分项工程和单价措施项目清单与计价表
工程名称：消防工程 |  |  |  | 标段：嵌入式居家养老综合服务中心装修及消防设施改造项目 |  |  |  |  | 第 1 页 共 1 页
序号 | 项目编码 | 项目名称 | 项目特征描述 |  | 计量单位 | 工程量 | 金额（元）
[7 empty] | 综合单价 | 合价 |  | 其中
暂估价
整个项目
1 | 030901012001 | 消防水泵接合器 | 1.类型:室外消防水泵接合器 2.规格、压力等级:DN100 3.连接形式:法兰连接 4.配件:含法兰 5.参见图集99s203/31 |  | 套 | 1
2 | 040504001001 | 砌筑井 | 1.类型:室外消防水泵接合器井 2.参见图集99s203/31 |  | 座 | 1
3 | 040101002001 | 挖沟槽土方 | 1.土壤类别:人工挖一二类土 2.挖土深度:2m以内 |  | m3 | 3.94
4 | 040103001001 | 回填方 | 1.密实度要求:原土人工回填夯实 |  | m3 | 3.94
5 | 030901013001 | 灭火器 | 1.形式:干粉(磷酸铵盐)手提式灭火器 2.规格、型号:MF/ABC5 |  | 具 | 12
分部分项合计
措施项目
单价措施合计
合 计
注：为计取规费等的使用，可在表中增设其中：“定额人工费”。
表—08

## 表-11 总价措施项目清单与计价表【消防工程】
总价措施项目清单与计价表
工程名称：消防工程 |  |  |  | 标段：嵌入式居家养老综合服务中心装修及消防设施改造项目 |  |  |  | 第 1 页 共 1 页
序号 | 项目编码 | 项目名称 | 计算基础 |  | 费率 (%) | 金额 (元) | 调整 费率(%) |  | 调整后 金额(元) | 备注
1 | 031302001001 | 安全文明施工费
2 | 031302002001 | 夜间施工增加费
3 | 031302003001 | 非夜间施工增加费
4 | 031302004001 | 二次搬运费
5 | 031302005001 | 冬季施工增加费
6 | 031302005002 | 雨季施工增加费
7 | 03B001 | 施工临时保护费
8 | 031302006001 | 已完工程保护费
9 | 03B002 | 越冬维护费
10 | 03B003 | 其他措施费
合 计
编制人（造价人员）： | [7 empty] | 复核人（造价工程师）：
注：1.“计算基础”中安全文明施工费可为“定额基价”、“定额人工费”或“定额人工费+定额机械费”，其他项目可为“定额人工费”或“定额人工费+定额机械费”。 2.按施工方案计算的措施费，若无“计算基础”和“费率”的数值，也可只填“金额”数值，但应在备注栏说明施工方案出处或计算方法。
表-11

## 表-12 其他项目清单与计价汇总表【消防工程】
其他项目清单与计价汇总表
工程名称：消防工程 |  | 标段：嵌入式居家养老综合服务中心装修及消防设施改造项目 |  |  | 第 1 页 共 1 页
序号 | 项目名称 |  | 金额（元） | 结算金额（元） |  | 备注
1 | 暂列金额 |  |  |  |  | 明细详见表-12-1
2 | 暂估价
2.1 | 材料暂估价 |  | — |  |  | 明细详见表-12-2
2.2 | 专业工程暂估价 |  |  |  |  | 明细详见表-12-3
3 | 计日工 |  |  |  |  | 明细详见表-12-4
4 | 总承包服务费 |  |  |  |  | 明细详见表-12-5
5 | 提前竣工（赶工）费
6 | 优质优价奖励
合 计 | [5 empty] | —
注：材料（工程设备）暂估单价进入清单项目综合单价，此处不汇总。
表—12

## 表-12-1 暂列金额明细表【消防工程】
暂列金额明细表
工程名称：消防工程 |  | 标段：嵌入式居家养老综合服务中心装修及消防设施改造项目 |  |  | 第 1 页 共 1 页
序号 | 项目名称 |  | 计量单位 | 暂定金额(元) |  | 备注
1
合 计 | [5 empty] | —
注：此表由招标人填写，如不能详列，也可只列暂列金额总额，投标人应将上述暂列金额计入投标总价中。
表—12—1

## 表-13 规费、税金项目清单与计价表【消防工程】
规费、税金项目计价表
工程名称：消防工程 |  |  | 标段：嵌入式居家养老综合服务中心装修及消防设施改造项目 |  |  | 第 1 页 共 1 页
序号 | 项目名称 | 计算基础 |  | 计算基数 | 计算费率(%) |  | 金额(元)
1 | 税金 | 分部分项及单价措施费合计+总价措施项目合计+其他项目清单合计 |  |  | 9
合 计
编制人（造价人员）： |  |  | 复核人（造价工程师）：
表—13

## 表-08 分部分项工程和单价措施项目清单与计价表【给排水工
分部分项工程和单价措施项目清单与计价表
工程名称：给排水工程 |  |  |  | 标段：嵌入式居家养老综合服务中心装修及消防设施改造项目 |  |  |  |  | 第 1 页 共 1 页
序号 | 项目编码 | 项目名称 | 项目特征描述 |  | 计量单位 | 工程量 | 金额（元）
[7 empty] | 综合单价 | 合价 |  | 其中
暂估价
整个项目
1 | 031001006001 | 塑料管 | 1.安装部位:室内 2.介质:冷水 3.材质、规格:PPR冷水管 De32 4.连接形式:热熔连接 5.压力试验及吹、洗设计要求:符合设计图纸及相关规范要求 |  | m | 31.91
2 | 031001006002 | 塑料管 | 1.安装部位:室内 2.介质:冷水 3.材质、规格:PPR冷水管 De25 4.连接形式:热熔连接 5.压力试验及吹、洗设计要求:符合设计图纸及相关规范要求 |  | m | 8.36
3 | 031001006003 | 塑料管 | 1.安装部位:室内 2.介质:冷水 3.材质、规格:PPR热水管 De20 4.连接形式:热熔连接 5.压力试验及吹、洗设计要求:符合设计图纸及相关规范要求 |  | m | 3.02
4 | 031001006004 | 塑料管 | 1.安装部位:室内 2.介质:热水 3.材质、规格:PPR热水管 De25 4.连接形式:热熔连接 5.压力试验及吹、洗设计要求:符合设计图纸及相关规范要求 |  | m | 7.23
5 | 031001006005 | 塑料管 | 1.安装部位:室内 2.介质:热水 3.材质、规格:PPR热水管 De20 4.连接形式:热熔连接 5.压力试验及吹、洗设计要求:符合设计图纸及相关规范要求 |  | m | 2.83
6 | 031001005001 | 铸铁管 | 1.安装部位:室内 2.介质:污水 3.材质、规格:铸铁管 DN150 4.连接形式:法兰连接 5.接口材料:胶圈接口 6.压力试验及吹、洗设计要求:其他符合设计要求与行业规范 |  | m | 16.14
7 | 031001006006 | 塑料管 | 1.安装部位:室内 2.介质:污水 3.材质、规格:UPVC塑料排水管 De110 4.连接形式:热熔连接 5.压力试验及吹、洗设计要求:符合设计图纸及相关规范要求 |  | m | 22.21
8 | 031001006007 | 塑料管 | 1.安装部位:室内 2.介质:污水 3.材质、规格:UPVC塑料排水管 De50 4.连接形式:热熔连接 5.压力试验及吹、洗设计要求:符合设计图纸及相关规范要求 |  | m | 3.4
9 | 031003001001 | 螺纹阀门 | 1.类型:铜截止阀 2.材质:铜质 3.规格、压力等级:DN25 4.连接形式:螺纹连接 5.应符合设计图纸及有关技术要求 |  | 个 | 1
10 | 031004003001 | 洗脸盆 | 1.名称:台上式洗脸盆 2.含所有附配件、水龙头等 3.应符合设计图纸及有关技术要求 |  | 组 | 4
11 | 031004003002 | 洗脸盆 | 1.名称:无障碍台上式洗脸盆 2.含所有附配件、水龙头等 3.应符合设计图纸及有关技术要求 |  | 组 | 2
12 | 031004006001 | 大便器 | 1.名称:陶瓷蹲便器 2.含所有附配件 3.应符合设计图纸及有关技术要求 |  | 组 | 4
13 | 031004006002 | 大便器 | 1.名称:无障碍水箱式座便器 2.含所有附配件 3.应符合设计图纸及有关技术要求 |  | 组 | 2
14 | 031004010001 | 淋浴器 | 1.材质、规格:成品淋浴器 2.附件名称、数量:包含所需配件 |  | 套 | 4
15 | 031004014001 | 给、排水附(配)件 | 1.名称:304不锈钢地漏 2.型号、规格:DN50 3.应符合设计图纸及有关技术要求 |  | 个 | 4
16 | 031004014002 | 给、排水附(配)件 | 1.名称:304不锈钢地漏 2.型号、规格:DN100 3.应符合设计图纸及有关技术要求 |  | 个 | 2
17 | 031004014003 | 给、排水附(配)件 | 1.名称:地面清扫口 2.型号、规格:DN100 3.应符合设计图纸及有关技术要求 |  | 个 | 1
18 | 031006012001 | 热水器、开水炉 | 1.能源种类:电热水器 2.型号、容积:100L 3.安装方式:落地安装 |  | 台 | 2
分部分项合计
措施项目
单价措施合计
合 计
注：为计取规费等的使用，可在表中增设其中：“定额人工费”。
表—08

## 表-11 总价措施项目清单与计价表【给排水工程】
总价措施项目清单与计价表
工程名称：给排水工程 |  |  |  | 标段：嵌入式居家养老综合服务中心装修及消防设施改造项目 |  |  |  | 第 1 页 共 1 页
序号 | 项目编码 | 项目名称 | 计算基础 |  | 费率 (%) | 金额 (元) | 调整 费率(%) |  | 调整后 金额(元) | 备注
1 | 031302001001 | 安全文明施工费
2 | 031302002001 | 夜间施工增加费
3 | 031302003001 | 非夜间施工增加费
4 | 031302004001 | 二次搬运费
5 | 031302005001 | 冬季施工增加费
6 | 031302005002 | 雨季施工增加费
7 | 03B001 | 施工临时保护费
8 | 031302006001 | 已完工程保护费
9 | 03B002 | 越冬维护费
10 | 03B003 | 其他措施费
合 计
编制人（造价人员）： | [7 empty] | 复核人（造价工程师）：
注：1.“计算基础”中安全文明施工费可为“定额基价”、“定额人工费”或“定额人工费+定额机械费”，其他项目可为“定额人工费”或“定额人工费+定额机械费”。 2.按施工方案计算的措施费，若无“计算基础”和“费率”的数值，也可只填“金额”数值，但应在备注栏说明施工方案出处或计算方法。
表-11

## 表-12 其他项目清单与计价汇总表【给排水工程】
其他项目清单与计价汇总表
工程名称：给排水工程 |  | 标段：嵌入式居家养老综合服务中心装修及消防设施改造项目 |  |  | 第 1 页 共 1 页
序号 | 项目名称 |  | 金额（元） | 结算金额（元） |  | 备注
1 | 暂列金额 |  |  |  |  | 明细详见表-12-1
2 | 暂估价
2.1 | 材料暂估价 |  | — |  |  | 明细详见表-12-2
2.2 | 专业工程暂估价 |  |  |  |  | 明细详见表-12-3
3 | 计日工 |  |  |  |  | 明细详见表-12-4
4 | 总承包服务费 |  |  |  |  | 明细详见表-12-5
5 | 提前竣工（赶工）费
6 | 优质优价奖励
合 计 | [5 empty] | —
注：材料（工程设备）暂估单价进入清单项目综合单价，此处不汇总。
表—12

## 表-12-1 暂列金额明细表【给排水工程】
暂列金额明细表
工程名称：给排水工程 |  | 标段：嵌入式居家养老综合服务中心装修及消防设施改造项目 |  |  | 第 1 页 共 1 页
序号 | 项目名称 |  | 计量单位 | 暂定金额(元) |  | 备注
1
合 计 | [5 empty] | —
注：此表由招标人填写，如不能详列，也可只列暂列金额总额，投标人应将上述暂列金额计入投标总价中。
表—12—1

## 表-13 规费、税金项目清单与计价表【给排水工程】
规费、税金项目计价表
工程名称：给排水工程 |  |  | 标段：嵌入式居家养老综合服务中心装修及消防设施改造项目 |  |  | 第 1 页 共 1 页
序号 | 项目名称 | 计算基础 |  | 计算基数 | 计算费率(%) |  | 金额(元)
1 | 税金 | 分部分项及单价措施费合计+总价措施项目合计+其他项目清单合计 |  |  | 9
合 计
编制人（造价人员）： |  |  | 复核人（造价工程师）：
表—13

## 表-08 分部分项工程和单价措施项目清单与计价表【排烟工程】
分部分项工程和单价措施项目清单与计价表
工程名称：排烟工程 |  |  |  | 标段：嵌入式居家养老综合服务中心装修及消防设施改造项目 |  |  |  |  | 第 1 页 共 1 页
序号 | 项目编码 | 项目名称 | 项目特征描述 |  | 计量单位 | 工程量 | 金额（元）
[7 empty] | 综合单价 | 合价 |  | 其中
暂估价
整个项目
1 | 030702003001 | 不锈钢板通风管道 | 1.名称:不锈钢排烟管道 2.形状:矩形 3.规格:630*250 4.板材厚度:1.5mm 5.管件、法兰等附件及支架设计要求:包含辅材配件 6.接口形式:焊接 |  | m2 | 7.91
2 | 030702003002 | 不锈钢板通风管道 | 1.名称:不锈钢排烟管道 2.形状:圆形 3.规格:φ400 4.板材厚度:1.5mm 5.管件、法兰等附件及支架设计要求:包含辅材配件 6.接口形式:焊接 |  | m2 | 2.63
3 | 030703001001 | 碳钢阀门 | 1.名称:150°防火阀 2.规格:630*250 |  | 个 | 1
4 | 030703001002 | 碳钢阀门 | 1.名称:止回阀 2.规格:φ400 |  | 个 | 1
5 | 030701010001 | 过滤器 | 1.名称:油烟净化器 2.规格:处理风量:6000m3/h N=360W |  | 台 | 1
6 | 030108001001 | 离心式通风机 | 1.名称:厨房排油烟风机 2.规格:Q=5200m3/hP=491Pa N=1.1KW |  | 台 | 1
7 | 010501006001 | 设备基础 | 1.混凝土种类:商品混凝土 2.混凝土强度等级:C30 3.含模板安拆 |  | m3 | 0.18
分部分项合计
措施项目
单价措施合计
合 计
注：为计取规费等的使用，可在表中增设其中：“定额人工费”。
表—08

## 表-11 总价措施项目清单与计价表【排烟工程】
总价措施项目清单与计价表
工程名称：排烟工程 |  |  |  | 标段：嵌入式居家养老综合服务中心装修及消防设施改造项目 |  |  |  | 第 1 页 共 1 页
序号 | 项目编码 | 项目名称 | 计算基础 |  | 费率 (%) | 金额 (元) | 调整 费率(%) |  | 调整后 金额(元) | 备注
1 | 031302001001 | 安全文明施工费
2 | 031302002001 | 夜间施工增加费
3 | 031302003001 | 非夜间施工增加费
4 | 031302004001 | 二次搬运费
5 | 031302005001 | 冬季施工增加费
6 | 031302005002 | 雨季施工增加费
7 | 03B001 | 施工临时保护费
8 | 031302006001 | 已完工程保护费
9 | 03B002 | 越冬维护费
10 | 03B003 | 其他措施费
合 计
编制人（造价人员）： | [7 empty] | 复核人（造价工程师）：
注：1.“计算基础”中安全文明施工费可为“定额基价”、“定额人工费”或“定额人工费+定额机械费”，其他项目可为“定额人工费”或“定额人工费+定额机械费”。 2.按施工方案计算的措施费，若无“计算基础”和“费率”的数值，也可只填“金额”数值，但应在备注栏说明施工方案出处或计算方法。
表-11

## 表-12 其他项目清单与计价汇总表【排烟工程】
其他项目清单与计价汇总表
工程名称：排烟工程 |  | 标段：嵌入式居家养老综合服务中心装修及消防设施改造项目 |  |  | 第 1 页 共 1 页
序号 | 项目名称 |  | 金额（元） | 结算金额（元） |  | 备注
1 | 暂列金额 |  |  |  |  | 明细详见表-12-1
2 | 暂估价
2.1 | 材料暂估价 |  | — |  |  | 明细详见表-12-2
2.2 | 专业工程暂估价 |  |  |  |  | 明细详见表-12-3
3 | 计日工 |  |  |  |  | 明细详见表-12-4
4 | 总承包服务费 |  |  |  |  | 明细详见表-12-5
5 | 提前竣工（赶工）费
6 | 优质优价奖励
合 计 | [5 empty] | —
注：材料（工程设备）暂估单价进入清单项目综合单价，此处不汇总。
表—12

## 表-12-1 暂列金额明细表【排烟工程】
暂列金额明细表
工程名称：排烟工程 |  | 标段：嵌入式居家养老综合服务中心装修及消防设施改造项目 |  |  | 第 1 页 共 1 页
序号 | 项目名称 |  | 计量单位 | 暂定金额(元) |  | 备注
1
合 计 | [5 empty] | —
注：此表由招标人填写，如不能详列，也可只列暂列金额总额，投标人应将上述暂列金额计入投标总价中。
表—12—1

## 表-13 规费、税金项目清单与计价表【排烟工程】
规费、税金项目计价表
工程名称：排烟工程 |  |  | 标段：嵌入式居家养老综合服务中心装修及消防设施改造项目 |  |  | 第 1 页 共 1 页
序号 | 项目名称 | 计算基础 |  | 计算基数 | 计算费率(%) |  | 金额(元)
1 | 税金 | 分部分项及单价措施费合计+总价措施项目合计+其他项目清单合计 |  |  | 9
合 计
编制人（造价人员）： |  |  | 复核人（造价工程师）：
表—13

## 表-08 分部分项工程和单价措施项目清单与计价表【电气设备
分部分项工程和单价措施项目清单与计价表
工程名称：电气设备安装工程 |  |  |  | 标段：嵌入式居家养老综合服务中心装修及消防设施改造项目 |  |  |  |  | 第 1 页 共 1 页
序号 | 项目编码 | 项目名称 | 项目特征描述 |  | 计量单位 | 工程量 | 金额（元）
[7 empty] | 综合单价 | 合价 |  | 其中
暂估价
照明插座工程
1 | 030402002001 | 真空断路器 | 1.名称:AL-1配电箱更换开关 2.型号:NDM3L-125/4200i-80ALD=300mA(t≤0.4S) 3.备注:包含拆除原有元器件 |  | 台 | 1
2 | 030402002002 | 真空断路器 | 1.名称:AL-1配电箱更换开关 2.型号:NDM3-63/3340-50A 3.备注:包含拆除原有元器件 |  | 台 | 1
3 | 030404017001 | 配电箱 | 1.名称:成套配电箱 AL-1-1 2.安装方式:距地1.0m明挂 |  | 台 | 1
4 | 030404017002 | 配电箱 | 1.名称:成套配电箱 AL-1-2 2.安装方式:距地1.0m明挂 |  | 台 | 1
5 | 030404017003 | 配电箱 | 1.名称:成套配电箱 APcf 2.安装方式:距地1.0m明挂 |  | 台 | 1
6 | 030404034001 | 照明开关 | 1.名称:暗装单联开关 2.规格:250V 10A 3.安装方式:底边据地1.3m |  | 个 | 1
7 | 030404034002 | 照明开关 | 1.名称:暗装双联开关 2.规格:250V 10A 3.安装方式:底边据地1.3m |  | 个 | 13
8 | 030404034003 | 照明开关 | 1.名称:暗装三联开关 2.规格:250V 10A 3.安装方式:底边据地1.3m |  | 个 | 10
9 | 030404034004 | 照明开关 | 1.名称:暗装四联开关 2.规格:250V 10A 3.安装方式:底边据地1.3m |  | 个 | 11
10 | 030404035001 | 插座 | 1.名称:安全型五孔暗装插座 2.规格:250V 10A 3.安装方式:底距地0.3米暗装 |  | 个 | 14
11 | 030404035002 | 插座 | 1.名称:安全型五孔暗装插座 2.规格:250V 10A 3.安装方式:底距地0.8米暗装 |  | 个 | 38
12 | 030404035003 | 插座 | 1.名称:暗装安全型五孔防水防溅插座 2.规格:250V 10A 3.安装方式:底距地1.3米暗装 |  | 个 | 8
13 | 030404035004 | 插座 | 1.名称:暗装安全型五孔防水防溅插座 2.规格:250V 16A 3.安装方式:底距地2.3米暗装 |  | 个 | 3
14 | 030404035005 | 插座 | 1.名称:安全型五孔暗装插座 2.规格:250V 10A 3.安装方式:底距地1.5米暗装 |  | 个 | 1
15 | 030404035006 | 插座 | 1.名称:暗装安全型五孔防水防溅地面插座 2.规格:250V 10A 3.安装方式:地面暗装 |  | 个 | 2
16 | 030404035007 | 插座 | 1.名称:安全型五孔暗装插座 2.规格:250V 16A 3.安装方式:底距地0.3米暗装 |  | 个 | 1
17 | 030404035008 | 插座 | 1.名称:暗装安全型五孔防水防溅插座 2.规格:250V 10A 3.安装方式:底距地1.3米暗装 |  | 个 | 3
18 | 030404035009 | 插座 | 1.名称:暗装安全型五孔防水防溅插座 2.规格:250V 10A 3.安装方式:底距地0.3米暗装 |  | 个 | 2
19 | 030404035010 | 插座 | 1.名称:暗装安全型五孔防水防溅插座 2.规格:250V 10A 3.安装方式:底距地2.3米暗装 |  | 个 | 2
20 | 030404035011 | 插座 | 1.名称:暗装安全型五孔防水防溅插座 2.规格:250V 10A 3.安装方式:底距地0.3米暗装 |  | 个 | 1
21 | 030404035012 | 插座 | 1.名称:暗装安全型五孔防水防溅插座 2.规格:250V 10A 3.安装方式:底距地0.3米暗装 |  | 个 | 1
22 | 030404035013 | 插座 | 1.名称:暗装安全型五孔防水防溅插座 2.规格:250V 16A 3.安装方式:底距地0.3米暗装 |  | 个 | 1
23 | 030408001001 | 电力电缆 | 1.名称:电力电缆 2.型号: YJV22 3.规格:4x35 4.材质:铜 5.电压等级(kV):1 |  | m | 10.49
24 | 030408001002 | 电力电缆 | 1.名称:电力电缆 2.型号:WDZ-YJY 3.规格:5X6 4.材质:铜 5.电压等级(kV):1 |  | m | 14.69
25 | 030408001003 | 电力电缆 | 1.名称:电力电缆 2.型号:WDZ-YJY 3.规格:5X16 4.材质:铜 5.电压等级(kV):1 |  | m | 13.65
26 | 030408006001 | 电力电缆头 | 1.名称:电力电缆终端头 2.型号: YJV22 3.规格:35mm2 4.材质、类型:铜 |  | 个 | 2
27 | 030408006002 | 电力电缆头 | 1.名称:电力电缆终端头 2.型号:WDZ-YJY 3.规格:16mm2 4.材质、类型:铜 |  | 个 | 2
28 | 030411001001 | 配管 | 1.名称:电气配管 2.材质:镀锌钢管 3.规格:DN40 4.配置形式:砖、混凝土结构明配 |  | m | 8
29 | 030411001002 | 配管 | 1.名称:电气配管 2.材质:镀锌钢管 3.规格:DN32 4.配置形式:砖、混凝土结构暗配 |  | m | 6.68
30 | 030411001003 | 配管 | 1.名称:电气配管 2.材质:镀锌钢管 3.规格:DN20 4.配置形式:砖、混凝土结构暗配 |  | m | 12.06
31 | 030411001004 | 配管 | 1.名称:电气配管 2.材质:JDG 3.规格:DN20 4.配置形式:砖、混凝土结构明配 |  | m | 115.7
32 | 030411001005 | 配管 | 1.名称:电气配管 2.材质:JDG 3.规格:DN20 4.配置形式:砖、混凝土结构暗配 |  | m | 405.54
33 | 030411001006 | 配管 | 1.名称:电气配管 2.材质:P 3.规格:DN25 4.配置形式:砖、混凝土结构暗配 |  | m | 241.4
34 | 030411001007 | 配管 | 1.名称:电气配管 2.材质:JDG 3.规格:DN25 4.配置形式:砖、混凝土结构暗配 |  | m | 20.9
35 | 030411001008 | 配管 | 1.名称:电气配管 2.材质:JDG 3.规格:DN25 4.配置形式:砖、混凝土结构明配 |  | m | 36.2
36 | 030411001009 | 配管 | 1.名称:电气配管 2.材质:JDG 3.规格:DN32 4.配置形式:砖、混凝土结构明配 |  | m | 10.56
37 | 030411001010 | 配管 | 1.名称:电气配管 2.材质:JDG 3.规格:DN32 4.配置形式:砖、混凝土结构暗配 |  | m | 13.24
38 | 030411002001 | 线槽 | 1.名称:照明金属线槽 2.规格:100*100 |  | m | 49.49
39 | 030411003001 | 桥架 | 1.名称:电力线槽 2.规格:150*100 3.安装:吊顶内安装 |  | m | 13.3
40 | 030413001001 | 铁构件 | 1.名称:铁构件 |  | kg | 43.37
41 | 030411004001 | 配线 | 1.名称:电气配线 2.配线形式:管内穿线/线槽内穿线 3.型号:WDZ-BYJ-10 4.规格:10mm2 5.材质:铜 |  | m | 79.19
42 | 030411004002 | 配线 | 1.名称:电气配线 2.配线形式:管内穿线/线槽内穿线 3.型号:WDZ-BYJ-6 4.规格:6mm2 5.材质:铜 |  | m | 103.51
43 | 030411004003 | 配线 | 1.名称:电气配线 2.配线形式:管内穿线/线槽内穿线 3.型号:WDZN-BYJ 4.规格:4mm2 5.材质:铜 |  | m | 21.11
44 | 030411004004 | 配线 | 1.名称:电气配线 2.配线形式:管内穿线/线槽内穿线 3.型号:WDZ-BYJ 4.规格:2.5mm2 5.材质:铜 |  | m | 2190.9
45 | 030411004005 | 配线 | 1.名称:电气配线 2.配线形式:管内穿线/线槽内穿线 3.型号:WDZ-BYJ 4.规格:4mm2 5.材质:铜 |  | m | 1244.87
46 | 030411004006 | 配线 | 1.名称:电气配线 2.配线形式:管内穿线/线槽内穿线 3.型号:WDZ-BYJ-1.5 4.规格:1.5mm2 5.材质:铜 |  | m | 125.68
47 | 030408002001 | 控制电缆 | 1.名称:控制电缆 2.型号:WDZ-KVV-MR 3.规格:4x1.5 4.材质:铜 |  | m | 19.92
48 | 030411006001 | 接线盒 | 1.名称:开关盒 |  | 个 | 114
49 | 030411006002 | 接线盒 | 1.名称:接线盒 |  | 个 | 225
50 | 030412001001 | 普通灯具 | 1.名称:铝扣板专用面板灯 |  | 套 | 16
51 | 030412001002 | 普通灯具 | 1.名称:人体感应吸顶灯(LED) 2.规格:20W 3.安装:吸顶安装 |  | 套 | 4
52 | 030412001003 | 普通灯具 | 1.名称:地脚灯 2.型号:4000k 3.规格:9w 4.类型:距地0.4m安装 |  | 套 | 10
53 | 030412001004 | 普通灯具 | 1.名称:壁灯 2.类型:距地2.5m安装 |  | 套 | 2
54 | 030412004001 | 装饰灯 | 1.名称:LED防眩筒灯 |  | 套 | 181
55 | 030412004002 | 装饰灯 | 1.名称:30mm嵌入式铝合金线条灯 |  | 套 | 8
56 | 030412004003 | 装饰灯 | 1.名称:12mm嵌入式铝合金线条灯 |  | 套 | 6
57 | 030414002001 | 送配电装置系统 | 1.名称:送配电装置系统 |  | 系统 | 1
应急照明工程
58 | 030404017004 | 配电箱 | 1.名称:应急照明配电箱 AE-1 2.型号:集中电源型号为A-D-0.5kVA-A200FP 3.规格:600*750*280 4.安装方式:距地1.2m明挂 |  | 台 | 1
59 | 030411001011 | 配管 | 1.名称:电气配管 2.材质:镀锌钢管 3.规格:DN15 4.配置形式:砖、混凝土结构暗配 |  | m | 252.94
60 | 030411004007 | 配线 | 1.名称:电气配线 2.配线形式:管内穿线 3.型号:WDZN-RVS 4.规格:2X2.5 5.材质:铜 |  | m | 258.34
61 | 030411006003 | 接线盒 | 1.名称:接线盒(铁） |  | 个 | 60
62 | 030412004004 | 装饰灯 | 1.名称:疏散照明壁灯(A型灯具) 2.型号:LED 3.规格:1*7W 4.安装形式:底距地2.4米 |  | 套 | 13
63 | 030412004005 | 装饰灯 | 1.名称:疏散照明灯(A型灯具) 2.型号:LED 3.规格:1*7W 4.安装形式:吸顶安装/吊顶上安装 |  | 套 | 25
64 | 030412004006 | 装饰灯 | 1.名称:单向疏散指示灯(A型灯具) 2.型号:LED 3.规格:1*1W 4.安装形式:底边距地0.5米暗装 |  | 套 | 6
65 | 030412004007 | 装饰灯 | 1.名称:复合信息疏散指示灯(A型灯具) 2.型号:LED 3.规格:1*1W 4.安装形式:底距地2.4米 |  | 套 | 4
66 | 030412004008 | 装饰灯 | 1.名称:疏散出口标志灯(A型灯具) 2.型号:LED 3.规格:1*1W 4.安装形式:门上0.2米安装 |  | 套 | 6
67 | 030412004009 | 装饰灯 | 1.名称:安全出口标志灯(A型灯具) 2.型号:LED 3.规格:1*1W 4.安装形式:门上0.2米安装 |  | 套 | 2
68 | 030412004010 | 装饰灯 | 1.名称:楼层标志灯 2.型号:LED 3.规格:1*1W 4.安装形式:底距地2.4米壁挂 |  | 套 | 4
69 | 030413002001 | 凿（压)槽 | 1.名称:凿（压)槽 |  | m | 30.8
防雷接地
70 | 030409005001 | 避雷网 | 1.名称:避雷网 2.备注:屋面风机金属外壳与原设计的接闪带可靠联结 采用φ10热镀锌圆钢 |  | m | 15.67
分部分项合计
措施项目
71 | 031301017001 | 脚手架搭拆 | 脚手架搭拆 |  | 项 | 1
单价措施合计
合 计
注：为计取规费等的使用，可在表中增设其中：“定额人工费”。
表—08

## 表-11 总价措施项目清单与计价表【电气设备安装工程】
总价措施项目清单与计价表
工程名称：电气设备安装工程 |  |  |  | 标段：嵌入式居家养老综合服务中心装修及消防设施改造项目 |  |  |  | 第 1 页 共 1 页
序号 | 项目编码 | 项目名称 | 计算基础 |  | 费率 (%) | 金额 (元) | 调整 费率(%) |  | 调整后 金额(元) | 备注
1 | 03B001 | 施工临时保护费
2 | 03B002 | 越冬维护费
3 | 03B003 | 其他措施费
4 | 031302001001 | 安全文明施工费
5 | 031302002001 | 夜间施工增加费
6 | 031302003001 | 非夜间施工增加费
7 | 031302004001 | 二次搬运费
8 | 031302005001 | 冬季施工增加费
9 | 031302005002 | 雨季施工增加费
10 | 031302006001 | 已完工程保护费
合 计
编制人（造价人员）： | [7 empty] | 复核人（造价工程师）：
注：1.“计算基础”中安全文明施工费可为“定额基价”、“定额人工费”或“定额人工费+定额机械费”，其他项目可为“定额人工费”或“定额人工费+定额机械费”。 2.按施工方案计算的措施费，若无“计算基础”和“费率”的数值，也可只填“金额”数值，但应在备注栏说明施工方案出处或计算方法。
表-11

## 表-12 其他项目清单与计价汇总表【电气设备安装工程】
其他项目清单与计价汇总表
工程名称：电气设备安装工程 |  | 标段：嵌入式居家养老综合服务中心装修及消防设施改造项目 |  |  | 第 1 页 共 1 页
序号 | 项目名称 |  | 金额（元） | 结算金额（元） |  | 备注
1 | 暂列金额 |  |  |  |  | 明细详见表-12-1
2 | 暂估价
2.1 | 材料暂估价 |  | — |  |  | 明细详见表-12-2
2.2 | 专业工程暂估价 |  |  |  |  | 明细详见表-12-3
3 | 计日工 |  |  |  |  | 明细详见表-12-4
4 | 总承包服务费 |  |  |  |  | 明细详见表-12-5
5 | 提前竣工（赶工）费
6 | 优质优价奖励
合 计 | [5 empty] | —
注：材料（工程设备）暂估单价进入清单项目综合单价，此处不汇总。
表—12

## 表-12-1 暂列金额明细表【电气设备安装工程】
暂列金额明细表
工程名称：电气设备安装工程 |  | 标段：嵌入式居家养老综合服务中心装修及消防设施改造项目 |  |  | 第 1 页 共 1 页
序号 | 项目名称 |  | 计量单位 | 暂定金额(元) |  | 备注
1
合 计 | [5 empty] | —
注：此表由招标人填写，如不能详列，也可只列暂列金额总额，投标人应将上述暂列金额计入投标总价中。
表—12—1

## 表-13 规费、税金项目清单与计价表【电气设备安装工程】
规费、税金项目计价表
工程名称：电气设备安装工程 |  |  | 标段：嵌入式居家养老综合服务中心装修及消防设施改造项目 |  |  | 第 1 页 共 1 页
序号 | 项目名称 | 计算基础 |  | 计算基数 | 计算费率(%) |  | 金额(元)
1 | 税金 | 分部分项及单价措施费合计+总价措施项目合计+其他项目清单合计 |  |  | 9
合 计
编制人（造价人员）： |  |  | 复核人（造价工程师）：
表—13

## 表-08 分部分项工程和单价措施项目清单与计价表【消防电气
分部分项工程和单价措施项目清单与计价表
工程名称：消防电气工程 |  |  |  | 标段：嵌入式居家养老综合服务中心装修及消防设施改造项目 |  |  |  |  | 第 1 页 共 1 页
序号 | 项目编码 | 项目名称 | 项目特征描述 |  | 计量单位 | 工程量 | 金额（元）
[7 empty] | 综合单价 | 合价 |  | 其中
暂估价
整个项目
1 | 030411001012 | 配管 | 1.名称:电气配管 2.材质:镀锌钢管 3.规格:DN15 4.配置形式:砖、混凝土结构暗配 |  | m | 323.19
2 | 030411001013 | 配管 | 1.名称:电气配管 2.材质:镀锌钢管 3.规格:DN20 4.配置形式:砖、混凝土结构暗配 |  | m | 119.33
3 | 030411004008 | 配线 | 1.名称:电气配线 2.配线形式:管内穿线 3.型号:WDZN-RVS 4.规格:2x1.5 5.材质:铜 |  | m | 361.29
4 | 030411004009 | 配线 | 1.名称:电气配线 2.配线形式:管内穿线 3.型号:WDZN-BYJ 4.规格:2.5mm2 5.材质:铜 |  | m | 268.07
5 | 030411004010 | 配线 | 1.名称:电气配线 2.配线形式:管内穿线 3.型号:WDZN-RVVP 4.规格:2x1.5 5.材质:铜 |  | m | 75.12
6 | 030411004011 | 配线 | 1.名称:电气配线 2.配线形式:管内穿线 3.型号:WDZN-RVSP 4.规格:2X1.5 5.材质:铜 |  | m | 52.54
7 | 030411006004 | 接线盒 | 1.名称:接线盒（铁） |  | 个 | 61
8 | 030413002002 | 凿（压)槽 | 1.名称:凿（压)槽 |  | m | 88.5
9 | 030904001001 | 点型探测器 | 1.名称:点型感烟探测器 2.规格:JBF5100 3.安装:吸顶 |  | 个 | 33
10 | 030904001002 | 点型探测器 | 1.名称:点型感温探测器 2.规格:JBF5110 3.安装:吸顶 |  | 个 | 1
11 | 030904003001 | 按钮 | 1.名称:带电话插孔手报按钮 2.规格:JBF4121B-P 3.安装:距地1.3M |  | 个 | 4
12 | 030904003002 | 按钮 | 1.名称:消火栓报警按钮 2.规格:JBF4123B 3.安装:安装在消火栓箱旁 |  | 个 | 4
13 | 030904005001 | 声光报警器 | 1.名称:编码火灾声光警报器 2.规格:JBF4372E2 3.安装:距地2.5M |  | 个 | 5
14 | 030904007001 | 消防广播(扬声器） | 1.名称:消防广播 2.功率:JBF5143 3.安装方式:吸顶 |  | 个 | 12
15 | 030904008001 | 模块(模块箱） | 1.名称:输入、输出模块 2.规格:JBF5155 3.安装:距地1.5M/设备就近安装 |  | 个 | 1
16 | 030904008002 | 模块(模块箱） | 1.名称:输入、输出模块 2.规格:JBF5141 3.安装:距地1.5M/设备就近安装 |  | 个 | 2
17 | 030904008003 | 模块(模块箱） | 1.名称:输入模块 2.规格:JBF5131 3.安装:距地1.5M/设备就近安装 |  | 个 | 4
18 | 030904008004 | 模块(模块箱） | 1.名称:隔离模块 2.规格:JBF4171 3.安装:消防报警接线端子箱内 |  | 个 | 2
19 | 030904008005 | 模块(模块箱） | 1.名称:防火门监控模块 2.安装:防火门上0.2M |  | 个 | 5
20 | 030904008006 | 模块(模块箱） | 1.名称:剩余电流式电气火灾监控探测器 2.规格:TH-ZVFT-D 3.备注:配电箱内安装 |  | 个 | 4
21 | 030904011001 | 远程控制箱（柜） | 1.规格:火灾显示盘 2.控制回路:JBF5061 3.安装:距地1.4M |  | 台 | 2
22 | 030905001001 | 自动报警系统调试 | 1.自动报警火灾系统调试 |  | 系统 | 1
23 | 030905001002 | 自动报警系统调试 | 1.火灾事故广播、消防通信系统调试 |  | 系统 | 1
分部分项合计
措施项目
24 | 031301017002 | 脚手架搭拆 | 脚手架搭拆 |  | 项 | 1
单价措施合计
合 计
注：为计取规费等的使用，可在表中增设其中：“定额人工费”。
表—08

## 表-11 总价措施项目清单与计价表【消防电气工程】
总价措施项目清单与计价表
工程名称：消防电气工程 |  |  |  | 标段：嵌入式居家养老综合服务中心装修及消防设施改造项目 |  |  |  | 第 1 页 共 1 页
序号 | 项目编码 | 项目名称 | 计算基础 |  | 费率 (%) | 金额 (元) | 调整 费率(%) |  | 调整后 金额(元) | 备注
1 | 03B001 | 施工临时保护费
2 | 03B002 | 越冬维护费
3 | 03B003 | 其他措施费
4 | 031302001001 | 安全文明施工费
5 | 031302002001 | 夜间施工增加费
6 | 031302003001 | 非夜间施工增加费
7 | 031302004001 | 二次搬运费
8 | 031302005001 | 冬季施工增加费
9 | 031302005002 | 雨季施工增加费
10 | 031302006001 | 已完工程保护费
合 计
编制人（造价人员）： | [7 empty] | 复核人（造价工程师）：
注：1.“计算基础”中安全文明施工费可为“定额基价”、“定额人工费”或“定额人工费+定额机械费”，其他项目可为“定额人工费”或“定额人工费+定额机械费”。 2.按施工方案计算的措施费，若无“计算基础”和“费率”的数值，也可只填“金额”数值，但应在备注栏说明施工方案出处或计算方法。
表-11

## 表-12 其他项目清单与计价汇总表【消防电气工程】
其他项目清单与计价汇总表
工程名称：消防电气工程 |  | 标段：嵌入式居家养老综合服务中心装修及消防设施改造项目 |  |  | 第 1 页 共 1 页
序号 | 项目名称 |  | 金额（元） | 结算金额（元） |  | 备注
1 | 暂列金额 |  |  |  |  | 明细详见表-12-1
2 | 暂估价
2.1 | 材料暂估价 |  | — |  |  | 明细详见表-12-2
2.2 | 专业工程暂估价 |  |  |  |  | 明细详见表-12-3
3 | 计日工 |  |  |  |  | 明细详见表-12-4
4 | 总承包服务费 |  |  |  |  | 明细详见表-12-5
5 | 提前竣工（赶工）费
6 | 优质优价奖励
合 计 | [5 empty] | —
注：材料（工程设备）暂估单价进入清单项目综合单价，此处不汇总。
表—12

## 表-12-1 暂列金额明细表【消防电气工程】
暂列金额明细表
工程名称：消防电气工程 |  | 标段：嵌入式居家养老综合服务中心装修及消防设施改造项目 |  |  | 第 1 页 共 1 页
序号 | 项目名称 |  | 计量单位 | 暂定金额(元) |  | 备注
1
合 计 | [5 empty] | —
注：此表由招标人填写，如不能详列，也可只列暂列金额总额，投标人应将上述暂列金额计入投标总价中。
表—12—1

## 表-13 规费、税金项目清单与计价表【消防电气工程】
规费、税金项目计价表
工程名称：消防电气工程 |  |  | 标段：嵌入式居家养老综合服务中心装修及消防设施改造项目 |  |  | 第 1 页 共 1 页
序号 | 项目名称 | 计算基础 |  | 计算基数 | 计算费率(%) |  | 金额(元)
1 | 税金 | 分部分项及单价措施费合计+总价措施项目合计+其他项目清单合计 |  |  | 9
合 计
编制人（造价人员）： |  |  | 复核人（造价工程师）：
表—13

## 表-08 分部分项工程和单价措施项目清单与计价表【弱电工程】
分部分项工程和单价措施项目清单与计价表
工程名称：弱电工程 |  |  |  | 标段：嵌入式居家养老综合服务中心装修及消防设施改造项目 |  |  |  |  | 第 1 页 共 1 页
序号 | 项目编码 | 项目名称 | 项目特征描述 |  | 计量单位 | 工程量 | 金额（元）
[7 empty] | 综合单价 | 合价 |  | 其中
暂估价
整个项目
1 | 030507014001 | 显示设备 | 1.名称:监控屏(40寸显示器) |  | 台 | 1
2 | 030507013001 | 录像设备 | 1.名称:16路1盘位硬盘录像机 2.存储容量、格式:4Tx1块监控硬盘 |  | 台 | 1
3 | 030501012001 | 交换机 | 1.名称:24口POE千兆交换机 |  | 台 | 1
4 | 030502010001 | 配线架 | 1.名称:4芯光纤配线架 |  | 个 | 3
5 | 030501011001 | 防火墙 | 1.名称:防火墙 |  | 台 | 1
6 | 030501009001 | 路由器 | 1.名称:路由器 |  | 台 | 1
7 | 030904017001 | 报警联动一体机 | 1.名称:一体化报警主机 2.备注:包含地址编码、呼叫按钮、紧急报警广播及调试 |  | 台 | 1
8 | 080608003001 | UPS不间断电源设备 | 1.名称:UPS不间断电源 2.容量:持续供电时间不低于60分钟 |  | 台 | 1
9 | 030411001014 | 配管 | 1.名称:电气配管 2.材质:JDG 3.规格:DN20 |  | m | 184.06
10 | 030411001015 | 配管 | 1.名称:电气配管 2.材质:JDG 3.规格:DN25 |  | m | 263.98
11 | 030411002002 | 线槽 | 1.名称:弱电金属线槽 2.规格:100*100 |  | m | 59.61
12 | 030411002003 | 线槽 | 1.名称:弱电线槽 2.规格:100X50 |  | m | 6.92
13 | 030413001002 | 铁构件 | 1.名称:铁构件 |  | kg | 40.84
14 | 030502005001 | 双绞线缆 | 1.名称:双绞线缆 |  | m | 898.52
15 | 030411004012 | 配线 | 1.名称:电气配线 2.配线形式:管内穿线/线槽内穿线 3.型号:ZR-RVSP 4.规格:2X2.5 5.材质:铜 |  | m | 436.03
16 | 030507008001 | 监控摄像设备 | 1.名称:摄像机 2.安装方式:底距地2.4米暗装 3.备注:含支架 |  | 台 | 2
17 | 030507008002 | 监控摄像设备 | 1.名称:摄像机 2.安装方式:吸顶安装 |  | 台 | 7
18 | 030502004001 | 电视、电话插座 | 1.名称:高位电视插口 2.安装方式:底距地1.5米暗装 |  | 个 | 2
19 | 030502004002 | 电视、电话插座 | 1.名称:电话插口 2.安装方式:距地0.8米 |  | 个 | 7
20 | 030502004003 | 电视、电话插座 | 1.名称:电视插口 2.安装方式:距地0.8米 |  | 个 | 7
21 | 030502012001 | 信息插座 | 1.名称:网络插口 2.安装方式:距地0.8米 |  | 个 | 7
22 | 030502012002 | 信息插座 | 1.名称:电话网络插口 2.安装方式:底距地0.3米暗装 |  | 个 | 2
23 | 030502012003 | 信息插座 | 1.名称:双孔信息插口 2.安装方式:嵌地暗装 |  | 个 | 1
24 | 030502012004 | 信息插座 | 1.名称:双孔信息插口 2.安装方式:底距地0.3米暗装 |  | 个 | 1
25 | 030411006005 | 接线盒 | 1.名称:接线盒 |  | 个 | 63
26 | 030502019001 | 双绞线缆测试 | 1.测试类别:双绞线缆测试 |  | 链路 | 36
27 | 030413002003 | 凿（压)槽 | 1.名称:凿（压)槽 |  | m | 232.4
分部分项合计
措施项目
28 | 031301017003 | 脚手架搭拆 | 脚手架搭拆 |  | 项 | 1
单价措施合计
合 计
注：为计取规费等的使用，可在表中增设其中：“定额人工费”。
表—08

## 表-11 总价措施项目清单与计价表【弱电工程】
总价措施项目清单与计价表
工程名称：弱电工程 |  |  |  | 标段：嵌入式居家养老综合服务中心装修及消防设施改造项目 |  |  |  | 第 1 页 共 1 页
序号 | 项目编码 | 项目名称 | 计算基础 |  | 费率 (%) | 金额 (元) | 调整 费率(%) |  | 调整后 金额(元) | 备注
1 | 03B001 | 施工临时保护费
2 | 03B002 | 越冬维护费
3 | 03B003 | 其他措施费
4 | 031302001001 | 安全文明施工费
5 | 031302002001 | 夜间施工增加费
6 | 031302003001 | 非夜间施工增加费
7 | 031302004001 | 二次搬运费
8 | 031302005001 | 冬季施工增加费
9 | 031302005002 | 雨季施工增加费
10 | 031302006001 | 已完工程保护费
合 计
编制人（造价人员）： | [7 empty] | 复核人（造价工程师）：
注：1.“计算基础”中安全文明施工费可为“定额基价”、“定额人工费”或“定额人工费+定额机械费”，其他项目可为“定额人工费”或“定额人工费+定额机械费”。 2.按施工方案计算的措施费，若无“计算基础”和“费率”的数值，也可只填“金额”数值，但应在备注栏说明施工方案出处或计算方法。
表-11

## 表-12 其他项目清单与计价汇总表【弱电工程】
其他项目清单与计价汇总表
工程名称：弱电工程 |  | 标段：嵌入式居家养老综合服务中心装修及消防设施改造项目 |  |  | 第 1 页 共 1 页
序号 | 项目名称 |  | 金额（元） | 结算金额（元） |  | 备注
1 | 暂列金额 |  |  |  |  | 明细详见表-12-1
2 | 暂估价
2.1 | 材料暂估价 |  | — |  |  | 明细详见表-12-2
2.2 | 专业工程暂估价 |  |  |  |  | 明细详见表-12-3
3 | 计日工 |  |  |  |  | 明细详见表-12-4
4 | 总承包服务费 |  |  |  |  | 明细详见表-12-5
5 | 提前竣工（赶工）费
6 | 优质优价奖励
合 计 | [5 empty] | —
注：材料（工程设备）暂估单价进入清单项目综合单价，此处不汇总。
表—12

## 表-12-1 暂列金额明细表【弱电工程】
暂列金额明细表
工程名称：弱电工程 |  | 标段：嵌入式居家养老综合服务中心装修及消防设施改造项目 |  |  | 第 1 页 共 1 页
序号 | 项目名称 |  | 计量单位 | 暂定金额(元) |  | 备注
1
合 计 | [5 empty] | —
注：此表由招标人填写，如不能详列，也可只列暂列金额总额，投标人应将上述暂列金额计入投标总价中。
表—12—1

## 表-13 规费、税金项目清单与计价表【弱电工程】
规费、税金项目计价表
工程名称：弱电工程 |  |  | 标段：嵌入式居家养老综合服务中心装修及消防设施改造项目 |  |  | 第 1 页 共 1 页
序号 | 项目名称 | 计算基础 |  | 计算基数 | 计算费率(%) |  | 金额(元)
1 | 税金 | 分部分项及单价措施费合计+总价措施项目合计+其他项目清单合计 |  |  | 9
合 计
编制人（造价人员）： |  |  | 复核人（造价工程师）：
表—13

## 表-08 分部分项工程和单价措施项目清单与计价表【暂列金】
分部分项工程和单价措施项目清单与计价表
工程名称：暂列金 |  |  |  | 标段：嵌入式居家养老综合服务中心装修及消防设施改造项目 |  |  |  |  | 第 1 页 共 1 页
序号 | 项目编码 | 项目名称 | 项目特征描述 |  | 计量单位 | 工程量 | 金额（元）
[7 empty] | 综合单价 | 合价 |  | 其中
暂估价
整个项目
分部分项合计
措施项目
单价措施合计
合 计
注：为计取规费等的使用，可在表中增设其中：“定额人工费”。
表—08

## 表-11 总价措施项目清单与计价表【暂列金】
总价措施项目清单与计价表
工程名称：暂列金 |  |  |  | 标段：嵌入式居家养老综合服务中心装修及消防设施改造项目 |  |  |  | 第 1 页 共 1 页
序号 | 项目编码 | 项目名称 | 计算基础 |  | 费率 (%) | 金额 (元) | 调整 费率(%) |  | 调整后 金额(元) | 备注
1 | 011707001001 | 安全文明施工费
2 | 011707002001 | 夜间施工增加费
3 | 011707003001 | 非夜间施工增加费
4 | 011707004001 | 二次搬运费
5 | 011707005001 | 冬季施工增加费
6 | 011707005002 | 雨季施工增加费
7 | 011707006001 | 施工临时保护费
8 | 011707007001 | 已完工程保护费
9 | 01B001 | 越冬维护费
10 | 01B002 | 其他措施费
合 计
编制人（造价人员）： | [7 empty] | 复核人（造价工程师）：
注：1.“计算基础”中安全文明施工费可为“定额基价”、“定额人工费”或“定额人工费+定额机械费”，其他项目可为“定额人工费”或“定额人工费+定额机械费”。 2.按施工方案计算的措施费，若无“计算基础”和“费率”的数值，也可只填“金额”数值，但应在备注栏说明施工方案出处或计算方法。
表-11

## 表-12 其他项目清单与计价汇总表【暂列金】
其他项目清单与计价汇总表
工程名称：暂列金 |  | 标段：嵌入式居家养老综合服务中心装修及消防设施改造项目 |  |  | 第 1 页 共 1 页
序号 | 项目名称 |  | 金额（元） | 结算金额（元） |  | 备注
1 | 暂列金额 |  | 40000 |  |  | 明细详见表-12-1
2 | 暂估价
2.1 | 材料暂估价 |  | — |  |  | 明细详见表-12-2
2.2 | 专业工程暂估价 |  |  |  |  | 明细详见表-12-3
3 | 计日工 |  |  |  |  | 明细详见表-12-4
4 | 总承包服务费 |  |  |  |  | 明细详见表-12-5
5 | 提前竣工（赶工）费
6 | 优质优价奖励
合 计 |  |  | 40000 |  |  | —
注：材料（工程设备）暂估单价进入清单项目综合单价，此处不汇总。
表—12

## 表-12-1 暂列金额明细表【暂列金】
暂列金额明细表
工程名称：暂列金 |  | 标段：嵌入式居家养老综合服务中心装修及消防设施改造项目 |  |  | 第 1 页 共 1 页
序号 | 项目名称 |  | 计量单位 | 暂定金额(元) |  | 备注
1 | 暂列金 |  | 项 | 40000
合 计 |  |  |  | 40000 |  | —
注：此表由招标人填写，如不能详列，也可只列暂列金额总额，投标人应将上述暂列金额计入投标总价中。
表—12—1

## 表-13 规费、税金项目清单与计价表【暂列金】
规费、税金项目计价表
工程名称：暂列金 |  |  | 标段：嵌入式居家养老综合服务中心装修及消防设施改造项目 |  |  | 第 1 页 共 1 页
序号 | 项目名称 | 计算基础 |  | 计算基数 | 计算费率(%) |  | 金额(元)
1 | 税金 | 分部分项及单价措施费合计+总价措施项目合计+其他项目清单合计 |  |  | 0
合 计
编制人（造价人员）： |  |  | 复核人（造价工程师）：
表—13