## 封-1 招标工程量清单封面
|  | 长春市朝阳区重庆街道办事处加固修复工程 |  | 工程
招标工程量清单
招 标 人：
(单位盖章)
造价咨询人：
(单位盖章)
年 月 日
封—1

## 扉-1 招标工程量清单扉页
|  | 长春市朝阳区重庆街道办事处加固修复工程 |  | 工程
招标工程量清单
招 标 人： |  |  | 造价咨询人：
| (单位盖章) |  |  |  | (单位资质专用章)
法定代表人 或其授权人： |  |  | 法定代表人 或其授权人：
| (签字或盖章) |  |  |  | (签字或盖章)
编 制 人： |  |  | 复 核 人：
| (造价人员签字盖专用章) |  |  |  | (造价工程师签字盖专用章)
编 制 时 间： | 年 月 日 |  | 复 核 时 间： |  | 年 月 日
扉—1

## 表-08 分部分项工程和单价措施项目清单与计价表
分部分项工程和单价措施项目清单与计价表
工程名称：长春市朝阳区重庆街道办事处加固修复工程 |  |  |  | 标段：长春市朝阳区重庆街道办事处加固修复（控制价）（审核） |  |  |  |  | 第 1 页 共 4 页
序号 | 项目编码 | 项目名称 | 项目特征描述 |  | 计量单位 | 工程量 | 金额（元）
[7 empty] | 综合单价 | 合价 |  | 其中
暂估价
拆除工程
1 | 010101002001 | 挖一般土方 |  |  | m3 | 51.57
2 | 011604002001 | 立面抹灰层拆除 | 1.拆除部位:内、外墙 2.拆除种类:水泥砂浆 20mm 3.厚度:以现场踏察为准 |  | m2 | 4432.55
3 | 011605002002 | 立面块料拆除 | 1.拆除的基层类型:砌块墙 2.饰面材料种类:瓷砖 3.其它:同时拆除找平层及防水层 |  | m2 | 338.79
4 | 011605002001 | 外墙保温拆除 | 1.拆除的基层类型:砌块墙 2.饰面材料种类:80mmEPS保温板,15mm一布二涂网格布 3.厚度:以现场踏察为准 |  | m2 | 1788.62
5 | 011610002001 | 金属窗拆除 | 1.拆除要求:保护性拆除、运至指定地点 2.门窗洞口尺寸:见图纸设计 |  | m2 | 329.25
6 | 011610001001 | 木门拆除 | 1.拆除要求:保护性拆除、运至指定地点 2.门窗洞口尺寸:见图纸设计 |  | m2 | 118.29
7 | 011614001001 | 暖气片拆除 | 1.详见图纸设计,以现场踏察为准 |  | 组 | 118
8 | 01B002 | 拆除开关插座 | 1.详见图纸设计 |  | 个 | 40
9 | 011614003001 | 窗台板拆除 | 1.详见图纸设计,为保护性拆除 |  | m | 177.06
本页小计
注：为计取规费等的使用，可在表中增设其中：“定额人工费”。
表—08
分部分项工程和单价措施项目清单与计价表
工程名称：长春市朝阳区重庆街道办事处加固修复工程 |  |  |  | 标段：长春市朝阳区重庆街道办事处加固修复（控制价）（审核） |  |  |  |  | 第 2 页 共 4 页
序号 | 项目编码 | 项目名称 | 项目特征描述 |  | 计量单位 | 工程量 | 金额（元）
[7 empty] | 综合单价 | 合价 |  | 其中
暂估价
10 | 010103002001 | 余方弃置 | 1.废弃料品种:建筑垃圾 2.运距:自行考虑 3.其它:自行考虑消纳费用等 |  | m3 | 354.61
加固部分
11 | 040103001001 | 换填方 | 1.填方材料品种:成品C20混凝土 |  | m3 | 18.05
12 | 040103001002 | 回填方 | 1.密实度要求:见图纸设计 2.填方材料品种:原土 3.填方来源、运距:自行考虑 |  | m3 | 33.52
13 | 040103002001 | 余方弃置 | 1.废弃料品种:土方 2.运距:自行考虑 |  | m3 | 18.05
14 | 011201001001 | 墙面加固 | 1.墙体类型:砌体墙 2.砂浆种类:清洗后，抹水泥砂浆 MU15 3.厚度:40mm |  | m2 | 4306.03
15 | 011201001002 | 墙面加固 | 1.墙体类型:砌体墙 2.钢筋网水泥砂浆面层中间墙体空鼓部位,采用喷射混凝土灌实处理 3.以现场实际发生量为准 |  | m2 | 85.8
本页小计
注：为计取规费等的使用，可在表中增设其中：“定额人工费”。
表—08
分部分项工程和单价措施项目清单与计价表
工程名称：长春市朝阳区重庆街道办事处加固修复工程 |  |  |  | 标段：长春市朝阳区重庆街道办事处加固修复（控制价）（审核） |  |  |  |  | 第 3 页 共 4 页
序号 | 项目编码 | 项目名称 | 项目特征描述 |  | 计量单位 | 工程量 | 金额（元）
[7 empty] | 综合单价 | 合价 |  | 其中
暂估价
16 | 040901008001 | 开孔 | 1.墙体类型:砌体墙 2.开孔尺寸:见图纸设计各规格综合考虑 3.开孔方式:水钻开孔 |  | 根 | 5362
17 | 030408008001 | 堵洞 | 1.墙体类型:砌体墙 2.开孔尺寸:见图纸设计各规格综合考虑 3.封堵方式:注胶灌实 |  | 处 | 5362
18 | 011615001001 | 开孔 | 1.墙体类型:楼板 2.开孔尺寸:见图纸设计各规格综合考虑 3.开孔方式:水钻开孔 |  | 个 | 1451
19 | 030408008002 | 堵洞 | 1.墙体类型:楼板 2.开孔尺寸:见图纸设计各规格综合考虑 3.封堵方式:注胶灌实 |  | 处 | 1451
20 | 010515001001 | 现浇构件钢筋 | 1.钢筋种类:密点焊接钢筋网片 2.型号规格:HRB400 Φ10mm以内 |  | t | 17.426
21 | 010515001002 | 现浇构件钢筋 | 1.钢筋种类:箍筋 2.型号规格:HRB400 Φ10mm以内 |  | t | 0.688
本页小计
注：为计取规费等的使用，可在表中增设其中：“定额人工费”。
表—08
分部分项工程和单价措施项目清单与计价表
工程名称：长春市朝阳区重庆街道办事处加固修复工程 |  |  |  | 标段：长春市朝阳区重庆街道办事处加固修复（控制价）（审核） |  |  |  |  | 第 4 页 共 4 页
序号 | 项目编码 | 项目名称 | 项目特征描述 |  | 计量单位 | 工程量 | 金额（元）
[7 empty] | 综合单价 | 合价 |  | 其中
暂估价
22 | 01B002 | 粘钢加固 | 1.钢板种类:GW1.0*15*40钢板网 2.结构胶粘结 |  | m2 | 107.04
措施项目
23 | 011701002001 | 外脚手架 | 1.搭设高度:18.3m |  | m2 | 2097.9
24 | 021001010001 | 室内抹灰脚手架 | 1.搭设高度:见图纸设计 |  | m2 | 2753.48
25 | 011703001001 | 垂直运输 | 1.建筑物檐口高度、层数:18.3m |  | 工日 | 5657
26 | 01B003 | 室内施工区域封闭 | 1.室内工程施工区域的封闭防止扬尘 2.室内已有物品、装修、家具等的保护措施 |  | 项 | 1
27 | 01B004 | 安全支撑卸荷 | 1.砌体墙加固支撑卸荷 2.具体支撑卸荷方案由施工单位和设计单位现场确定 3.依据加固修复设计总说明第四条第4.1条 |  | 项 | 1
分部分项合计
措施项目
单价措施合计
本页小计
合 计
注：为计取规费等的使用，可在表中增设其中：“定额人工费”。
表—08

## 表-09-1 分部分项工程和单价措施项目清单综合单价分析表
分部分项工程和单价措施项目清单综合单价分析表
工程名称：长春市朝阳区重庆街道办事处加固修复工程 | [8 empty] | 第 1 页 共 1 页
序号 | 编码 | 清单/定额名称 | 单位 | 数量 | 综合单价（元） | 其中 | [5 empty] | 合价(元)
[6 empty] | 人工费 | 材料费 | 机械费 |  | 管理费 | 利润
1 | 010101002001 | 挖一般土方 | m3 | 51.57
2 | 011604002001 | 立面抹灰层拆除 | m2 | 4432.55
3 | 011605002002 | 立面块料拆除 | m2 | 338.79
4 | 011605002001 | 外墙保温拆除 | m2 | 1788.62
5 | 011610002001 | 金属窗拆除 | m2 | 329.25
6 | 011610001001 | 木门拆除 | m2 | 118.29
7 | 011614001001 | 暖气片拆除 | 组 | 118
8 | 01B002 | 拆除开关插座 | 个 | 40
9 | 011614003001 | 窗台板拆除 | m | 177.06
10 | 010103002001 | 余方弃置 | m3 | 354.61
11 | 040103001001 | 换填方 | m3 | 18.05
12 | 040103001002 | 回填方 | m3 | 33.52
13 | 040103002001 | 余方弃置 | m3 | 18.05
14 | 011201001001 | 墙面加固 | m2 | 4306.03
15 | 011201001002 | 墙面加固 | m2 | 85.8
16 | 040901008001 | 开孔 | 根 | 5362
17 | 030408008001 | 堵洞 | 处 | 5362
18 | 011615001001 | 开孔 | 个 | 1451
19 | 030408008002 | 堵洞 | 处 | 1451
20 | 010515001001 | 现浇构件钢筋 | t | 17.426
21 | 010515001002 | 现浇构件钢筋 | t | 0.688
22 | 01B002 | 粘钢加固 | m2 | 107.04
23 | 011701002001 | 外脚手架 | m2 | 2097.9
24 | 021001010001 | 室内抹灰脚手架 | m2 | 2753.48
25 | 011703001001 | 垂直运输 | 工日 | 5657
26 | 01B003 | 室内施工区域封闭 | 项 | 1
27 | 01B004 | 安全支撑卸荷 | 项 | 1
表—09-1

## 表-11 总价措施项目清单与计价表
总价措施项目清单与计价表
工程名称：长春市朝阳区重庆街道办事处加固修复工程 |  |  |  | 标段：长春市朝阳区重庆街道办事处加固修复（控制价）（审核） |  |  |  | 第 1 页 共 1 页
序号 | 项目编码 | 项目名称 | 计算基础 |  | 费率 (%) | 金额 (元) | 调整 费率(%) |  | 调整后 金额(元) | 备注
1 | 011707001001 | 安全文明施工费（含远程监控和考勤打卡费）
2 | 011707002001 | 夜间施工增加费
3 | 011707003001 | 非夜间施工增加费
4 | 011707004001 | 二次搬运
5 | 011707005001 | 雨季施工增加费
6 | 011707005002 | 冬季施工增加费
7 | 011707006001 | 地上、地下设施、建筑物的临时保护设施
8 | 011707007001 | 已完工程保护费
9 | 01B001 | 工程定位复测费
合 计
编制人（造价人员）： | [7 empty] | 复核人（造价工程师）：
注：1.“计算基础”中安全文明施工费可为“定额基价”、“定额人工费”或“定额人工费+定额机械费”，其他项目可为“定额人工费”或“定额人工费+定额机械费”。 2.按施工方案计算的措施费，若无“计算基础”和“费率”的数值，也可只填“金额”数值，但应在备注栏说明施工方案出处或计算方法。
表-11

## 表-12 其他项目清单与计价汇总表
其他项目清单与计价汇总表
工程名称：长春市朝阳区重庆街道办事处加固修复工程 |  | 标段：长春市朝阳区重庆街道办事处加固修复（控制价）（审核） |  |  | 第 1 页 共 1 页
序号 | 项目名称 |  | 金额（元） | 结算金额（元） |  | 备注
1 | 暂列金额 |  |  |  |  | 明细详见表-12-1
2 | 暂估价
2.1 | 材料暂估价 |  | — |  |  | 明细详见表-12-2
2.2 | 专业工程暂估价 |  |  |  |  | 明细详见表-12-3
3 | 计日工 |  |  |  |  | 明细详见表-12-4
4 | 总承包服务费 |  |  |  |  | 明细详见表-12-5
5 | 提前竣工（赶工）费
6 | 优质优价
7 | 住宅工程分户验收费
8 | 市政工程夜间施工增加费
合 计 | [5 empty] | —
注：材料（工程设备）暂估单价进入清单项目综合单价，此处不汇总。
表—12

## 表-12-1 暂列金额明细表
暂列金额明细表
工程名称：长春市朝阳区重庆街道办事处加固修复工程 |  | 标段：长春市朝阳区重庆街道办事处加固修复（控制价）（审核） |  |  | 第 1 页 共 1 页
序号 | 项目名称 |  | 计量单位 | 暂定金额(元) |  | 备注
1
合 计 | [5 empty] | —
注：此表由招标人填写，如不能详列，也可只列暂列金额总额，投标人应将上述暂列金额计入投标总价中。
表—12—1

## 表-12-2 材料(工程设备)暂估价及调整表
材料（工程设备）暂估单价及调整表
工程名称：长春市朝阳区重庆街道办事处加固修复工程 |  |  | 标段：长春市朝阳区重庆街道办事处加固修复（控制价）（审核） | [7 empty] | 第 1 页 共 1 页
序号 | 材料(工程设备)名称、规格、型号 | 计量单位 |  | 数量 |  | 暂估(元) |  | 确认(元) |  | 差额±(元) |  |  | 备注
|  |  |  | 暂估 | 确认 | 单价 | 合价 | 单价 | 合价 | 单价 |  | 合价
合计
注：1.此表由招标人填写“暂估单价”，并在备注栏说明暂估价的材料、工程设备拟用在那些清单项目上，投标人应将上述材料、工程设备暂估单价计入工程量清单综合单价报价中
表—12—2

## 表-12-3 专业工程暂估价及结算价表
专业工程暂估价及结算价表
工程名称：长春市朝阳区重庆街道办事处加固修复工程 |  |  | 标段：长春市朝阳区重庆街道办事处加固修复（控制价）（审核） |  |  |  | 第 1 页 共 1 页
序号 | 工程名称 | 工程内容 |  | 暂估金额（元） | 结算金额(元) | 差额±(元) |  | 备注
1
合 计 | [7 empty] | —
注：此表“暂估金额”由招标人填写，投标人应将“暂估金额”计入投标总价中。结算时按合同约定结算金额填写。
表—12—3

## 表-12-4 计日工表
计 日 工 表
工程名称：长春市朝阳区重庆街道办事处加固修复工程 |  | 标段：长春市朝阳区重庆街道办事处加固修复（控制价）（审核） | [5 empty] | 第 1 页 共 1 页
编号 | 项目名称 |  | 单位 | 暂定数量 | 实际数量 | 综合单价(元) | 合价(元)
[7 empty] | 暂定 |  | 实际
一 | 人工
人工小计
二 | 材料
材料小计
三 | 机械
机械小计
四.企业管理费和利润
总 计
注：此表项目名称、暂定数量由招标人填写，编制招标控制价时，单价由招标人按有关计价规定确定；投标时，单价由投标人自主报价，按暂定数量计算合价计入投标总价中。结算时，按发承包双方确认的实际数量计算合价。
表—12—4

## 表-12-5 总承包服务费计价表
总承包服务费计价表
工程名称：长春市朝阳区重庆街道办事处加固修复工程 |  | 标段：长春市朝阳区重庆街道办事处加固修复（控制价）（审核） |  |  |  |  | 第 1 页 共 1 页
序号 | 项目名称 |  | 项目价值(元) | 服务内容 | 计算基础 | 费率(%) |  | 金额(元)
1
合 计
注：此表项目名称、服务内容由招标人填写，编制招标控制价时，费率及金额由招标人按有关计价规定确定；投标时，费率及金额由投标人自主报价，计入投标总价中。
表—12—5

## 表-13 规费、税金项目清单与计价表
规费、税金项目计价表
工程名称：长春市朝阳区重庆街道办事处加固修复工程 |  |  | 标段：长春市朝阳区重庆街道办事处加固修复（控制价）（审核） |  |  | 第 1 页 共 1 页
序号 | 项目名称 | 计算基础 |  | 计算基数 | 计算费率(%) |  | 金额(元)
1 | 规费 | 1.1+1.2+1.3+1.4
1.1 | 社会保险费 | 人工费×费率 |  |  | 12.01
1.2 | 残疾人就业保障金 | 人工费×费率 |  |  | 0.48
1.3 | 防洪基础设施建设资金 | 人工费×费率 |  |  | 0.48
1.4 | 其他规费 | 按规定计取
2 | 税金 | 分部分项工程量清单合计+措施项目清单合计+其他项目清单合计+规费 |  |  | 9
合 计
编制人（造价人员）： |  |  | 复核人（造价工程师）：
表—13