## 扉-1 招标工程量清单扉页
| 长春市九台区二道沟中心学校运动场改造项目 |  |  | 工程
招标工程量清单
招 标 人： |  | 造 价咨询人：
| (单位盖章) |  |  | (单位资质专用章)
法定代表人 或其授权人： |  | 法定代表人 或其授权人：
| (签字或盖章) |  |  | (签字或盖章)
编 制 人： |  | 复 核 人：
| (造价人员签字盖专用章) |  |  | (造价工程师签字盖专用章)
编 制 时 间： | 年 月 日 | 复 核 时 间： |  | 年 月 日
扉—1

## 表-04 单位工程投标报价汇总表【二道沟中心学校运动场改造
单位工程投标报价汇总表
工程名称：二道沟中心学校运动场改造项目 |  | 标段：长春市九台区二道沟中心学校运动场改造项目 |  | 第 1 页 共 1 页
序号 | 汇总内容 |  | 金额(元) |  | 其中：暂估价(元)
1 | 分部分项工程
1.1 | 人造草坪跑道草
1.2 | 人造草坪足球场草坪
1.3 | 拆除及新建排水沟和沉沙井
1.4 | 新建界石及铺设方砖地面
1.5 | 铺设沥青罩面
1.6 | 渗水井及波纹管
1.7 | 消防管道及井
1.8 | 拆除及新建围墙
1.9 | 更换教学楼窗户
1.10 | 运动器材
1.11 | 拆除混凝土地面及混凝土投掷区
1.12 | 井盖提升
2 | 措施项目
2.1 | 其中：安全文明施工费
3 | 其他项目
3.1 | 其中：暂列金额
3.2 | 其中：专业工程暂估价
3.3 | 其中：计日工
3.4 | 其中：总承包服务费
3.5 | 其中：提前竣工（赶工）费
3.6 | 其中：优质优价
3.7 | 其中：住宅工程分户验收费
3.8 | 其中：市政工程夜间施工增加费
4 | 规费
5 | 税金
投标报价合计=1+2+3+4+5
注：本表适用于单位工程招标控制价或投标报价的汇总，如无单位工程划分，单项工程也使用本表汇总。
表—04

## 表-08 分部分项工程和单价措施项目清单与计价表【二道沟中
分部分项工程和单价措施项目清单与计价表
工程名称：二道沟中心学校运动场改造项目 |  |  |  | 标段：长春市九台区二道沟中心学校运动场改造项目 |  |  |  |  | 第 1 页 共 14 页
序号 | 项目编码 | 项目名称 | 项目特征描述 |  | 计量单位 | 工程量 | 金额（元）
[7 empty] | 综合单价 | 合价 |  | 其中
暂估价
人造草坪跑道草
1 | 040101001005 | 挖一般土方 | 1.土壤类别:一、二类土 2.挖土深度:深2m以内 |  | m3 | 490.54
2 | 040103002008 | 余方弃置 | 1.废弃料品种:一、二类土 2.运距:投标人自行考虑 |  | m3 | 490.54
3 | 040202001004 | 路床(槽）整形 | 1.部位:原有基层夯实 |  | m2 | 2229.74
4 | 040202006003 | 石灰、粉煤灰、碎（砾）石 | 1.配合比:6:14:80（石灰：粉煤灰：碎石） 2.厚度:20cm |  | m2 | 2229.74
5 | 040203003006 | 透层、粘层 | 1.材料品种:PC-2乳化沥青透层油1L/m2撒15#钉子石（0.3m3/100m2） |  | m2 | 2229.74
6 | 040203006006 | 沥青混凝土 | 1.沥青品种:中粒式沥青混凝土（AC-16） 2.厚度:5cm |  | m2 | 2229.74
本页小计
注：为计取规费等的使用，可在表中增设其中：“定额人工费”。
表—08
分部分项工程和单价措施项目清单与计价表
工程名称：二道沟中心学校运动场改造项目 |  |  |  | 标段：长春市九台区二道沟中心学校运动场改造项目 |  |  |  |  | 第 2 页 共 14 页
序号 | 项目编码 | 项目名称 | 项目特征描述 |  | 计量单位 | 工程量 | 金额（元）
[7 empty] | 综合单价 | 合价 |  | 其中
暂估价
7 | 040203009006 | 弹性面层 | 1.人造草坪高度:直草高度20mm 2.草纤维材质:单丝，草丝不含多环芳经烃 3.密度:直草21000针/m2 4.磅重:≥8800dtex 5.底布:复合布 6.背胶:丁苯乳胶 7.通水孔（透水率）:大于等于30升/分钟/m2 8.编织方式:一字针编织 9.其他:人造草坪场地铺设前，需厂家提供样品经设计院和甲方共同确认后方可施工（用满足GB36246-2018和GB14833-2020相关标准和要求） |  | m2 | 2229.74
人造草坪足球场草坪
8 | 040101001006 | 挖一般土方 | 1.土壤类别:一、二类土 2.挖土深度:深2m以内 |  | m3 | 535.32
9 | 040103002009 | 余方弃置 | 1.废弃料品种:一、二类土 2.运距:投标人自行考虑 |  | m3 | 535.32
10 | 040202001005 | 路床(槽）整形 | 1.部位:原有基层夯实 |  | m2 | 2141.27
本页小计
注：为计取规费等的使用，可在表中增设其中：“定额人工费”。
表—08
分部分项工程和单价措施项目清单与计价表
工程名称：二道沟中心学校运动场改造项目 |  |  |  | 标段：长春市九台区二道沟中心学校运动场改造项目 |  |  |  |  | 第 3 页 共 14 页
序号 | 项目编码 | 项目名称 | 项目特征描述 |  | 计量单位 | 工程量 | 金额（元）
[7 empty] | 综合单价 | 合价 |  | 其中
暂估价
11 | 040202006004 | 石灰、粉煤灰、碎（砾）石 | 1.配合比:6:14:80（石灰：粉煤灰：碎石） 2.厚度:20cm |  | m2 | 2141.27
12 | 040203003009 | 透层、粘层 | 1.材料品种:PC-2乳化沥青透层油1L/m2撒15#钉子石（0.3m3/100m2） |  | m2 | 2141.27
13 | 040203006007 | 沥青混凝土 | 1.沥青品种:中粒式沥青混凝土（AC-16） 2.厚度:5cm |  | m2 | 2141.27
14 | 040203009007 | 弹性面层 | 1.人造草坪高度:绒高50mm 2.密度:直草14000针/m2 3.磅重:≥8800dtex 4.底布:pp+纱罗布 5.背胶:丁苯乳胶 6.纤维类型:加筋单丝 7.环保颗粒材质:EPDM颗粒，含胶量≥15% 8.其他:人造草坪场地铺设前，需厂家提供样品经设计院和甲方共同确认后方可施工（用满足GB36246-2018和GB14833-2020相关标准和要求） |  | m2 | 2141.27
本页小计
注：为计取规费等的使用，可在表中增设其中：“定额人工费”。
表—08
分部分项工程和单价措施项目清单与计价表
工程名称：二道沟中心学校运动场改造项目 |  |  |  | 标段：长春市九台区二道沟中心学校运动场改造项目 |  |  |  |  | 第 4 页 共 14 页
序号 | 项目编码 | 项目名称 | 项目特征描述 |  | 计量单位 | 工程量 | 金额（元）
[7 empty] | 综合单价 | 合价 |  | 其中
暂估价
15 | 040205006004 | 标线 | 1.材料品种:足球场画线 2.线型:详见设计图纸 |  | m2 | 264.52
拆除及新建排水沟和沉沙井
16 | 011602001005 | 混凝土构件拆除 | 1.构件名称:混凝土排水沟 2.拆除构件的厚度或规格尺寸:详见设计图纸 |  | m3 | 79.84
17 | 010103002009 | 余方弃置 | 1.废弃料品种:建筑垃圾 2.运距:投标人自行考虑 |  | m3 | 79.84
18 | 040201022003 | 排水沟、截水沟 | 1.断面尺寸:详见设计图纸 2.基础、垫层：材料品种、厚度:100mm厚C15混凝土垫层 3.排水沟材料:120mm厚P6抗渗C20钢筋混凝土排水沟 4.盖板材质、规格:成品铸铁雨水篦子 |  | m | 198
19 | 040504002003 | 混凝土井 | 1.井型号:沉沙井 2.垫层、基础材质及厚度:100mm厚C15混凝土垫层 3.混凝土强度等级:120mm厚C20钢筋混凝土井壁 4.井盖、井圈材质及规格:100mm厚C20钢筋混凝土盖板 |  | 座 | 5
本页小计
注：为计取规费等的使用，可在表中增设其中：“定额人工费”。
表—08
分部分项工程和单价措施项目清单与计价表
工程名称：二道沟中心学校运动场改造项目 |  |  |  | 标段：长春市九台区二道沟中心学校运动场改造项目 |  |  |  |  | 第 5 页 共 14 页
序号 | 项目编码 | 项目名称 | 项目特征描述 |  | 计量单位 | 工程量 | 金额（元）
[7 empty] | 综合单价 | 合价 |  | 其中
暂估价
新建界石及铺设方砖地面
20 | 040101001007 | 挖一般土方 | 1.土壤类别:一、二类土 2.挖土深度:深2m以内 |  | m3 | 98.49
21 | 040103002010 | 余方弃置 | 1.废弃料品种:一、二类土 2.运距:投标人自行考虑 |  | m3 | 98.49
22 | 040204001002 | 人行道整形碾压 | 1.部位:原有基层夯实 |  | m2 | 1094.24
23 | 040204002002 | 人行道块料铺设 | 1.块料品种、规格:60mm厚混凝土方砖，粗砂灌缝 2.基础、垫层：材料品种、厚度:30mm厚粗砂调平层，撒水泥灰 |  | m2 | 1094.24
24 | 040204004002 | 安砌侧(平、缘）石 | 1.材料品种、规格:花岗岩界石15*6*50 |  | m | 445.64
铺设沥青罩面
25 | 040101001008 | 挖一般土方 | 1.土壤类别:一、二类土 2.挖土深度:深2m以内 |  | m3 | 15.5
26 | 040103002011 | 余方弃置 | 1.废弃料品种:一、二类土 2.运距:投标人自行考虑 |  | m3 | 15.5
27 | 041001001001 | 拆除路面 | 1.材质:混凝土路面 2.厚度:15cm |  | m2 | 77.5
28 | 010103002010 | 余方弃置 | 1.废弃料品种:建筑垃圾 2.运距:投标人自行考虑 |  | m3 | 11.63
本页小计
注：为计取规费等的使用，可在表中增设其中：“定额人工费”。
表—08
分部分项工程和单价措施项目清单与计价表
工程名称：二道沟中心学校运动场改造项目 |  |  |  | 标段：长春市九台区二道沟中心学校运动场改造项目 |  |  |  |  | 第 6 页 共 14 页
序号 | 项目编码 | 项目名称 | 项目特征描述 |  | 计量单位 | 工程量 | 金额（元）
[7 empty] | 综合单价 | 合价 |  | 其中
暂估价
29 | 040202001006 | 路床(槽）整形 | 1.部位:原有基层夯实 |  | m2 | 77.5
30 | 040202006005 | 石灰、粉煤灰、碎（砾）石 | 1.配合比:6:14:80（石灰：粉煤灰：碎石） 2.厚度:20cm |  | m2 | 77.5
31 | 040203007006 | 水泥混凝土 | 1.混凝土强度等级:C25商品混凝土 2.厚度:15cm 3.其他:含养生 |  | m2 | 77.5
32 | 040203007002 | 水泥混凝土 | 1.其他:清洗混凝土地面 |  | m2 | 2582.52
33 | 040203003008 | 透层、粘层 | 1.材料品种:PC-3乳化沥青粘层油0.5L/m2撒15#钉子石（0.3m3/100m2） |  | m2 | 2660.02
34 | 040203006008 | 沥青混凝土 | 1.沥青混凝土种类:细粒式沥青混凝土（AC-13密集配） 2.厚度:5cm |  | m2 | 2660.02
渗水井及波纹管
35 | 040501002001 | 钢管 | 1.材质及规格:HDPE双壁波纹管（DN300） 2.接口方式:焊接 3.埋设深度:详见设计图纸 |  | m | 22.65
本页小计
注：为计取规费等的使用，可在表中增设其中：“定额人工费”。
表—08
分部分项工程和单价措施项目清单与计价表
工程名称：二道沟中心学校运动场改造项目 |  |  |  | 标段：长春市九台区二道沟中心学校运动场改造项目 |  |  |  |  | 第 7 页 共 14 页
序号 | 项目编码 | 项目名称 | 项目特征描述 |  | 计量单位 | 工程量 | 金额（元）
[7 empty] | 综合单价 | 合价 |  | 其中
暂估价
36 | 040504002004 | 混凝土井 | 1.垫层、基础材质及厚度:500mm卵石 2.井型号:φ1200成品渗水井 3.盖板材质、规格:轻型球墨铸铁井盖 4.井深:2m |  | 座 | 1
37 | 041001001003 | 拆除路面 | 1.材质:混凝土路面 2.厚度:15cm |  | m2 | 7.06
38 | 040101002002 | 挖沟槽土方 | 1.土壤类别:一、二类土 2.挖土深度:深2m以内 |  | m3 | 30.88
39 | 010103002012 | 余方弃置 | 1.废弃料品种:建筑垃圾 2.运距:投标人自行考虑 |  | m3 | 31.94
40 | 040103001002 | 回填方 | 1.密实度要求:满足设计和规范要求 2.填方材料品种:粗砂 |  | m3 | 28.22
41 | 040203007003 | 水泥混凝土 | 1.混凝土强度等级:C25商品混凝土 2.厚度:15cm 3.其他:含养生 |  | m2 | 7.06
消防管道及井
42 | 031001006001 | 塑料管 | 1.安装部位:室外 2.介质:消防水 3.材质、规格:DN100钢丝网骨架塑料复合管 4.连接形式:电熔连接 |  | m | 4.5
本页小计
注：为计取规费等的使用，可在表中增设其中：“定额人工费”。
表—08
分部分项工程和单价措施项目清单与计价表
工程名称：二道沟中心学校运动场改造项目 |  |  |  | 标段：长春市九台区二道沟中心学校运动场改造项目 |  |  |  |  | 第 8 页 共 14 页
序号 | 项目编码 | 项目名称 | 项目特征描述 |  | 计量单位 | 工程量 | 金额（元）
[7 empty] | 综合单价 | 合价 |  | 其中
暂估价
43 | 040502010001 | 消火栓 | 1.规格:φ1200成品混凝土井（室外消火栓井） 2.盖板材质、规格:重型球墨铸铁井盖 3.井深:2.5m |  | 个 | 1
44 | 041001007001 | 拆除砖石结构 | 1.结构形式:原有砖混井拆除 |  | m3 | 2.53
45 | 010103002013 | 余方弃置 | 1.废弃料品种:建筑垃圾 2.运距:投标人自行考虑 |  | m3 | 2.53
46 | 040103001003 | 回填方 | 1.部位:原有井拆除后回填 2.密实度要求:满足设计和规范要求 3.填方材料品种:粗砂 |  | m3 | 1.46
47 | 040103001004 | 回填方 | 1.部位:原有井拆除后回填 2.密实度要求:满足设计和规范要求 3.填方材料品种:石粉 |  | m3 | 0.63
48 | 041001001004 | 拆除路面 | 1.材质:混凝土路面 2.厚度:15cm |  | m2 | 11.3
49 | 040101002003 | 挖沟槽土方 | 1.土壤类别:一、二类土 2.挖土深度:深2m以内 |  | m3 | 20.91
50 | 010103002014 | 余方弃置 | 1.废弃料品种:建筑垃圾 2.运距:投标人自行考虑 |  | m3 | 22.61
本页小计
注：为计取规费等的使用，可在表中增设其中：“定额人工费”。
表—08
分部分项工程和单价措施项目清单与计价表
工程名称：二道沟中心学校运动场改造项目 |  |  |  | 标段：长春市九台区二道沟中心学校运动场改造项目 |  |  |  |  | 第 9 页 共 14 页
序号 | 项目编码 | 项目名称 | 项目特征描述 |  | 计量单位 | 工程量 | 金额（元）
[7 empty] | 综合单价 | 合价 |  | 其中
暂估价
51 | 040103001005 | 回填方 | 1.密实度要求:满足设计和规范要求 2.填方材料品种:粗砂 |  | m3 | 20.91
52 | 040203007004 | 水泥混凝土 | 1.混凝土强度等级:C25商品混凝土 2.厚度:15cm 3.其他:含养生 |  | m2 | 11.3
拆除及新建围墙
53 | 011601001001 | 砖砌体拆除 | 1.砌体名称:拆除围墙 2.砌体材质:砖砌 3.拆除砌体的截面尺寸:详见设计图纸 |  | m3 | 14.97
54 | 011602001006 | 混凝土构件拆除 | 1.构件名称:垫层 2.拆除构件的厚度或规格尺寸:100mm厚混凝土 |  | m3 | 1.76
55 | 011602002001 | 钢筋混凝土构件拆除 | 1.构件名称:基础 2.拆除构件的厚度或规格尺寸:1200*1200*500 |  | m3 | 6.48
56 | 011602002002 | 钢筋混凝土构件拆除 | 1.构件名称:柱 2.拆除构件的厚度或规格尺寸:500*500 |  | m3 | 3.83
57 | 011602002003 | 钢筋混凝土构件拆除 | 1.构件名称:地梁 2.拆除构件的厚度或规格尺寸:240*500 |  | m3 | 4.86
本页小计
注：为计取规费等的使用，可在表中增设其中：“定额人工费”。
表—08
分部分项工程和单价措施项目清单与计价表
工程名称：二道沟中心学校运动场改造项目 |  |  |  | 标段：长春市九台区二道沟中心学校运动场改造项目 |  |  |  |  | 第 10 页 共 14 页
序号 | 项目编码 | 项目名称 | 项目特征描述 |  | 计量单位 | 工程量 | 金额（元）
[7 empty] | 综合单价 | 合价 |  | 其中
暂估价
58 | 010103002011 | 余方弃置 | 1.废弃料品种:建筑垃圾 2.运距:投标人自行考虑 |  | m3 | 31.9
59 | 040101002001 | 挖沟槽土方 | 1.土壤类别:一、二类土 2.挖土深度:深2m以内 |  | m3 | 238.95
60 | 040103001001 | 回填方 | 1.填方材料品种:原土回填 |  | m3 | 238.95
61 | 010501001001 | 垫层 | 1.混凝土种类:商品混凝土 2.混凝土强度等级:C20 3.其他:含模板及支撑制作、安装、拆除 |  | m3 | 1.76
62 | 010501003001 | 独立基础 | 1.混凝土种类:商品混凝土 2.混凝土强度等级:C30 3.其他:含模板及支撑制作、安装、拆除 |  | m3 | 6.48
63 | 010502001001 | 矩形柱 | 1.混凝土种类:商品混凝土 2.混凝土强度等级:C30 3.其他:含模板及支撑制作、安装、拆除 |  | m3 | 3.83
64 | 010503001001 | 基础梁 | 1.混凝土种类:商品混凝土 2.混凝土强度等级:C30 3.其他:含模板及支撑制作、安装、拆除 |  | m3 | 4.86
65 | 010515001002 | 现浇构件钢筋 | 1.钢筋种类、规格:HRB400直径18及以内 |  | t | 1.706
本页小计
注：为计取规费等的使用，可在表中增设其中：“定额人工费”。
表—08
分部分项工程和单价措施项目清单与计价表
工程名称：二道沟中心学校运动场改造项目 |  |  |  | 标段：长春市九台区二道沟中心学校运动场改造项目 |  |  |  |  | 第 11 页 共 14 页
序号 | 项目编码 | 项目名称 | 项目特征描述 |  | 计量单位 | 工程量 | 金额（元）
[7 empty] | 综合单价 | 合价 |  | 其中
暂估价
66 | 010401003001 | 实心砖墙 | 1.砖品种、规格、强度等级:煤矸石砖MU10 2.墙体类型:240mm厚 3.砂浆强度等级、配合比:混合砌筑砂浆M5.0 |  | m3 | 14.97
67 | 010401003002 | 实心砖墙 | 1.砖品种、规格、强度等级:煤矸石砖MU10 2.墙体类型:500mm厚 3.砂浆强度等级、配合比:混合砌筑砂浆M5.0 |  | m3 | 3.47
68 | 010507005001 | 扶手、压顶 | 1.断面尺寸:60mm厚 2.混凝土种类:C20商品混凝土 |  | m3 | 0.96
69 | 011201001001 | 墙面一般抹灰 | 1.墙体类型:砖墙压顶 2.面层厚度、砂浆配合比:20mm厚水泥砂浆抹面 |  | m2 | 15.99
70 | 011201003001 | 墙面勾缝 | 1.勾缝类型:砖墙 2.勾缝材料种类:水泥砂浆勾缝 |  | m2 | 143.28
71 | 011407001003 | 墙面喷刷涂料 | 1.基层类型:基层墙体 2.喷刷涂料部位:围墙 3.涂料品种、喷刷遍数:灰色高级外墙涂料 |  | m2 | 143.28
本页小计
注：为计取规费等的使用，可在表中增设其中：“定额人工费”。
表—08
分部分项工程和单价措施项目清单与计价表
工程名称：二道沟中心学校运动场改造项目 |  |  |  | 标段：长春市九台区二道沟中心学校运动场改造项目 |  |  |  |  | 第 12 页 共 14 页
序号 | 项目编码 | 项目名称 | 项目特征描述 |  | 计量单位 | 工程量 | 金额（元）
[7 empty] | 综合单价 | 合价 |  | 其中
暂估价
72 | 011201001002 | 墙面一般抹灰 | 1.墙体类型:地上梁 2.面层厚度、砂浆配合比:20mm厚水泥砂浆抹面 |  | m2 | 40.68
更换教学楼窗户
73 | 011610002004 | 金属门窗拆除 | 1.门窗洞口尺寸:详见设计图纸 |  | m2 | 1182.53
74 | 010103002008 | 余方弃置 | 1.废弃料品种:旧窗 2.运距:投标人自行考虑 |  | m3 | 118.25
75 | 010807001002 | 金属（塑钢、断桥）窗 | 1.窗代号及洞口尺寸:详见设计图纸 2.框、扇材质:成品塑钢单框三玻窗（含金刚网纱窗） |  | m2 | 1182.53
76 | 011203001002 | 零星项目一般抹灰 | 1.装饰面材料种类:20mm厚1:3干硬性水泥砂浆找平 |  | m2 | 236.51
77 | 011407001002 | 墙面喷刷涂料 | 1.基层类型:墙面一般抹灰 2.大白部位:窗周(左右上） 3.腻子种类:刮石膏找平 4.涂料品种、喷刷遍数:刮大白两遍 |  | m2 | 236.51
运动器材
78 | 04B001 | 成品足球门 | 1.材质:成品足球门成品五人制足球门及球网 |  | 套 | 2
本页小计
注：为计取规费等的使用，可在表中增设其中：“定额人工费”。
表—08
分部分项工程和单价措施项目清单与计价表
工程名称：二道沟中心学校运动场改造项目 |  |  |  | 标段：长春市九台区二道沟中心学校运动场改造项目 |  |  |  |  | 第 13 页 共 14 页
序号 | 项目编码 | 项目名称 | 项目特征描述 |  | 计量单位 | 工程量 | 金额（元）
[7 empty] | 综合单价 | 合价 |  | 其中
暂估价
79 | 04B002 | 成品篮球架 | 1.材质:成品标准专业篮球架（可移动户外成人） 2.其他:含安装费、运费、装卸费、配重砂 |  | 套 | 4
80 | 04B003 | 成品乒乓球案子 | 1.材质:成品乒乓球案子 2.尺寸:2.74m*1.525m*0.76m（桌面板厚18mm） |  | 套 | 4
拆除混凝土地面及混凝土投掷区
81 | 041001001005 | 拆除路面 | 1.材质:混凝土路面 2.厚度:15cm |  | m2 | 562.05
82 | 010103002015 | 余方弃置 | 1.废弃料品种:建筑垃圾 2.运距:投标人自行考虑 |  | m3 | 84.31
井盖提升
83 | 010512008001 | 沟盖板、井盖板、井圈 | 1.部位:原有井盖提升50mm高 2.混凝土强度等级:50mm厚C25混凝土 3.盖板材质、规格:更换铸铁承重型消防井盖 |  | 套 | 1
分部分项合计
措施项目
本页小计
注：为计取规费等的使用，可在表中增设其中：“定额人工费”。
表—08
分部分项工程和单价措施项目清单与计价表
工程名称：二道沟中心学校运动场改造项目 |  |  |  | 标段：长春市九台区二道沟中心学校运动场改造项目 |  |  |  |  | 第 14 页 共 14 页
序号 | 项目编码 | 项目名称 | 项目特征描述 |  | 计量单位 | 工程量 | 金额（元）
[7 empty] | 综合单价 | 合价 |  | 其中
暂估价
84 | 041106001001 | 大型机械设备进出场及安拆 | 1.机械设备名称:大型机械设备进出场及安拆 2.机械设备规格型号:投标人自行考虑满足施工要求的机械 |  | 项 | 1
单价措施合计
本页小计
合 计
注：为计取规费等的使用，可在表中增设其中：“定额人工费”。
表—08

## 表-11 总价措施项目清单与计价表【二道沟中心学校运动场改
总价措施项目清单与计价表
工程名称：二道沟中心学校运动场改造项目 |  |  |  | 标段：长春市九台区二道沟中心学校运动场改造项目 |  |  |  | 第 1 页 共 1 页
序号 | 项目编码 | 项目名称 | 计算基础 |  | 费率 (%) | 金额 (元) | 调整 费率(%) |  | 调整后 金额(元) | 备注
1 | 041109001001 | 安全文明施工费（含远程监控和考勤打卡费）
2 | 041109002001 | 夜间施工增加费
3 | 04B001 | 非夜间施工增加费
4 | 041109003001 | 二次搬运
5 | 041109004001 | 雨季施工增加费
6 | 041109004002 | 冬季施工增加费
7 | 041109006001 | 地上、地下设施、建筑物的临时保护设施
8 | 041109007001 | 已完工程保护费(含越冬维护费)
9 | 04B002 | 工程定位复测费
10 | 04B003 | 市政工程施工干扰费
11 | 041109009001 | 新冠疫情常态化防控
合 计
编制人（造价人员）： | [7 empty] | 复核人（造价工程师）：
注：1.“计算基础”中安全文明施工费可为“定额基价”、“定额人工费”或“定额人工费+定额机械费”，其他项目可为“定额人工费”或“定额人工费+定额机械费”。 2.按施工方案计算的措施费，若无“计算基础”和“费率”的数值，也可只填“金额”数值，但应在备注栏说明施工方案出处或计算方法。
表-11

## 表-12 其他项目清单与计价汇总表【二道沟中心学校运动场改
其他项目清单与计价汇总表
工程名称：二道沟中心学校运动场改造项目 |  | 标段：长春市九台区二道沟中心学校运动场改造项目 |  |  | 第 1 页 共 1 页
序号 | 项目名称 |  | 金额（元） | 结算金额（元） |  | 备注
1 | 暂列金额 |  |  |  |  | 明细详见表-12-1
2 | 暂估价
2.1 | 材料暂估价 |  | — |  |  | 明细详见表-12-2
2.2 | 专业工程暂估价 |  |  |  |  | 明细详见表-12-3
3 | 计日工 |  |  |  |  | 明细详见表-12-4
4 | 总承包服务费 |  |  |  |  | 明细详见表-12-5
5 | 提前竣工（赶工）费
6 | 优质优价
7 | 住宅工程分户验收费
8 | 市政工程夜间施工增加费
合 计 | [5 empty] | —
注：材料（工程设备）暂估单价进入清单项目综合单价，此处不汇总。
表—12

## 表-12-1 暂列金额明细表【二道沟中心学校运动场改造项目】
暂列金额明细表
工程名称：二道沟中心学校运动场改造项目 |  | 标段：长春市九台区二道沟中心学校运动场改造项目 |  |  | 第 1 页 共 1 页
序号 | 项目名称 |  | 计量单位 | 暂定金额(元) |  | 备注
1
合 计 | [5 empty] | —
注：此表由招标人填写，如不能详列，也可只列暂列金额总额，投标人应将上述暂列金额计入投标总价中。
表—12—1

## 表-12-2 材料(工程设备)暂估价及调整表【二道沟中心学
材料（工程设备）暂估单价及调整表
工程名称：二道沟中心学校运动场改造项目 |  |  | 标段：长春市九台区二道沟中心学校运动场改造项目 | [7 empty] | 第 1 页 共 1 页
序号 | 材料(工程设备)名称、规格、型号 | 计量单位 |  | 数量 |  | 暂估(元) |  | 确认(元) |  | 差额±(元) |  |  | 备注
|  |  |  | 暂估 | 确认 | 单价 | 合价 | 单价 | 合价 | 单价 |  | 合价
合计
注：1.此表由招标人填写“暂估单价”，并在备注栏说明暂估价的材料、工程设备拟用在那些清单项目上，投标人应将上述材料、工程设备暂估单价计入工程量清单综合单价报价中
表—12—2

## 表-12-3 专业工程暂估价及结算价表【二道沟中心学校运动
专业工程暂估价及结算价表
工程名称：二道沟中心学校运动场改造项目 |  |  | 标段：长春市九台区二道沟中心学校运动场改造项目 |  |  |  | 第 1 页 共 1 页
序号 | 工程名称 | 工程内容 |  | 暂估金额（元） | 结算金额(元) | 差额±(元) |  | 备注
1
合 计 | [7 empty] | —
注：此表“暂估金额”由招标人填写，投标人应将“暂估金额”计入投标总价中。结算时按合同约定结算金额填写。
表—12—3

## 表-13 规费、税金项目清单与计价表【二道沟中心学校运动场
规费、税金项目计价表
工程名称：二道沟中心学校运动场改造项目 |  |  | 标段：长春市九台区二道沟中心学校运动场改造项目 |  |  | 第 1 页 共 1 页
序号 | 项目名称 | 计算基础 |  | 计算基数 | 计算费率(%) |  | 金额(元)
1 | 规费 | 1.1+1.2+1.3+1.4
1.1 | 社会保险费 | 人工费×费率 |  |  | 12.01
1.2 | 残疾人就业保障金 | 人工费×费率 |  |  | 0.48
1.3 | 防洪基础设施建设资金 | 人工费×费率 |  |  | 0.48
1.4 | 其他规费 | 按规定计取
2 | 税金 | 分部分项工程量清单合计+措施项目清单合计+其他项目清单合计+规费 |  |  | 9
合 计
编制人（造价人员）： |  |  | 复核人（造价工程师）：
表—13