## 北凯旋路
北凯旋路（兴工路至富盈路）自来水扩建挖掘恢复工程主要工程数量表
序号 | 项目 |  | 单位 | 数量 | 备注 | 序号 | 项目 |  | 单位 | 数量 | 备注
道路工程 | [5 empty] | 1 | 铣刨 | 5cm AC-16C中粒式沥青混凝土(压实度≥95%) | m2 | 457.8
1 | 新建车行道结构 | 5cm AC-16C中粒式沥青混凝土(压实度≥95%) | m2 | 2453.77 |  | 2 | 罩面 | 5cm AC-16C中粒式沥青混凝土(压实度≥95%) | m2 | 457.8
2 |  | AL(M)-5液体石油沥青粘层油0.4L/㎡ | m2 | 2453.77 |  | 3 | 换填石屑 |  | m3 | 1938.4783
3 |  | 6cm AC-20C中粒式沥青混凝土(压实度≥95%） | m2 | 2453.77 |  | 4 | 检查井加固 |  | 座 | 16
4 |  | AL(M)-5液体石油沥青粘层油0.4L/m | m2 | 2453.77 |  | 5
5 |  | 满铺玻纤土工格栅，向既有路搭接0.5m | m2 | 4309.82 |  | 6
6 |  | 40cmC25干硬性混凝土（分层碾压或夯实）（压实度≥98%） | m2 | 2453.77 |  | 7
7 |  | 20cm6%水泥稳定石屑（压实度≥95%） | m2 | 2453.77 |  | 8
8 | 搭接结构 | 5cm AC-16C中粒式沥青混凝土(压实度≥95%) | m2 | 1856.05 |  | 9
9 |  | AL(M)-5液体石油沥青粘层油0.4L/㎡ | m2 | 1856.05 |  | 10
10 |  | 6cm AC-20C中粒式沥青混凝土(压实度≥95%） | m2 | 1856.05 |  | 11
11 |  | AL(M)-5液体石油沥青粘层油0.4L/m | m2 | 1856.05 |  | 12
12 |  | 30cmC25干硬性混凝土（分层碾压或夯实） （压实度≥98%） | m2 | 928.025 |  | 13
13 | 缘石恢复 | 锯切石料直立缘石(15cm*40cmX99cm) | m | 4.5 | 利用既有缘石 | 14
14 |  | 锯切石料平缘石(15cm*15cm*49cm) | m | 4.5 | 利用既有缘石 | 15
15 |  | C15素砼 | m³ | 1.26 |  | 16
16 |  | 碎石 | m³ | 1.26 |  | 17
17 | 新建人行道结构 | 6cm Cc40彩色混凝土方砖 | m2 | 44 |  | 18
18 |  | 3cm 1：3水泥砂浆 | m2 | 44 |  | 19
19 |  | 15cm 水泥稳定石屑（6%水泥）（压实度≥93%） | m2 | 44 |  | 20
20 | 搭接铣刨 | 13cm 沥青混凝土 | m2 | 1856.05 |  | 21
21 |  | 30cm 水泥稳定碎石 | m2 | 928.025 |  | 22
22 | 挖方 | 平均挖深1.5米 | m³ | 3680.655 |  | 23