## 表-08 分部分项工程和单价措施项目清单与计价表
分部分项工程和单价措施项目清单与计价表
工程名称：修缮工程 |  |  |  | 标段：长春市中医院东部配电室改造工程 |  |  |  |  | 第 1 页 共 2 页
序号 | 项目编码 | 项目名称 | 项目特征描述 |  | 计量单位 | 工程量 | 金额（元）
[7 empty] | 综合单价 | 合价 |  | 其中
暂估价
拆除项目
1 | 011601001001 | 砖砌体拆除 | 1.拆除原有砌块墙 |  | m3 | 3.41
2 | 011605001001 | 平面块料拆除 | 1.拆除原有值班室配电间地面 |  | m2 | 15.79
3 | 011605002001 | 立面块料拆除 | 1.拆除原有值班室墙面 |  | m2 | 6.66
4 | 011610002001 | 金属门窗拆除 | 1.拆除原有防火门 2.利旧 |  | m2 | 2.1
5 | 011614002001 | 柜体拆除 | 1.拆除原有更衣柜 |  | 个 | 3
6 | 010103002001 | 余方弃置 | 1.垃圾外运 |  | m3 | 2.9
新建项目
7 | 010101003001 | 挖沟槽土方 | 1.电缆沟挖沟槽 |  | m3 | 0.57
8 | 010401003001 | 实心砖墙 | 1.240厚红砖砌筑 2.20厚水泥砂浆抹灰 |  | m3 | 1.44
9 | 010401003002 | 实心砖墙 | 1.120厚红砖砌筑 2.20厚水泥砂浆 |  | m3 | 0.34
10 | 011101001001 | 水泥砂浆楼地面 | 1.20厚1:2防静电水泥砂浆（国道铺设防静电胶垫） 2.30厚1:3防静电水泥砂浆找平层，内配方讲点接地金属网表面抹平 3.水泥浆一道（内掺建筑胶） 4.原有垫层 |  | m2 | 15.79
11 | 011201001001 | 墙面一般抹灰 | 1.9厚1:0.5:0.3水泥石灰膏砂浆分遍抹平 |  | m2 | 19.04
本页小计
注：为计取规费等的使用，可在表中增设其中：“定额人工费”。
表—08
分部分项工程和单价措施项目清单与计价表
工程名称：修缮工程 |  |  |  | 标段：长春市中医院东部配电室改造工程 |  |  |  |  | 第 2 页 共 2 页
序号 | 项目编码 | 项目名称 | 项目特征描述 |  | 计量单位 | 工程量 | 金额（元）
[7 empty] | 综合单价 | 合价 |  | 其中
暂估价
12 | 011407001001 | 墙面喷刷涂料 | 1.刮大白 2.2厚面层耐水腻子分遍刮平 |  | m2 | 19.04
13 | 011302001001 | 吊顶天棚 | 1.修复部分原有矿棉板吊顶 |  | m2 | 2
14 | 010802003001 | 甲级防火门 | 1.甲级防火门 2.含制作、安装、运输、折页、锁等全部五金 |  | m2 | 2.2
15 | 010802003002 | 甲级防火门 | 1.甲级防火门（利旧） 2.含安装、运输、折页、锁等全部五金 |  | m2 | 2.1
16 | 010802001001 | 金属(塑钢）门 | 1.肯德基门 2.含制作、安装、运输、折页、锁等全部五金 |  | m2 | 2.2
17 | 010507003001 | 电缆沟 | 1.600*800*400电缆沟 2.材质：砖砌地沟 |  | m | 0.8
18 | 010512008001 | 地沟盖板 | 1.地沟盖板 |  | 块 | 1
19 | 011701003001 | 里脚手架 | 1.高度3.3m |  | m2 | 19.04
分部分项合计
措施项目
单价措施合计
本页小计
合 计
注：为计取规费等的使用，可在表中增设其中：“定额人工费”。
表—08

## 表-11 总价措施项目清单与计价表
总价措施项目清单与计价表
工程名称：修缮工程 |  |  |  | 标段：长春市中医院东部配电室改造工程 |  |  |  | 第 1 页 共 1 页
序号 | 项目编码 | 项目名称 | 计算基础 |  | 费率 (%) | 金额 (元) | 调整 费率(%) |  | 调整后 金额(元) | 备注
1 | 081311001001 | 安全文明施工费
2 | 081311002001 | 夜间施工增加费
3 | 08B001 | 非夜间施工增加费
4 | 081311003001 | 二次搬运费
5 | 081311004001 | 冬季施工增加费
6 | 081311004002 | 雨季施工增加费
7 | 081311005001 | 施工临时保护费
8 | 081311006001 | 已完工程保护费
9 | 08B002 | 越冬维护费
10 | 08B003 | 其他措施费
合 计
编制人（造价人员）： | [7 empty] | 复核人（造价工程师）：
注：1.“计算基础”中安全文明施工费可为“定额基价”、“定额人工费”或“定额人工费+定额机械费”，其他项目可为“定额人工费”或“定额人工费+定额机械费”。 2.按施工方案计算的措施费，若无“计算基础”和“费率”的数值，也可只填“金额”数值，但应在备注栏说明施工方案出处或计算方法。
表-11

## 表-12 其他项目清单与计价汇总表
其他项目清单与计价汇总表
工程名称：修缮工程 |  | 标段：长春市中医院东部配电室改造工程 |  |  | 第 1 页 共 1 页
序号 | 项目名称 |  | 金额（元） | 结算金额（元） |  | 备注
1 | 暂列金额 |  |  |  |  | 明细详见表-12-1
2 | 暂估价
2.1 | 材料暂估价 |  | — |  |  | 明细详见表-12-2
2.2 | 专业工程暂估价 |  |  |  |  | 明细详见表-12-3
3 | 计日工 |  |  |  |  | 明细详见表-12-4
4 | 总承包服务费 |  |  |  |  | 明细详见表-12-5
5 | 提前竣工（赶工）费
6 | 优质优价奖励
合 计 | [5 empty] | —
注：材料（工程设备）暂估单价进入清单项目综合单价，此处不汇总。
表—12

## 表-13 规费、税金项目清单与计价表
规费、税金项目计价表
工程名称：修缮工程 |  |  | 标段：长春市中医院东部配电室改造工程 |  |  | 第 1 页 共 1 页
序号 | 项目名称 | 计算基础 |  | 计算基数 | 计算费率(%) |  | 金额(元)
1 | 税金 | 分部分项及单价措施费合计+总价措施项目合计+其他项目清单合计 |  |  | 9
合 计
编制人（造价人员）： |  |  | 复核人（造价工程师）：
表—13