## 扉-1 招标工程量清单扉页
|  | 九台区上河湾镇干沟村村屯亮化工程 |  | 工程
招标工程量清单
招 标 人： |  |  | 造价咨询人：
| (单位盖章) |  |  |  | (单位资质专用章)
法定代表人 或其授权人： |  |  | 法定代表人 或其授权人：
| (签字或盖章) |  |  |  | (签字或盖章)
编 制 人： |  |  | 复 核 人：
| (造价人员签字盖专用章) |  |  |  | (造价工程师签字盖专用章)
编 制 时 间： | 年 月 日 |  | 复 核 时 间： |  | 年 月 日
扉—1

## 表-08 分部分项工程和单价措施项目清单与计价表
分部分项工程和单价措施项目清单与计价表
工程名称：九台区上河湾镇干沟村村屯亮化工程 |  |  |  | 标段：九台区上河湾镇干沟村村屯亮化工程 |  |  |  |  | 第 1 页 共 2 页
序号 | 项目编码 | 项目名称 | 项目特征描述 |  | 计量单位 | 工程量 | 金额（元）
[7 empty] | 综合单价 | 合价 |  | 其中
暂估价
整个项目
1 | 010101004001 | 挖基坑土方 | 1.土壤类别：综合 2.挖土深度：深2米以内 3.含工作面及放坡 |  | m3 | 1944.42
2 | 040103001001 | 回填方 | 1.密实度要求:按规范要求 2.填方材料品种：原土 |  | m3 | 1481.37
3 | 040103002001 | 余方弃置 | 1.废弃料品种：余土 2.运距：投标人自行考虑 |  | m3 | 463.05
4 | 010501003001 | 独立基础 | 1、基础混凝土为C25 2、基础尺寸：70*70*180cm |  | m3 | 463.05
5 | 010501001001 | 垫层 | 1、基础垫层C10砼 2、垫层尺寸：90*90*10cm |  | m3 | 42.53
6 | 040901009001 | 预埋铁件 | 1、地脚螺栓为4*M24；箍筋为40*4扁钢；预埋钢板厚度为10mm 2、详见设计。 |  | t | 15.651
7 | 040806001001 | 接地极 | 规格：SC50热镀锌钢管 L=2500mm 材质：热镀锌钢管 |  | 根 | 525
本页小计
注：为计取规费等的使用，可在表中增设其中：“定额人工费”。
表—08
分部分项工程和单价措施项目清单与计价表
工程名称：九台区上河湾镇干沟村村屯亮化工程 |  |  |  | 标段：九台区上河湾镇干沟村村屯亮化工程 |  |  |  |  | 第 2 页 共 2 页
序号 | 项目编码 | 项目名称 | 项目特征描述 |  | 计量单位 | 工程量 | 金额（元）
[7 empty] | 综合单价 | 合价 |  | 其中
暂估价
8 | 040805003001 | 高杆照明灯 | 1、LED太阳能路灯8米、单臂、30W，灯具防护等级须满足设计要求； 2、含太阳能板、蓄电池、控制器及电源驱动等配套部件，详见设计。 |  | 套 | 525
分部分项合计
措施项目
单价措施合计
本页小计
合 计
注：为计取规费等的使用，可在表中增设其中：“定额人工费”。
表—08

## 表-11 总价措施项目清单与计价表
总价措施项目清单与计价表
工程名称：九台区上河湾镇干沟村村屯亮化工程 |  |  |  | 标段：九台区上河湾镇干沟村村屯亮化工程 |  |  |  | 第 1 页 共 1 页
序号 | 项目编码 | 项目名称 | 计算基础 |  | 费率 (%) | 金额 (元) | 调整 费率(%) |  | 调整后 金额(元) | 备注
1 | 041109001001 | 安全文明施工费（含远程监控和考勤打卡费）
2 | 041109002001 | 夜间施工增加费
3 | 04B001 | 非夜间施工增加费
4 | 041109003001 | 二次搬运
5 | 041109004001 | 雨季施工增加费
6 | 041109004002 | 冬季施工增加费
7 | 041109006001 | 地上、地下设施、建筑物的临时保护设施
8 | 041109007001 | 已完工程保护费
9 | 04B002 | 工程定位复测费
10 | 04B003 | 市政工程施工干扰费
合 计
编制人（造价人员）： | [7 empty] | 复核人（造价工程师）：
注：1.“计算基础”中安全文明施工费可为“定额基价”、“定额人工费”或“定额人工费+定额机械费”，其他项目可为“定额人工费”或“定额人工费+定额机械费”。 2.按施工方案计算的措施费，若无“计算基础”和“费率”的数值，也可只填“金额”数值，但应在备注栏说明施工方案出处或计算方法。
表-11

## 表-12 其他项目清单与计价汇总表
其他项目清单与计价汇总表
工程名称：九台区上河湾镇干沟村村屯亮化工程 |  | 标段：九台区上河湾镇干沟村村屯亮化工程 |  |  | 第 1 页 共 1 页
序号 | 项目名称 |  | 金额（元） | 结算金额（元） |  | 备注
1 | 暂列金额 |  |  |  |  | 明细详见表-12-1
2 | 暂估价
2.1 | 材料暂估价 |  | — |  |  | 明细详见表-12-2
2.2 | 专业工程暂估价 |  |  |  |  | 明细详见表-12-3
3 | 计日工 |  |  |  |  | 明细详见表-12-4
4 | 总承包服务费 |  |  |  |  | 明细详见表-12-5
5 | 提前竣工（赶工）费
6 | 优质优价
7 | 住宅工程分户验收费
8 | 市政工程夜间施工增加费
合 计 | [5 empty] | —
注：材料（工程设备）暂估单价进入清单项目综合单价，此处不汇总。
表—12

## 表-13 规费、税金项目清单与计价表
规费、税金项目计价表
工程名称：九台区上河湾镇干沟村村屯亮化工程 |  |  | 标段：九台区上河湾镇干沟村村屯亮化工程 |  |  | 第 1 页 共 1 页
序号 | 项目名称 | 计算基础 |  | 计算基数 | 计算费率(%) |  | 金额(元)
1 | 规费 | 1.1+1.2+1.3+1.4
1.1 | 社会保险费 | 人工费×费率 |  |  | 12.01
1.2 | 残疾人就业保障金 | 人工费×费率 |  |  | 0.48
1.3 | 防洪基础设施建设资金 | 人工费×费率 |  |  | 0.48
1.4 | 其他规费 | 按规定计取
2 | 税金 | 分部分项工程量清单合计+措施项目清单合计+其他项目清单合计+规费 |  |  | 9
合 计
编制人（造价人员）： |  |  | 复核人（造价工程师）：
表—13