## 扉-1 招标工程量清单扉页
| 清明上河园D区二期墓区新建项目 |  |  | 工程
招标工程量清单
招 标 人： |  | 造 价咨询人：
| (单位盖章) |  |  | (单位盖章)
法定代表人 或其授权人： |  | 法定代表人 或其授权人：
| (签字或盖章) |  |  | (签字或盖章)
编 制 人： |  | 复 核 人：
| (造价人员签字盖专用章) |  |  | (造价工程师签字盖专用章)
编 制 时 间： | 年 月 日 | 复 核 时 间： |  | 年 月 日
扉—1

## 表-03 单项工程最高投标限价汇总表【清明上河园D区二期墓
单项工程量清单汇总表
工程名称：清明上河园D区二期墓区新建项目 |  |  |  |  | 第 1 页 共 1 页
序号 | 单位工程名称 | 金额（元） | 其中：（元）
|  |  | 暂估价 | 安全文明施工费 |  | 规费
1 | 建筑工程
2 | 市政路桥工程
3 | 市政管网工程
4 | 电气工程
表—03

## 表-08 分部分项工程和单价措施项目清单与计价表【建筑工程】
分部分项工程和单价措施项目清单与计价表
工程名称：建筑工程 |  |  |  | 标段：清明上河园D区二期墓区新建项目 |  |  |  |  | 第 1 页 共 39 页
序号 | 项目编码 | 项目名称 | 项目特征描述 |  | 计量单位 | 工程量 | 金额（元）
[7 empty] | 综合单价 | 合价 |  | 其中
暂估价
新建墓穴一
1 | 010101001001 | 平整场地 | 1.土壤类别:综合各类土壤 2.弃土运距:投标人自行考虑 3.取土运距:投标人自行考虑 |  | m2 | 568.9
2 | 010501001001 | 垫层 | 1.混凝土种类:商品混凝土 2.混凝土强度等级:C30 3.商品砼包括泵送 |  | m3 | 71.98
3 | 011702001001 | 基础垫层模板 | 1.基础类型:基础垫层模板 2.模板及支撑制作、安装、运输、拆除等一切相关费用 |  | m2 | 153.32
4 | 010501004001 | 满堂基础 | 1.混凝土种类:商品混凝土 2.混凝土强度等级:C30 3.商品砼包括泵送 |  | m3 | 85.2
5 | 011702001002 | 满堂基础模板 | 1.基础类型:基础模板 2.模板及支撑制作、安装、运输、拆除等一切相关费用 |  | m2 | 221.36
6 | 010504001001 | 直形墙 | 1.混凝土种类:商品混凝土 2.混凝土强度等级:C30 3.商品砼包括泵送 4.墙厚：120mm、180mm |  | m3 | 105.62
本页小计
注：为计取规费等的使用，可在表中增设其中：“定额人工费”。
表—08
分部分项工程和单价措施项目清单与计价表
工程名称：建筑工程 |  |  |  | 标段：清明上河园D区二期墓区新建项目 |  |  |  |  | 第 2 页 共 39 页
序号 | 项目编码 | 项目名称 | 项目特征描述 |  | 计量单位 | 工程量 | 金额（元）
[7 empty] | 综合单价 | 合价 |  | 其中
暂估价
7 | 011702011001 | 直形墙 | 1.直形墙模板 2.模板及支撑制作、安装、运输、拆除等一切相关费用 |  | m2 | 1348.74
8 | 040305001001 | 山皮石垫层 | 1.材料品种、规格:山皮石 2.厚度:960mm |  | m3 | 524.47
9 | 010515001001 | 现浇构件钢筋 | 1.钢筋种类、规格:现浇构件钢筋制安 带肋钢筋HRB400以内 直径≤10mm |  | t | 30.346
10 | 010515001002 | 现浇构件钢筋 | 1.钢筋种类、规格:箍筋制安 圆钢筋HPB300 直径≤10mm |  | t | 0.617
11 | 011102001001 | 石材楼地面 | 部位：墓穴一 1.面层材料品种、规格、颜色:860x400x30厚芝麻灰光面花岗岩，接缝处耐候胶密封 2.包含倒角、石材养护等全部工艺 |  | m2 | 304.66
12 | 011101006001 | 平面砂浆找平层 | 1.找平层厚度、砂浆配合比:60厚1：2.5水泥砂浆 |  | m2 | 89.94
13 | 011204001001 | 石材墙面 | 1.面层材料品种、规格、颜色:500x400x30厚芝麻灰光面花岗岩，接缝处耐候胶密封 2.包含倒角、石材养护等全部工艺 |  | m2 | 756.1
本页小计
注：为计取规费等的使用，可在表中增设其中：“定额人工费”。
表—08
分部分项工程和单价措施项目清单与计价表
工程名称：建筑工程 |  |  |  | 标段：清明上河园D区二期墓区新建项目 |  |  |  |  | 第 3 页 共 39 页
序号 | 项目编码 | 项目名称 | 项目特征描述 |  | 计量单位 | 工程量 | 金额（元）
[7 empty] | 综合单价 | 合价 |  | 其中
暂估价
14 | 010903002001 | 墙面涂膜防水 | 1.涂膜厚度、遍数:RG防水涂料两遍 |  | m2 | 789.74
15 | 010903004001 | 墙面变形缝 | 1.材料种类:20厚沥青木板，高度：150 |  | m | 1798.88
本页小计
注：为计取规费等的使用，可在表中增设其中：“定额人工费”。
表—08
分部分项工程和单价措施项目清单与计价表
工程名称：建筑工程 |  |  |  | 标段：清明上河园D区二期墓区新建项目 |  |  |  |  | 第 4 页 共 39 页
序号 | 项目编码 | 项目名称 | 项目特征描述 |  | 计量单位 | 工程量 | 金额（元）
[7 empty] | 综合单价 | 合价 |  | 其中
暂估价
16 | 01B002 | 墓碑一样式B | 1.主碑：820mm*750mm*100mm厚，英国红棕花岗岩，榫头 30mm ,雕刻。抛光、倒角 2.墓盖：850mm*450mm*60mm/40mm，英国红棕花岗岩，能见面抛光、倒角 3.碑座：850mm*200mm（高）*100mm，英国红棕花岗岩，与主碑配套加工、下留结构石条口，抛光、倒角， 4.一体地坪：960mm*770mm*80mm高，北大青花岗岩，机开结构石条口。机开墓穴口 600*360。地坪底部对应墓穴板位置机开 6厘米口，深3.5 厘米，(墓穴外径860*560 毫米,板厚3厘米) 5.结构条石：400*400*40 6.碑含白钢墓位牌制作与枯贴，碑所有接缝处掠拭干净后，统一打耐候胶密封 7.具体形态详见图纸，满足业主要求 |  | 座 | 76
本页小计
注：为计取规费等的使用，可在表中增设其中：“定额人工费”。
表—08
分部分项工程和单价措施项目清单与计价表
工程名称：建筑工程 |  |  |  | 标段：清明上河园D区二期墓区新建项目 |  |  |  |  | 第 5 页 共 39 页
序号 | 项目编码 | 项目名称 | 项目特征描述 |  | 计量单位 | 工程量 | 金额（元）
[7 empty] | 综合单价 | 合价 |  | 其中
暂估价
17 | 01B002 | 墓碑一样式C1 | 1.主碑：820mm*750mm*100mm厚，印度红花岗岩，榫头 30mm ,雕刻。抛光、倒角 2.墓盖：850mm*450mm*60mm/40mm，印度红花岗岩，能见面抛光、倒角 3.碑座：850mm*200mm（高）*100mm，印度红花岗岩，与主碑配套加工、下留结构石条口，抛光、倒角， 4.一体地坪：960mm*770mm*80mm高，北大青花岗岩，机开结构石条口。机开墓穴口 600*360。地坪底部对应墓穴板位置机开 6厘米口，深3.5 厘米，(墓穴外径860*560 毫米,板厚3厘米) 5.结构条石：400*400*40 6.碑含白钢墓位牌制作与枯贴，碑所有接缝处掠拭干净后，统一打耐候胶密封 7.具体形态详见图纸，满足业主要求 |  | 座 | 40
本页小计
注：为计取规费等的使用，可在表中增设其中：“定额人工费”。
表—08
分部分项工程和单价措施项目清单与计价表
工程名称：建筑工程 |  |  |  | 标段：清明上河园D区二期墓区新建项目 |  |  |  |  | 第 6 页 共 39 页
序号 | 项目编码 | 项目名称 | 项目特征描述 |  | 计量单位 | 工程量 | 金额（元）
[7 empty] | 综合单价 | 合价 |  | 其中
暂估价
18 | 01B002 | 墓碑一样式C2 | 1.主碑：820mm*750mm*100mm厚，中国黑花岗岩，榫头 30mm ,雕刻。抛光、倒角 2.墓盖：850mm*450mm*60mm/40mm，中国黑花岗岩，能见面抛光、倒角 3.碑座：850mm*200mm（高）*100mm，中国黑花岗岩，与主碑配套加工、下留结构石条口，抛光、倒角， 4.一体地坪：960mm*770mm*80mm高，北大青花岗岩，机开结构石条口。机开墓穴口 600*360。地坪底部对应墓穴板位置机开 6厘米口，深3.5 厘米，(墓穴外径860*560 毫米,板厚3厘米) 5.结构条石：400*400*40 6.碑含白钢墓位牌制作与枯贴，碑所有接缝处掠拭干净后，统一打耐候胶密封 7.具体形态详见图纸，满足业主要求 |  | 座 | 48
本页小计
注：为计取规费等的使用，可在表中增设其中：“定额人工费”。
表—08
分部分项工程和单价措施项目清单与计价表
工程名称：建筑工程 |  |  |  | 标段：清明上河园D区二期墓区新建项目 |  |  |  |  | 第 7 页 共 39 页
序号 | 项目编码 | 项目名称 | 项目特征描述 |  | 计量单位 | 工程量 | 金额（元）
[7 empty] | 综合单价 | 合价 |  | 其中
暂估价
19 | 01B002 | 墓碑一样式C3 | 1.主碑：820mm*750mm*100mm厚，英国红棕花岗岩，榫头 30mm ,雕刻。喷砂，抛光、倒角 2.墓盖：850mm*450mm*60mm/40mm，英国红棕花岗岩，能见面抛光、倒角 3.碑座：850mm*200mm（高）*100mm，英国红棕花岗岩，与主碑配套加工、下留结构石条口，抛光、倒角， 4.一体地坪：960mm*770mm*80mm高，北大青花岗岩，机开结构石条口。机开墓穴口 600*360。地坪底部对应墓穴板位置机开 6厘米口，深3.5 厘米，(墓穴外径860*560 毫米,板厚3厘米) 5.结构条石：400*400*40 6.碑含白钢墓位牌制作与枯贴，碑所有接缝处掠拭干净后，统一打耐候胶密封 7.具体形态详见图纸，满足业主要求 |  | 座 | 88
本页小计
注：为计取规费等的使用，可在表中增设其中：“定额人工费”。
表—08
分部分项工程和单价措施项目清单与计价表
工程名称：建筑工程 |  |  |  | 标段：清明上河园D区二期墓区新建项目 |  |  |  |  | 第 8 页 共 39 页
序号 | 项目编码 | 项目名称 | 项目特征描述 |  | 计量单位 | 工程量 | 金额（元）
[7 empty] | 综合单价 | 合价 |  | 其中
暂估价
20 | 01B002 | 墓碑一样式C4 | 1.主碑：820mm*750mm*100mm厚，印度绿花岗岩，榫头 30mm ,喷砂，抛光、倒角 2.墓盖：850mm*450mm*60mm/40mm，印度绿花岗岩，能见面抛光、倒角 3.碑座：850mm*200mm（高）*100mm，印度绿花岗岩，与主碑配套加工、下留结构石条口，抛光、倒角， 4.一体地坪：960mm*770mm*80mm高，北大青花岗岩，机开结构石条口。机开墓穴口 600*360。地坪底部对应墓穴板位置机开 6厘米口，深3.5 厘米，(墓穴外径860*560 毫米,板厚3厘米) 5.结构条石：400*400*40 6.碑含白钢墓位牌制作与枯贴，碑所有接缝处掠拭干净后，统一打耐候胶密封 7.具体形态详见图纸，满足业主要求 |  | 座 | 33
本页小计
注：为计取规费等的使用，可在表中增设其中：“定额人工费”。
表—08
分部分项工程和单价措施项目清单与计价表
工程名称：建筑工程 |  |  |  | 标段：清明上河园D区二期墓区新建项目 |  |  |  |  | 第 9 页 共 39 页
序号 | 项目编码 | 项目名称 | 项目特征描述 |  | 计量单位 | 工程量 | 金额（元）
[7 empty] | 综合单价 | 合价 |  | 其中
暂估价
21 | 01B002 | 墓碑一样式D1 | 1.主碑：820mm*750mm*100mm厚，中国黑花岗岩，榫头 30mm ,异型抛光、倒角 2.墓盖：850mm*450mm*60mm/40mm，中国黑花岗岩，能见面抛光、倒角。圆形线雕图案 3.碑座：850mm*200mm（高）*100mm，中国黑花岗岩，与主碑配套加工、下留结构石条口，抛光、倒角， 4.一体地坪：960mm*770mm*80mm高，北大青花岗岩，机开结构石条口。机开墓穴口 600*360。地坪底部对应墓穴板位置机开 6厘米口，深3.5 厘米，(墓穴外径860*560 毫米,板厚3厘米) 5.结构条石：400*400*40 6.碑含白钢墓位牌制作与枯贴，碑所有接缝处掠拭干净后，统一打耐候胶密封 7.具体形态详见图纸，满足业主要求 |  | 座 | 76
本页小计
注：为计取规费等的使用，可在表中增设其中：“定额人工费”。
表—08
分部分项工程和单价措施项目清单与计价表
工程名称：建筑工程 |  |  |  | 标段：清明上河园D区二期墓区新建项目 |  |  |  |  | 第 10 页 共 39 页
序号 | 项目编码 | 项目名称 | 项目特征描述 |  | 计量单位 | 工程量 | 金额（元）
[7 empty] | 综合单价 | 合价 |  | 其中
暂估价
22 | 01B002 | 墓碑一样式D2 | 1.主碑：820mm*750mm*100mm厚，猫眼石花岗岩，榫头 30mm ,异型抛光、倒角 2.墓盖：850mm*450mm*60mm/40mm，猫眼石花岗岩，能见面抛光、倒角 3.碑座：850mm*200mm（高）*100mm，猫眼石花岗岩，与主碑配套加工、下留结构石条口，抛光、倒角， 4.一体地坪：960mm*770mm*80mm高，北大青花岗岩，机开结构石条口。机开墓穴口 600*360。地坪底部对应墓穴板位置机开 6厘米口，深3.5 厘米，(墓穴外径860*560 毫米,板厚3厘米) 5.结构条石：400*400*40 6.碑含白钢墓位牌制作与枯贴，碑所有接缝处掠拭干净后，统一打耐候胶密封 7.具体形态详见图纸，满足业主要求 |  | 座 | 57
本页小计
注：为计取规费等的使用，可在表中增设其中：“定额人工费”。
表—08
分部分项工程和单价措施项目清单与计价表
工程名称：建筑工程 |  |  |  | 标段：清明上河园D区二期墓区新建项目 |  |  |  |  | 第 11 页 共 39 页
序号 | 项目编码 | 项目名称 | 项目特征描述 |  | 计量单位 | 工程量 | 金额（元）
[7 empty] | 综合单价 | 合价 |  | 其中
暂估价
23 | 01B002 | 墓碑一样式E | 1.主碑：820mm*750mm*100mm厚，中国黑花岗岩，榫头 30mm ,异型抛光、倒角 2.墓盖：850mm*450mm*60mm/40mm，中国黑花岗岩，能见面抛光、倒角。圆形线雕图案 3.碑座：850mm*200mm（高）*100mm，中国黑花岗岩，与主碑配套加工、下留结构石条口，抛光、倒角， 4.一体地坪：960mm*770mm*80mm高，北大青花岗岩，机开结构石条口。机开墓穴口 600*360。地坪底部对应墓穴板位置机开 6厘米口，深3.5 厘米，(墓穴外径860*560 毫米,板厚3厘米) 5.结构条石：400*400*40 6.碑含白钢墓位牌制作与枯贴，碑所有接缝处掠拭干净后，统一打耐候胶密封 7.具体形态详见图纸，满足业主要求 |  | 座 | 165
本页小计
注：为计取规费等的使用，可在表中增设其中：“定额人工费”。
表—08
分部分项工程和单价措施项目清单与计价表
工程名称：建筑工程 |  |  |  | 标段：清明上河园D区二期墓区新建项目 |  |  |  |  | 第 12 页 共 39 页
序号 | 项目编码 | 项目名称 | 项目特征描述 |  | 计量单位 | 工程量 | 金额（元）
[7 empty] | 综合单价 | 合价 |  | 其中
暂估价
24 | 01B002 | 墓碑一样式F | 1.主碑：820mm*750mm*100mm厚，中国黑花岗岩，榫头 30mm ,异型抛光、倒角 2.墓盖：850mm*450mm*60mm/40mm，中国黑花岗岩，能见面抛光、倒角。圆形线雕图案 3.碑座：850mm*200mm（高）*100mm，中国黑花岗岩，与主碑配套加工、下留结构石条口，抛光、倒角， 4.一体地坪：960mm*770mm*80mm高，北大青花岗岩，机开结构石条口。机开墓穴口 600*360。地坪底部对应墓穴板位置机开 6厘米口，深3.5 厘米，(墓穴外径860*560 毫米,板厚3厘米) 5.结构条石：400*400*40 6.碑含白钢墓位牌制作与枯贴，碑所有接缝处掠拭干净后，统一打耐候胶密封 7.具体形态详见图纸，满足业主要求 |  | 座 | 133
本页小计
注：为计取规费等的使用，可在表中增设其中：“定额人工费”。
表—08
分部分项工程和单价措施项目清单与计价表
工程名称：建筑工程 |  |  |  | 标段：清明上河园D区二期墓区新建项目 |  |  |  |  | 第 13 页 共 39 页
序号 | 项目编码 | 项目名称 | 项目特征描述 |  | 计量单位 | 工程量 | 金额（元）
[7 empty] | 综合单价 | 合价 |  | 其中
暂估价
新建墓穴二
25 | 010101001002 | 平整场地 | 1.土壤类别:综合各类土壤 2.弃土运距:投标人自行考虑 3.取土运距:投标人自行考虑 |  | m2 | 68.88
26 | 010501001002 | 垫层 | 1.混凝土种类:商品混凝土 2.混凝土强度等级:C30 3.商品砼包括泵送 |  | m3 | 9.1
27 | 011702001003 | 基础垫层模板 | 1.基础类型:基础垫层模板 2.模板及支撑制作、安装、运输、拆除等一切相关费用 |  | m2 | 19.19
28 | 010501004002 | 满堂基础 | 1.混凝土种类:商品混凝土 2.混凝土强度等级:C30 3.商品砼包括泵送 |  | m3 | 10.82
29 | 011702001004 | 满堂基础模板 | 1.基础类型:基础模板 2.模板及支撑制作、安装、运输、拆除等一切相关费用 |  | m2 | 27.8
30 | 010504001002 | 直形墙 | 1.混凝土种类:商品混凝土 2.混凝土强度等级:C30 3.商品砼包括泵送 4.墙厚：120mm、180mm |  | m3 | 13.04
本页小计
注：为计取规费等的使用，可在表中增设其中：“定额人工费”。
表—08
分部分项工程和单价措施项目清单与计价表
工程名称：建筑工程 |  |  |  | 标段：清明上河园D区二期墓区新建项目 |  |  |  |  | 第 14 页 共 39 页
序号 | 项目编码 | 项目名称 | 项目特征描述 |  | 计量单位 | 工程量 | 金额（元）
[7 empty] | 综合单价 | 合价 |  | 其中
暂估价
31 | 011702011002 | 直形墙 | 1.直形墙模板 2.模板及支撑制作、安装、运输、拆除等一切相关费用 |  | m2 | 172.04
32 | 040202013002 | 山皮石 | 1.种类:山皮石垫层，300分层碾压 2.厚度:960mm |  | m2 | 69.13
33 | 010515001003 | 现浇构件钢筋 | 1.钢筋种类、规格:现浇构件钢筋制安 带肋钢筋HRB400以内 直径≤10mm |  | t | 3.805
34 | 010515001004 | 现浇构件钢筋 | 1.钢筋种类、规格:箍筋制安 圆钢筋HPB300 直径≤10mm |  | t | 0.074
35 | 011102001002 | 石材楼地面 | 部位：墓穴二 1.面层材料品种、规格、颜色:860x400x30厚芝麻灰光面花岗岩，接缝处耐候胶密封 2.包含倒角、石材养护等全部工艺 |  | m2 | 39.52
36 | 011101006002 | 平面砂浆找平层 | 1.找平层厚度、砂浆配合比:60厚1：2.5水泥砂浆 |  | m2 | 9.05
37 | 011204001002 | 石材墙面 | 1.面层材料品种、规格、颜色:500x400x30厚芝麻灰光面花岗岩，接缝处耐候胶密封 2.包含倒角、石材养护等全部工艺 |  | m2 | 93.15
本页小计
注：为计取规费等的使用，可在表中增设其中：“定额人工费”。
表—08
分部分项工程和单价措施项目清单与计价表
工程名称：建筑工程 |  |  |  | 标段：清明上河园D区二期墓区新建项目 |  |  |  |  | 第 15 页 共 39 页
序号 | 项目编码 | 项目名称 | 项目特征描述 |  | 计量单位 | 工程量 | 金额（元）
[7 empty] | 综合单价 | 合价 |  | 其中
暂估价
38 | 010903002002 | 墙面涂膜防水 | 1.涂膜厚度、遍数:RG防水涂料两遍 |  | m2 | 99.3
39 | 010903004002 | 墙面变形缝 | 1.材料种类:20厚沥青木板，高度：150 |  | m | 181.06
本页小计
注：为计取规费等的使用，可在表中增设其中：“定额人工费”。
表—08
分部分项工程和单价措施项目清单与计价表
工程名称：建筑工程 |  |  |  | 标段：清明上河园D区二期墓区新建项目 |  |  |  |  | 第 16 页 共 39 页
序号 | 项目编码 | 项目名称 | 项目特征描述 |  | 计量单位 | 工程量 | 金额（元）
[7 empty] | 综合单价 | 合价 |  | 其中
暂估价
40 | 01B002 | 墓碑二-A1 | 1.主碑：820mm*750mm*100mm厚，中国黑花岗岩，榫头 30mm ,石材镶嵌工艺。抛光、倒角 2.墓盖：850mm*450mm*60mm/40mm，中国黑花岗岩，能见面抛光、倒角 3.碑座：850mm*200mm（高）*100mm，中国黑花岗岩，与主碑配套加工、下留结构石条口，抛光、倒角， 4.一体地坪：960mm*770mm*80mm高，北大青花岗岩，机开结构石条口。机开墓穴口 600*360。地坪底部对应墓穴板位置机开 6厘米口，深3.5 厘米，(墓穴外径760*560 毫米,板厚3厘米) 5.结构条石：400*400*40 6.碑含白钢墓位牌制作与枯贴，碑所有接缝处掠拭干净后，统一打耐候胶密封 7.具体形态详见图纸，满足业主要求 |  | 座 | 10
本页小计
注：为计取规费等的使用，可在表中增设其中：“定额人工费”。
表—08
分部分项工程和单价措施项目清单与计价表
工程名称：建筑工程 |  |  |  | 标段：清明上河园D区二期墓区新建项目 |  |  |  |  | 第 17 页 共 39 页
序号 | 项目编码 | 项目名称 | 项目特征描述 |  | 计量单位 | 工程量 | 金额（元）
[7 empty] | 综合单价 | 合价 |  | 其中
暂估价
41 | 01B002 | 墓碑二-A2 | 1.主碑：820mm*750mm*100mm厚，中国黑花岗岩，榫头 30mm ,石材镶嵌工艺。抛光、倒角 2.墓盖：850mm*450mm*60mm/40mm，中国黑花岗岩，能见面抛光、倒角 3.碑座：850mm*200mm（高）*100mm，中国黑花岗岩，与主碑配套加工、下留结构石条口，抛光、倒角， 4.一体地坪：960mm*770mm*80mm高，北大青花岗岩，机开结构石条口。机开墓穴口 600*360。地坪底部对应墓穴板位置机开 6厘米口，深3.5 厘米，(墓穴外径760*560 毫米,板厚3厘米) 5.结构条石：400*400*40 6.碑含白钢墓位牌制作与枯贴，碑所有接缝处掠拭干净后，统一打耐候胶密封 7.具体形态详见图纸，满足业主要求 |  | 座 | 8
本页小计
注：为计取规费等的使用，可在表中增设其中：“定额人工费”。
表—08
分部分项工程和单价措施项目清单与计价表
工程名称：建筑工程 |  |  |  | 标段：清明上河园D区二期墓区新建项目 |  |  |  |  | 第 18 页 共 39 页
序号 | 项目编码 | 项目名称 | 项目特征描述 |  | 计量单位 | 工程量 | 金额（元）
[7 empty] | 综合单价 | 合价 |  | 其中
暂估价
42 | 01B002 | 墓碑二-A3 | 1.主碑：820mm*700mm*100mm厚，桃木心花岗岩，榫头 30mm ,雕刻。抛光、倒角 2.墓盖：800mm*450mm*60mm/40mm，桃木心花岗岩，能见面抛光、倒角 3.碑座：800mm*200mm（高）*100mm，桃木心花岗岩，与主碑配套加工、下留结构石条口，抛光、倒角， 4.一体地坪：860mm*770mm*80mm高，北大青花岗岩，机开结构石条口。机开墓穴口 600*360。地坪底部对应墓穴板位置机开 6厘米口，深3.5 厘米，(墓穴外径760*560 毫米,板厚3厘米) 5.结构条石：400*400*40 6.碑含白钢墓位牌制作与枯贴，碑所有接缝处掠拭干净后，统一打耐候胶密封 7.具体形态详见图纸，满足业主要求 |  | 座 | 8
本页小计
注：为计取规费等的使用，可在表中增设其中：“定额人工费”。
表—08
分部分项工程和单价措施项目清单与计价表
工程名称：建筑工程 |  |  |  | 标段：清明上河园D区二期墓区新建项目 |  |  |  |  | 第 19 页 共 39 页
序号 | 项目编码 | 项目名称 | 项目特征描述 |  | 计量单位 | 工程量 | 金额（元）
[7 empty] | 综合单价 | 合价 |  | 其中
暂估价
43 | 01B002 | 墓碑二-A4 | 1.主碑：820mm*700mm*100mm厚，中国黑花岗岩，榫头 30mm ,雕刻。抛光、倒角 2.墓盖：800mm*450mm*60mm/40mm，中国黑花岗岩，能见面抛光、倒角 3.碑座：800mm*200mm（高）*100mm，中国黑花岗岩，与主碑配套加工、下留结构石条口，抛光、倒角， 4.一体地坪：860mm*770mm*80mm高，北大青花岗岩，机开结构石条口。机开墓穴口 600*360。地坪底部对应墓穴板位置机开 6厘米口，深3.5 厘米，(墓穴外径760*560 毫米,板厚3厘米) 5.结构条石：400*400*40 6.碑含白钢墓位牌制作与枯贴，碑所有接缝处掠拭干净后，统一打耐候胶密封 7.具体形态详见图纸，满足业主要求 |  | 座 | 8
本页小计
注：为计取规费等的使用，可在表中增设其中：“定额人工费”。
表—08
分部分项工程和单价措施项目清单与计价表
工程名称：建筑工程 |  |  |  | 标段：清明上河园D区二期墓区新建项目 |  |  |  |  | 第 20 页 共 39 页
序号 | 项目编码 | 项目名称 | 项目特征描述 |  | 计量单位 | 工程量 | 金额（元）
[7 empty] | 综合单价 | 合价 |  | 其中
暂估价
44 | 01B002 | 墓碑二-A5 | 1.主碑：820mm*700mm*100mm厚，蓝珍珠花岗岩，榫头 30mm ,雕刻。抛光、倒角 2.墓盖：800mm*450mm*60mm/40mm，蓝珍珠花岗岩，能见面抛光、倒角 3.碑座：800mm*200mm（高）*100mm，蓝珍珠花岗岩，与主碑配套加工、下留结构石条口，抛光、倒角， 4.一体地坪：860mm*770mm*80mm高，北大青花岗岩，机开结构石条口。机开墓穴口 600*360。地坪底部对应墓穴板位置机开 6厘米口，深35 厘米，(墓穴外径760*560 毫米,板厚3厘米) 5.结构条石：400*400*40 6.碑含白钢墓位牌制作与枯贴，碑所有接缝处掠拭干净后，统一打耐候胶密封 7.具体形态详见图纸，满足业主要求 |  | 座 | 8
本页小计
注：为计取规费等的使用，可在表中增设其中：“定额人工费”。
表—08
分部分项工程和单价措施项目清单与计价表
工程名称：建筑工程 |  |  |  | 标段：清明上河园D区二期墓区新建项目 |  |  |  |  | 第 21 页 共 39 页
序号 | 项目编码 | 项目名称 | 项目特征描述 |  | 计量单位 | 工程量 | 金额（元）
[7 empty] | 综合单价 | 合价 |  | 其中
暂估价
45 | 01B002 | 墓碑二-A6 | 1.主碑：820mm*700mm*100mm厚，猫眼石花岗岩，榫头 30mm ,雕刻。抛光、倒角 2.墓盖：800mm*450mm*60mm/40mm，猫眼石花岗岩，能见面抛光、倒角 3.碑座：800mm*200mm（高）*100mm，猫眼石花岗岩，与主碑配套加工、下留结构石条口，抛光、倒角， 4.一体地坪：860mm*770mm*80mm高，北大青花岗岩，机开结构石条口。机开墓穴口 600*360。地坪底部对应墓穴板位置机开 6厘米口，深3.5 厘米，(墓穴外径760*560 毫米,板厚3厘米) 5.结构条石：400*400*40 6.碑含白钢墓位牌制作与枯贴，碑所有接缝处掠拭干净后，统一打耐候胶密封 7.具体形态详见图纸，满足业主要求 |  | 座 | 8
本页小计
注：为计取规费等的使用，可在表中增设其中：“定额人工费”。
表—08
分部分项工程和单价措施项目清单与计价表
工程名称：建筑工程 |  |  |  | 标段：清明上河园D区二期墓区新建项目 |  |  |  |  | 第 22 页 共 39 页
序号 | 项目编码 | 项目名称 | 项目特征描述 |  | 计量单位 | 工程量 | 金额（元）
[7 empty] | 综合单价 | 合价 |  | 其中
暂估价
46 | 01B002 | 墓碑二-A7 | 1.主碑：820mm*700mm*100mm厚，英国红棕花岗岩，榫头 30mm ,雕刻。抛光、倒角 2.墓盖：800mm*450mm*60mm/40mm，英国红棕花岗岩，能见面抛光、倒角 3.碑座：800mm*200mm（高）*100mm，英国红棕花岗岩，与主碑配套加工、下留结构石条口，抛光、倒角， 4.一体地坪：860mm*770mm*80mm高，北大青花岗岩，机开结构石条口。机开墓穴口 600*360。地坪底部对应墓穴板位置机开 6厘米口，深3.5 厘米，(墓穴外径760*560 毫米,板厚3厘米) 5.结构条石：400*400*40 6.碑含白钢墓位牌制作与枯贴，碑所有接缝处掠拭干净后，统一打耐候胶密封 7.具体形态详见图纸，满足业主要求 |  | 座 | 8
本页小计
注：为计取规费等的使用，可在表中增设其中：“定额人工费”。
表—08
分部分项工程和单价措施项目清单与计价表
工程名称：建筑工程 |  |  |  | 标段：清明上河园D区二期墓区新建项目 |  |  |  |  | 第 23 页 共 39 页
序号 | 项目编码 | 项目名称 | 项目特征描述 |  | 计量单位 | 工程量 | 金额（元）
[7 empty] | 综合单价 | 合价 |  | 其中
暂估价
47 | 01B002 | 墓碑二-A8 | 1.主碑：820mm*700mm*100mm厚，英国红棕花岗岩，榫头 30mm ,雕刻。抛光、倒角 2.墓盖：800mm*450mm*60mm/40mm，英国红棕花岗岩，能见面抛光、倒角 3.碑座：800mm*200mm（高）*100mm，英国红棕花岗岩，与主碑配套加工、下留结构石条口，抛光、倒角， 4.一体地坪：860mm*770mm*80mm高，北大青花岗岩，机开结构石条口。机开墓穴口 600*360。地坪底部对应墓穴板位置机开 6厘米口，深3.5 厘米，(墓穴外径760*560 毫米,板厚3厘米) 5.结构条石：400*400*40 6.碑含白钢墓位牌制作与枯贴，碑所有接缝处掠拭干净后，统一打耐候胶密封 7.具体形态详见图纸，满足业主要求 |  | 座 | 8
本页小计
注：为计取规费等的使用，可在表中增设其中：“定额人工费”。
表—08
分部分项工程和单价措施项目清单与计价表
工程名称：建筑工程 |  |  |  | 标段：清明上河园D区二期墓区新建项目 |  |  |  |  | 第 24 页 共 39 页
序号 | 项目编码 | 项目名称 | 项目特征描述 |  | 计量单位 | 工程量 | 金额（元）
[7 empty] | 综合单价 | 合价 |  | 其中
暂估价
48 | 01B002 | 墓碑二-A9 | 1.主碑：820mm*700mm*100mm厚，印度绿花岗岩，榫头 30mm ,雕刻。抛光、倒角 2.墓盖：800mm*450mm*60mm/40mm，印度绿花岗岩，能见面抛光、倒角 3.碑座：800mm*200mm（高）*100mm，印度绿花岗岩，与主碑配套加工、下留结构石条口，抛光、倒角， 4.一体地坪：860mm*770mm*80mm高，北大青花岗岩，机开结构石条口。机开墓穴口 600*360。地坪底部对应墓穴板位置机开 6厘米口，深3.5 厘米，(墓穴外径760*560 毫米,板厚3厘米) 5.结构条石：400*400*40 6.碑含白钢墓位牌制作与枯贴，碑所有接缝处掠拭干净后，统一打耐候胶密封 7.具体形态详见图纸，满足业主要求 |  | 座 | 8
本页小计
注：为计取规费等的使用，可在表中增设其中：“定额人工费”。
表—08
分部分项工程和单价措施项目清单与计价表
工程名称：建筑工程 |  |  |  | 标段：清明上河园D区二期墓区新建项目 |  |  |  |  | 第 25 页 共 39 页
序号 | 项目编码 | 项目名称 | 项目特征描述 |  | 计量单位 | 工程量 | 金额（元）
[7 empty] | 综合单价 | 合价 |  | 其中
暂估价
49 | 01B002 | 墓碑二-A10 | 1.主碑：820mm*700mm*100mm厚，印度绿花岗岩，榫头 30mm ,雕刻。抛光、倒角 2.墓盖：800mm*450mm*60mm/40mm，印度绿花岗岩，能见面抛光、倒角 3.碑座：800mm*200mm（高）*100mm，印度绿花岗岩，与主碑配套加工、下留结构石条口，抛光、倒角， 4.一体地坪：860mm*770mm*80mm高，北大青花岗岩，机开结构石条口。机开墓穴口 600*360。地坪底部对应墓穴板位置机开 6厘米口，深3.5 厘米，(墓穴外径760*560 毫米,板厚3厘米) 5.结构条石：400*400*40 6.碑含白钢墓位牌制作与枯贴，碑所有接缝处掠拭干净后，统一打耐候胶密封 7.具体形态详见图纸，满足业主要求 |  | 座 | 8
生态葬
本页小计
注：为计取规费等的使用，可在表中增设其中：“定额人工费”。
表—08
分部分项工程和单价措施项目清单与计价表
工程名称：建筑工程 |  |  |  | 标段：清明上河园D区二期墓区新建项目 |  |  |  |  | 第 26 页 共 39 页
序号 | 项目编码 | 项目名称 | 项目特征描述 |  | 计量单位 | 工程量 | 金额（元）
[7 empty] | 综合单价 | 合价 |  | 其中
暂估价
墓碑
50 | 01B004 | 雪浪石碑 | 1.尺寸:450mm*450mm 2.石材种类:100厚自然面雪浪石，墓碑形态详见设计 3.其他详见设计 |  | 座 | 24
51 | 01B005 | 黑山石碑 | 1.尺寸:450mm*450mm 2.石材种类:100厚烧面黑山石，墓碑形态详见设计 3.其他详见设计 |  | 座 | 24
52 | 01B006 | 黄蜡石碑 | 1.尺寸:450mm*450mm 2.石材种类:100厚光面黄蜡石，墓碑形态详见设计 3.其他详见设计 |  | 座 | 24
53 | 01B008 | 心形碑 | 1.尺寸:450mm*450mm 2.石材种类:100厚光面印度红理石，100厚烧面印度红理石，墓碑形态详见设计 3.其他详见设计 |  | 座 | 24
本页小计
注：为计取规费等的使用，可在表中增设其中：“定额人工费”。
表—08
分部分项工程和单价措施项目清单与计价表
工程名称：建筑工程 |  |  |  | 标段：清明上河园D区二期墓区新建项目 |  |  |  |  | 第 27 页 共 39 页
序号 | 项目编码 | 项目名称 | 项目特征描述 |  | 计量单位 | 工程量 | 金额（元）
[7 empty] | 综合单价 | 合价 |  | 其中
暂估价
54 | 01B010 | 书形碑 | 1.尺寸:450mm*450mm 2.石材种类:100厚光面黑金沙花岗岩，100厚烧面黑金沙花岗岩，墓碑形态详见设计 3.其他详见设计 |  | 座 | 12
55 | 01B011 | 梅花形碑 | 1.尺寸:450mm*450mm 2.石材种类:100厚光面印度幻彩红理石，墓碑形态详见设计 3.其他详见设计 |  | 座 | 24
56 | 01B012 | 六角形碑 | 1.尺寸:450mm*450mm 2.石材种类:100厚光面理石，墓碑形态详见设计 3.墓碑颜色：橄榄绿、印度幻彩虹、印度桃木心、奥罗拉、皇室咖、滨州青各4块。 4.其他详见设计 |  | 座 | 24
57 | 01B013 | 雏菊形碑 | 1.尺寸：450mm*450mm 2.石材种类:100厚光面理石，墓碑形态详见设计 3.墓碑颜色：橄榄绿、印度幻彩虹、印度桃木心、奥罗拉、皇室咖、滨州青各4块。 4.其他详见设计 |  | 座 | 24
本页小计
注：为计取规费等的使用，可在表中增设其中：“定额人工费”。
表—08
分部分项工程和单价措施项目清单与计价表
工程名称：建筑工程 |  |  |  | 标段：清明上河园D区二期墓区新建项目 |  |  |  |  | 第 28 页 共 39 页
序号 | 项目编码 | 项目名称 | 项目特征描述 |  | 计量单位 | 工程量 | 金额（元）
[7 empty] | 综合单价 | 合价 |  | 其中
暂估价
58 | 01B009 | 枫叶碑 | 1.尺寸450mm*450mm 2.石材种类:100厚光面理石，墓碑形态详见设计 3.墓碑颜色：橄榄绿、印度幻彩虹、印度桃木心、奥罗拉、皇室咖、滨州青各4块。 4.其他详见设计 |  | 座 | 24
59 | 01B007 | 银杏叶碑 | 1.尺寸:450mm*450mm 2.石材种类:100厚光面理石，墓碑形态详见设计 3.墓碑颜色：橄榄绿、印度幻彩虹、印度桃木心、奥罗拉、皇室咖、滨州青各4块。 4.其他详见设计 |  | 座 | 24
挡土墙一
60 | 010101001010 | 平整场地 | 1.土壤类别:综合各类土壤 2.弃土运距:投标人自行考虑 3.取土运距:投标人自行考虑 |  | m2 | 11.19
61 | 010403004001 | 石挡土墙 | 1.石料种类、规格:毛石 2.砂浆强度等级、配合比:MU30，M7.5水泥砂浆砌筑 |  | m3 | 32.74
本页小计
注：为计取规费等的使用，可在表中增设其中：“定额人工费”。
表—08
分部分项工程和单价措施项目清单与计价表
工程名称：建筑工程 |  |  |  | 标段：清明上河园D区二期墓区新建项目 |  |  |  |  | 第 29 页 共 39 页
序号 | 项目编码 | 项目名称 | 项目特征描述 |  | 计量单位 | 工程量 | 金额（元）
[7 empty] | 综合单价 | 合价 |  | 其中
暂估价
62 | 010501001007 | 垫层 | 1.混凝土种类:商品混凝土 2.混凝土强度等级:C20 3.商品砼包括泵送 |  | m3 | 3.08
63 | 011702001005 | 基础垫层模板 | 1.基础类型:基础垫层模板 2.模板及支撑制作、安装、运输、拆除等一切相关费用 |  | m2 | 5.82
64 | 010503004005 | 圈梁 | 1.混凝土种类:商品混凝土 2.混凝土强度等级:C30 3.商品砼包括泵送 |  | m3 | 5.04
65 | 011702008001 | 圈梁 | 1.圈梁模板 2.模板及支撑制作、安装、运输、拆除等一切相关费用 |  | m2 | 33.94
66 | 010515001020 | 现浇构件钢筋 | 1.钢筋种类、规格:现浇构件钢筋制安 带肋钢筋HRB400以内 直径≤18mm |  | t | 0.318
67 | 010515001021 | 现浇构件钢筋 | 1.钢筋种类、规格:箍筋 带肋钢筋HRB400以内 直径≤10mm |  | t | 0.028
68 | 010515001022 | 现浇构件钢筋 | 1.钢筋种类、规格:箍筋 带肋钢筋HRB400以内 直径>10mm |  | t | 0.306
69 | 011201004006 | 立面砂浆找平层 | 1.找平层砂浆厚度、配合比:30厚1：2.5水泥砂浆，内掺5%防水剂 |  | m2 | 19.01
本页小计
注：为计取规费等的使用，可在表中增设其中：“定额人工费”。
表—08
分部分项工程和单价措施项目清单与计价表
工程名称：建筑工程 |  |  |  | 标段：清明上河园D区二期墓区新建项目 |  |  |  |  | 第 30 页 共 39 页
序号 | 项目编码 | 项目名称 | 项目特征描述 |  | 计量单位 | 工程量 | 金额（元）
[7 empty] | 综合单价 | 合价 |  | 其中
暂估价
70 | 011001003004 | 保温隔热墙面 | 1.保温隔热材料品种、规格及厚度:100厚20kg/m³苯板(防冻胀) |  | m2 | 19.01
71 | 01B015 | 泄水管 | 1.材质:UPVC 2.直径:50mm 3.间距2.0m,按梅花形布置。泄水孔向外坡度为2% |  | m | 9.3
72 | 060105006003 | 土工布铺设 | 1.DN50 UPVC管内侧管头使用（200g/m²)土工布包裹 |  | m2 | 0.02
73 | 01B016 | 碎石封堵 | 1.DN50 UPVC管内侧管头使用（200g/m²)土工布包裹φ30~50碎石封堵 |  | 10m3 | 0.1
74 | 01B017 | 400厚微自然面黄锈石花岗岩块石 | 1.面层材料品种、规格、颜色:400厚微自然面黄锈石花岗岩块石 2.高度：0.16m~1.2m，高度随坡走，高度详见图纸 3.包含倒角、石材养护等全部工艺 |  | m3 | 10.07
挡土墙二
75 | 010101001011 | 平整场地 | 1.土壤类别:综合各类土壤 2.弃土运距:投标人自行考虑 3.取土运距:投标人自行考虑 |  | m2 | 33.04
76 | 040202013009 | 山皮石 | 1.石料规格:山皮石垫层 2.厚度:400mm |  | m2 | 49.56
本页小计
注：为计取规费等的使用，可在表中增设其中：“定额人工费”。
表—08
分部分项工程和单价措施项目清单与计价表
工程名称：建筑工程 |  |  |  | 标段：清明上河园D区二期墓区新建项目 |  |  |  |  | 第 31 页 共 39 页
序号 | 项目编码 | 项目名称 | 项目特征描述 |  | 计量单位 | 工程量 | 金额（元）
[7 empty] | 综合单价 | 合价 |  | 其中
暂估价
77 | 010503004006 | 圈梁 | 1.混凝土种类:商品混凝土 2.混凝土强度等级:C30 3.商品砼包括泵送 |  | m3 | 12.39
78 | 011702008002 | 圈梁 | 1.圈梁模板 2.模板及支撑制作、安装、运输、拆除等一切相关费用 |  | m2 | 49.86
79 | 010515001023 | 现浇构件钢筋 | 1.钢筋种类、规格:现浇构件钢筋制安 带肋钢筋HRB400以内 直径≤18mm |  | t | 0.79
80 | 010515001024 | 现浇构件钢筋 | 1.钢筋种类、规格:箍筋 带肋钢筋HRB400以内 直径>10mm |  | t | 0.801
81 | 01B018 | 400厚微自然面黄锈石花岗岩块石 | 1.面层材料品种、规格、颜色:400厚微自然面黄锈石花岗岩块石 2.高度：0.16m~1.2m，高度随坡走，高度详见图纸 3.包含倒角、石材养护等全部工艺 |  | m3 | 29.73
花池
82 | 010101001014 | 平整场地 | 1.土壤类别:综合各类土壤 2.弃土运距:投标人自行考虑 3.取土运距:投标人自行考虑 |  | m2 | 4.96
本页小计
注：为计取规费等的使用，可在表中增设其中：“定额人工费”。
表—08
分部分项工程和单价措施项目清单与计价表
工程名称：建筑工程 |  |  |  | 标段：清明上河园D区二期墓区新建项目 |  |  |  |  | 第 32 页 共 39 页
序号 | 项目编码 | 项目名称 | 项目特征描述 |  | 计量单位 | 工程量 | 金额（元）
[7 empty] | 综合单价 | 合价 |  | 其中
暂估价
83 | 040202013011 | 山皮石 | 1.石料规格:山皮石垫层 2.厚度:1400mm |  | m2 | 4.96
84 | 010501001009 | 垫层 | 1.混凝土种类:商品混凝土 2.混凝土强度等级:C30 3.商品砼包括泵送 |  | m3 | 1.3
85 | 011702001008 | 基础垫层模板 | 1.基础类型:基础垫层模板 2.模板及支撑制作、安装、运输、拆除等一切相关费用 |  | m2 | 7.44
86 | 010507007002 | 其他构件 | 1.混凝土种类:商品混凝土 2.混凝土强度等级:C15 3.混凝土护脚 43.商品砼包括泵送 |  | m3 | 0.2
87 | 011702025002 | 其他现浇构件 | 1.类型:模板 2.模板及支撑制作、安装、运输、拆除等一切相关费用 |  | m2 | 11.16
88 | 010515001026 | 现浇构件钢筋 | 1.钢筋种类、规格:现浇构件圆钢筋 钢筋HPB300 直径≤10mm |  | t | 0.054
89 | 040204004001 | 安砌侧(平、缘）石 | 1.材料品种、规格:600x200x280mm 烧面芝麻黑花岗岩整石 2.基础、垫层：材料品种、厚度:30mm1:3干硬性水泥砂浆 |  | m | 21.6
本页小计
注：为计取规费等的使用，可在表中增设其中：“定额人工费”。
表—08
分部分项工程和单价措施项目清单与计价表
工程名称：建筑工程 |  |  |  | 标段：清明上河园D区二期墓区新建项目 |  |  |  |  | 第 33 页 共 39 页
序号 | 项目编码 | 项目名称 | 项目特征描述 |  | 计量单位 | 工程量 | 金额（元）
[7 empty] | 综合单价 | 合价 |  | 其中
暂估价
90 | 040204004002 | 安砌侧(平、缘）石 | 1.材料品种、规格:600x200x130mm 烧面芝麻黑花岗岩整石 2.基础、垫层：材料品种、厚度:30mm1:3干硬性水泥砂浆 |  | m | 3.2
南侧台阶种植池
91 | 010101001012 | 平整场地 | 1.土壤类别:综合各类土壤 2.弃土运距:投标人自行考虑 3.取土运距:投标人自行考虑 |  | m2 | 10.3
92 | 040202013010 | 山皮石 | 1.石料规格:山皮石垫层 2.厚度:1400mm |  | m2 | 10.3
93 | 010501001008 | 垫层 | 1.混凝土种类:商品混凝土 2.混凝土强度等级:C30 3.商品砼包括泵送 |  | m3 | 1.55
94 | 011702001007 | 基础垫层模板 | 1.基础类型:基础垫层模板 2.模板及支撑制作、安装、运输、拆除等一切相关费用 |  | m2 | 8.83
95 | 010515001025 | 现浇构件钢筋 | 1.钢筋种类、规格:现浇构件圆钢筋 钢筋HPB300 直径≤10mm |  | t | 0.064
96 | 011201004007 | 立面砂浆找平层 | 1.找平层砂浆厚度、配合比:30厚1：2.5水泥砂浆，内掺5%防水剂 |  | m2 | 22.37
本页小计
注：为计取规费等的使用，可在表中增设其中：“定额人工费”。
表—08
分部分项工程和单价措施项目清单与计价表
工程名称：建筑工程 |  |  |  | 标段：清明上河园D区二期墓区新建项目 |  |  |  |  | 第 34 页 共 39 页
序号 | 项目编码 | 项目名称 | 项目特征描述 |  | 计量单位 | 工程量 | 金额（元）
[7 empty] | 综合单价 | 合价 |  | 其中
暂估价
97 | 011001003005 | 保温隔热墙面 | 1.保温隔热材料品种、规格及厚度:100厚20kg/m³苯板(防冻胀) |  | m2 | 25.61
98 | 01B020 | 泄水管 | 1.材质:UPVC 2.直径:50mm 3.间距2.0m,按梅花形布置。泄水孔向外坡度为2% |  | m | 10.2
99 | 060105006004 | 土工布铺设 | 1.DN50 UPVC管内侧管头使用（200g/m²)土工布包裹 |  | m2 | 0.02
100 | 01B016 | 碎石封堵 | 1.DN50 UPVC管内侧管头使用（200g/m²)土工布包裹φ30~50碎石封堵 |  | 10m3 | 0.1
101 | 01B017 | 350厚微自然面黄锈石花岗岩块石 | 1.面层材料品种、规格、颜色:350厚微自然面黄锈石花岗岩块石 2.高度：0.16m~1.2m，高度随坡走，高度详见图纸 3.包含倒角、石材养护等全部工艺 |  | m3 | 42.98
种植池
拆除部分
102 | 011605001001 | 平面块料拆除 | 1.拆除种植池周边破损石材 |  | m2 | 290.71
103 | 011605002001 | 立面块料拆除 | 1.拆除种植池原有破损石材 |  | m2 | 231.71
104 | 011601001001 | 砖砌体拆除 | 1.拆除原有砖砌体 |  | m3 | 50.41
本页小计
注：为计取规费等的使用，可在表中增设其中：“定额人工费”。
表—08
分部分项工程和单价措施项目清单与计价表
工程名称：建筑工程 |  |  |  | 标段：清明上河园D区二期墓区新建项目 |  |  |  |  | 第 35 页 共 39 页
序号 | 项目编码 | 项目名称 | 项目特征描述 |  | 计量单位 | 工程量 | 金额（元）
[7 empty] | 综合单价 | 合价 |  | 其中
暂估价
105 | 011602001001 | 混凝土构件拆除 | 1.拆除原有混凝土墙体 |  | m3 | 1.16
106 | 01B019 | 垃圾外运 | 1.垃圾外运，运距投标单位自行考虑 |  | m3 | 78.69
新建部分
种植池一
107 | 010101001015 | 平整场地 | 1.土壤类别:综合各类土壤 2.弃土运距:投标人自行考虑 3.取土运距:投标人自行考虑 |  | m2 | 38.34
108 | 010101002001 | 挖一般土方 | 1.土壤类别:综合 2.挖土深度:详见图纸 3.清单工程量含工作面和放坡 4.基础挖土 |  | m3 | 94.44
109 | 010103001001 | 回填方 | 1.压实系数≥0.93，符合设计图纸、施工规范相关技术标准和要求 2.部位：基础回填土 |  | m3 | 50.62
110 | 010103002001 | 余方弃置 | 1.回填后余土 2.弃土运距，运至甲方指定地点，投标人综合考虑 |  | m3 | 43.82
111 | 040202013012 | 山皮石 | 1.石料规格:山皮石垫层 2.厚度:400mm |  | m2 | 69.27
本页小计
注：为计取规费等的使用，可在表中增设其中：“定额人工费”。
表—08
分部分项工程和单价措施项目清单与计价表
工程名称：建筑工程 |  |  |  | 标段：清明上河园D区二期墓区新建项目 |  |  |  |  | 第 36 页 共 39 页
序号 | 项目编码 | 项目名称 | 项目特征描述 |  | 计量单位 | 工程量 | 金额（元）
[7 empty] | 综合单价 | 合价 |  | 其中
暂估价
112 | 010503004007 | 圈梁 | 1.混凝土种类:商品混凝土 2.混凝土强度等级:C30 3.商品砼包括泵送 |  | m3 | 16.11
113 | 011702008003 | 圈梁 | 1.圈梁模板 2.模板及支撑制作、安装、运输、拆除等一切相关费用 |  | m2 | 58.66
114 | 010515001027 | 现浇构件钢筋 | 1.钢筋种类、规格:现浇构件钢筋制安 带肋钢筋HRB400以内 直径≤18mm |  | t | 0.801
115 | 011201004008 | 立面砂浆找平层 | 1.找平层砂浆厚度、配合比:30厚1：2.5水泥砂浆，内掺5%防水剂 |  | m2 | 57.5
116 | 011001003006 | 保温隔热墙面 | 1.保温隔热材料品种、规格及厚度:100厚20kg/m³苯板(防冻胀) |  | m2 | 57.5
117 | 01B015 | 泄水管 | 1.材质:UPVC 2.直径:50mm 3.间距2.0m,按梅花形布置。泄水孔向外坡度为2% |  | m | 26.4
118 | 060105006005 | 土工布铺设 | 1.DN50 UPVC管内侧管头使用（200g/m²)土工布包裹 |  | m2 | 0.02
119 | 01B016 | 碎石封堵 | 1.DN50 UPVC管内侧管头使用（200g/m²)土工布包裹φ30~50碎石封堵 |  | 10m3 | 0.1
本页小计
注：为计取规费等的使用，可在表中增设其中：“定额人工费”。
表—08
分部分项工程和单价措施项目清单与计价表
工程名称：建筑工程 |  |  |  | 标段：清明上河园D区二期墓区新建项目 |  |  |  |  | 第 37 页 共 39 页
序号 | 项目编码 | 项目名称 | 项目特征描述 |  | 计量单位 | 工程量 | 金额（元）
[7 empty] | 综合单价 | 合价 |  | 其中
暂估价
120 | 01B017 | 400厚微自然面黄锈石花岗岩块石 | 1.面层材料品种、规格、颜色:400厚微自然面黄锈石花岗岩块石 2.砂浆厚度：1:2.5水泥砂浆掺建筑胶砌筑，砂浆不外漏 3.高度：0.16m~1m，高度随坡走，高度详见图纸 4.包含倒角、石材养护等全部工艺 |  | m3 | 23
种植二
121 | 040204004003 | 安砌侧(平、缘）石 | 1.材料品种、规格:600x300x330mm 芝麻灰花岗岩石材抛光处理-倒角30 2.基础、垫层：材料品种、厚度:30mm1:3干硬性水泥砂浆 |  | m | 227.17
122 | 010507007003 | 其他构件 | 1.混凝土种类:商品混凝土 2.混凝土强度等级:C15 3.混凝土护脚 43.商品砼包括泵送 |  | m3 | 0.8
123 | 011702025003 | 其他现浇构件 | 1.类型:模板 2.模板及支撑制作、安装、运输、拆除等一切相关费用 |  | m2 | 82.24
景石种植池
本页小计
注：为计取规费等的使用，可在表中增设其中：“定额人工费”。
表—08
分部分项工程和单价措施项目清单与计价表
工程名称：建筑工程 |  |  |  | 标段：清明上河园D区二期墓区新建项目 |  |  |  |  | 第 38 页 共 39 页
序号 | 项目编码 | 项目名称 | 项目特征描述 |  | 计量单位 | 工程量 | 金额（元）
[7 empty] | 综合单价 | 合价 |  | 其中
暂估价
124 | 010101001013 | 平整场地 | 1.土壤类别:综合各类土壤 2.弃土运距:投标人自行考虑 3.取土运距:投标人自行考虑 |  | m2 | 6.65
125 | 010501002001 | 带形基础 | 1.混凝土种类:商品混凝土 2.混凝土强度等级:C30 3.商品砼包括泵送 |  | m3 | 3.99
126 | 011702001006 | 基础 | 1.基础类型:基础模板 2.模板及支撑制作、安装、运输、拆除等一切相关费用 |  | m2 | 5.32
127 | 010507007001 | 其他构件 | 1.混凝土种类:商品混凝土 2.混凝土强度等级:C15 3.混凝土护脚 43.商品砼包括泵送 |  | m3 | 0.04
128 | 011702025001 | 其他现浇构件 | 1.类型:模板 2.模板及支撑制作、安装、运输、拆除等一切相关费用 |  | m2 | 4.29
129 | 01B014 | 不锈钢板收边 | 1.M6膨胀螺栓，60×5厚本色不锈钢板收边，焊接于角钢，长100∠50X50X5@600 |  | m | 11.86
本页小计
注：为计取规费等的使用，可在表中增设其中：“定额人工费”。
表—08
分部分项工程和单价措施项目清单与计价表
工程名称：建筑工程 |  |  |  | 标段：清明上河园D区二期墓区新建项目 |  |  |  |  | 第 39 页 共 39 页
序号 | 项目编码 | 项目名称 | 项目特征描述 |  | 计量单位 | 工程量 | 金额（元）
[7 empty] | 综合单价 | 合价 |  | 其中
暂估价
130 | 01B0118 | 雪浪石 | 1.尺寸:1600*400*1300 2.具体形态详见设计 3.满足业主要求 |  | 块 | 1
131 | 01B0119 | 雪浪石 | 1.尺寸:1850*360*970 2.具体形态详见设计 3.满足业主要求 |  | 块 | 1
132 | 01B003 | 雪浪石 | 1.尺寸:1200*280*680 2.具体形态详见设计 3.满足业主要求 |  | 块 | 1
分部分项合计
措施项目
单价措施合计
本页小计
合 计
注：为计取规费等的使用，可在表中增设其中：“定额人工费”。
表—08

## 表-11 总价措施项目清单与计价表【建筑工程】
总价措施项目清单与计价表
工程名称：建筑工程 |  |  |  | 标段：清明上河园D区二期墓区新建项目 |  |  |  | 第 1 页 共 1 页
序号 | 项目编码 | 项目名称 | 计算基础 |  | 费率 (%) | 金额 (元) | 调整 费率(%) |  | 调整后 金额(元) | 备注
1 | 011707001001 | 安全文明施工费
2 | 011707002001 | 夜间施工增加费
3 | 011707003001 | 非夜间施工增加费
4 | 011707004001 | 二次搬运费
5 | 011707005001 | 冬季施工增加费
6 | 011707005002 | 雨季施工增加费
7 | 011707006001 | 施工临时保护费
8 | 011707007001 | 已完工程保护费
9 | 01B001 | 越冬维护费
10 | 01B002 | 其他措施费
合 计
编制人（造价人员）： | [7 empty] | 复核人（造价工程师）：
注：1.“计算基础”中安全文明施工费可为“定额基价”、“定额人工费”或“定额人工费+定额机械费”，其他项目可为“定额人工费”或“定额人工费+定额机械费”。 2.按施工方案计算的措施费，若无“计算基础”和“费率”的数值，也可只填“金额”数值，但应在备注栏说明施工方案出处或计算方法。
表-11

## 表-12 其他项目清单与计价汇总表【建筑工程】
其他项目清单与计价汇总表
工程名称：建筑工程 |  | 标段：清明上河园D区二期墓区新建项目 |  |  | 第 1 页 共 1 页
序号 | 项目名称 |  | 金额（元） | 结算金额（元） |  | 备注
1 | 暂列金额 |  |  |  |  | 明细详见表-12-1
2 | 暂估价
2.1 | 材料暂估价 |  | — |  |  | 明细详见表-12-2
2.2 | 专业工程暂估价 |  |  |  |  | 明细详见表-12-3
3 | 计日工 |  |  |  |  | 明细详见表-12-4
4 | 总承包服务费 |  |  |  |  | 明细详见表-12-5
5 | 提前竣工（赶工）费
6 | 优质优价奖励
合 计 | [5 empty] | —
注：材料（工程设备）暂估单价进入清单项目综合单价，此处不汇总。
表—12

## 表-13 规费、税金项目清单与计价表【建筑工程】
规费、税金项目计价表
工程名称：建筑工程 |  |  | 标段：清明上河园D区二期墓区新建项目 |  |  | 第 1 页 共 1 页
序号 | 项目名称 | 计算基础 |  | 计算基数 | 计算费率(%) |  | 金额(元)
1 | 税金 | 分部分项及单价措施费合计+总价措施项目合计+其他项目清单合计 |  |  | 9
合 计
编制人（造价人员）： |  |  | 复核人（造价工程师）：
表—13

## 表-21 承包人提供主要材料和工程设备一览表【建筑工程】
承包人提供主要材料和工程设备一览表
(适用造价信息差额调整法)
工程名称：建筑工程 |  |  |  | 标段：清明上河园D区二期墓区新建项目 |  |  |  |  | 第 1 页 共 1 页
序号 | 名称、规格、型号 | 单位 | 数量 |  | 风险系数 (%) | 基准单价 (元) | 投标单价 (元) | 发承包人 确认单价 (元) |  | 备注
注：1.此表由招标人填写除“投标单价”栏的内容，投标人在投标时自主确定投标单价。 2.招标人应优先采用工程造价管理机构发布的单价作为基准单价，未发布的，通过市场调查确定其基准单价。
表-21

## 表-08 分部分项工程和单价措施项目清单与计价表【市政路桥
分部分项工程和单价措施项目清单与计价表
工程名称：市政路桥工程 |  |  |  | 标段：清明上河园D区二期墓区新建项目 |  |  |  |  | 第 1 页 共 10 页
序号 | 项目编码 | 项目名称 | 项目特征描述 |  | 计量单位 | 工程量 | 金额（元）
[7 empty] | 综合单价 | 合价 |  | 其中
暂估价
铺装工程
1 | 040101001001 | 挖一般土方 | 1.土壤类别 ：表土 2.挖土深度 ：详见图纸要求 3.场内存放 |  | m3 | 1169
2 | 040101001002 | 挖一般土方 | 1.土壤类别 ：综合 2.挖土深度 ：详见图纸要求 3.部位：场内土方平衡 |  | m3 | 2490.07
3 | 040103001001 | 回填方 | 1.密实度要求:满足设计图纸及规范要求 2.填方材料品种:素土 |  | m3 | 1193.98
4 | 040103002001 | 余方弃置 | 1.废弃料品种:挖出土方 2.运距:投标人自行考虑 |  | m3 | 2490.07
5 | 040204002001 | 人行道块料铺设 | 1.块料品种:30mm烧面芝麻灰花岗岩 2.基础、垫层：30mm1:3干硬性水泥砂浆 3.C15混凝土护角 4.详见设计图纸 |  | m2 | 713.88
6 | 040204002002 | 人行道块料铺设 | 1.块料品种：30mm烧面芝麻黑花岗岩 2.基础、垫层：30mm1:3干硬性水泥砂浆 3.C15混凝土护角 4.详见设计图纸 |  | m2 | 162.67
本页小计
注：为计取规费等的使用，可在表中增设其中：“定额人工费”。
表—08
分部分项工程和单价措施项目清单与计价表
工程名称：市政路桥工程 |  |  |  | 标段：清明上河园D区二期墓区新建项目 |  |  |  |  | 第 2 页 共 10 页
序号 | 项目编码 | 项目名称 | 项目特征描述 |  | 计量单位 | 工程量 | 金额（元）
[7 empty] | 综合单价 | 合价 |  | 其中
暂估价
7 | 040204002003 | 人行道块料铺设 | 1.块料品种：200×200×30mm烧面拉丝芝麻黑花岗岩 2.基础、垫层：30mm1:3干硬性水泥砂浆 3.C15混凝土护角 4.详见设计图纸 |  | m2 | 121.66
8 | 040204002004 | 人行道块料铺设 | 1.块料品种：200×200×30mm烧面回纹芝麻黑花岗岩 2.基础、垫层：30mm1:3干硬性水泥砂浆 3.C15混凝土护角 4.详见设计图纸 |  | m2 | 40.95
9 | 040204002005 | 人行道块料铺设 | 1.块料品种：花岗岩碎拼 2.规格：(600~900)×（300~600）×30mm烧面芝麻灰花岗岩碎拼 3.基础、垫层：30mm1:3干硬性水泥砂浆 4.详见设计图纸 |  | m2 | 83.97
10 | 040204002006 | 人行道块料铺设 | 1.块料品种：花岗岩地雕 2.规格：200×80×30mm北大青花岗岩地雕 3.基础、垫层：30mm1:3干硬性水泥砂浆 4.详见设计图纸 |  | m2 | 427.5
本页小计
注：为计取规费等的使用，可在表中增设其中：“定额人工费”。
表—08
分部分项工程和单价措施项目清单与计价表
工程名称：市政路桥工程 |  |  |  | 标段：清明上河园D区二期墓区新建项目 |  |  |  |  | 第 3 页 共 10 页
序号 | 项目编码 | 项目名称 | 项目特征描述 |  | 计量单位 | 工程量 | 金额（元）
[7 empty] | 综合单价 | 合价 |  | 其中
暂估价
11 | 040204002007 | 人行道块料铺设 | 1.块料品种：900x900x100mm喷砂面雪花白花岗岩 2.基础、垫层：30mm1:3干硬性水泥砂浆 3.部位：太极水景 4.详见设计图纸 |  | m2 | 7.95
12 | 040204002008 | 人行道块料铺设 | 1.块料品种：900x900x100mm光面黑金砂花岗岩 2.基础、垫层：30mm1:3干硬性水泥砂浆 3.部位：太极水景 4.详见设计图纸 |  | m2 | 7.61
13 | 04B001 | 不锈钢水槽 | 1.5mm定制钢本色不锈钢水槽 2.部位：太极水景 3.详见设计图纸 |  | 个 | 1
14 | 040204004001 | 安砌侧(平、缘）石 | 1.材料品种、规格:200x230x600mm烧面芝麻黑花岗岩块石 2.基础、垫层：材料品种、厚度:30mm1:3干硬性水泥砂浆 3.部位：太极水景 4.详见设计图纸 |  | m | 15.39
本页小计
注：为计取规费等的使用，可在表中增设其中：“定额人工费”。
表—08
分部分项工程和单价措施项目清单与计价表
工程名称：市政路桥工程 |  |  |  | 标段：清明上河园D区二期墓区新建项目 |  |  |  |  | 第 4 页 共 10 页
序号 | 项目编码 | 项目名称 | 项目特征描述 |  | 计量单位 | 工程量 | 金额（元）
[7 empty] | 综合单价 | 合价 |  | 其中
暂估价
15 | 040204004002 | 安砌侧(平、缘）石 | 1.材料品种、规格:100×600×200mm机切面芝麻灰花岗岩立边石 2.基础、垫层：材料品种、厚度:C30混凝土靠背 3.部位：墓区 4.详见设计图纸 |  | m | 154.36
16 | 040204002009 | 人行道块料铺设(指示牌) | 1.路滑指示牌（雨天路滑 注意安全） 2.块料品种、规格：300*600*30mm芝麻黑烧面花岗岩 3.基础、垫层：30mm1:3干硬性水泥砂浆 4.详见设计图纸 |  | 个 | 1
17 | 010507004001 | 台阶 | 1.块料品种：烧面芝麻黑花岗岩踏面 2.规格：320×600×150mm（2-4级台阶）、300×600×150mm（第1级台阶） 3.基础、垫层：30mm1:3干硬性水泥砂浆 4.详见设计图纸 |  | m2 | 4.5
本页小计
注：为计取规费等的使用，可在表中增设其中：“定额人工费”。
表—08
分部分项工程和单价措施项目清单与计价表
工程名称：市政路桥工程 |  |  |  | 标段：清明上河园D区二期墓区新建项目 |  |  |  |  | 第 5 页 共 10 页
序号 | 项目编码 | 项目名称 | 项目特征描述 |  | 计量单位 | 工程量 | 金额（元）
[7 empty] | 综合单价 | 合价 |  | 其中
暂估价
18 | 040204003001 | 混凝土基层 | 1.混凝土强度等级:C30 2.厚度:15cm 3.缩缝：间距6米，硅胶封口 4.胀缝：间距20米，30mm结构缝，XPS挤塑板填充 5.详见设计图纸 |  | m2 | 1636.01
19 | 040901001001 | 现浇构件钢筋 | 1.钢筋种类:钢筋网片 2.钢筋规格:螺纹10 3.详见设计图纸 |  | t | 10.094
20 | 040202013001 | 山皮石 | 1.石料规格:山皮石 2.厚度:140cm |  | m2 | 1690.22
21 | 040204001001 | 人行道整形碾压 | 1.部位:石材铺装 |  | m2 | 1690.22
22 | 04B002 | 植物攀爬架 | 1.植物攀爬架 2.长2.5m，高1.5m |  | m | 2.5
落叶归根
铺装工程
23 | 040204002013 | 人行道块料铺设 | 1.块料品种：30mm烧面芝麻黑花岗岩 2.基础、垫层：30mm1:3干硬性水泥砂浆 3.C15混凝土护角 4.详见设计图纸 |  | m2 | 21.74
本页小计
注：为计取规费等的使用，可在表中增设其中：“定额人工费”。
表—08
分部分项工程和单价措施项目清单与计价表
工程名称：市政路桥工程 |  |  |  | 标段：清明上河园D区二期墓区新建项目 |  |  |  |  | 第 6 页 共 10 页
序号 | 项目编码 | 项目名称 | 项目特征描述 |  | 计量单位 | 工程量 | 金额（元）
[7 empty] | 综合单价 | 合价 |  | 其中
暂估价
24 | 040204002014 | 人行道块料铺设 | 1.块料品种：30mm黄锈石烧面花岗岩 2.基础、垫层：30mm1:3干硬性水泥砂浆 3.C15混凝土护角 4.详见设计图纸 |  | m2 | 33.65
25 | 040204002015 | 人行道块料铺设 | 1.块料品种：花岗岩碎拼 2.规格：(600~700)×（300~500）×30mm黄锈石烧面花岗岩碎拼 3.基础、垫层：30mm1:3干硬性水泥砂浆 4.详见设计图纸 |  | m2 | 35.74
26 | 040204003003 | 混凝土基层 | 1.混凝土强度等级:C20 2.厚度:10cm 3.缩缝：间距6米，硅胶封口 4.胀缝：间距20米，30mm结构缝，XPS挤塑板填充 5.详见设计图纸 |  | m2 | 88.08
27 | 040202013003 | 山皮石 | 1.石料规格:山皮石 2.厚度:30cm |  | m2 | 90.58
地下墓穴
28 | 040101003001 | 挖基坑土方 | 1.土壤类别:综合 2.挖土深度:深4m以内 |  | m3 | 64.84
本页小计
注：为计取规费等的使用，可在表中增设其中：“定额人工费”。
表—08
分部分项工程和单价措施项目清单与计价表
工程名称：市政路桥工程 |  |  |  | 标段：清明上河园D区二期墓区新建项目 |  |  |  |  | 第 7 页 共 10 页
序号 | 项目编码 | 项目名称 | 项目特征描述 |  | 计量单位 | 工程量 | 金额（元）
[7 empty] | 综合单价 | 合价 |  | 其中
暂估价
29 | 040103001002 | 回填方 | 1.密实度要求:满足设计图纸及规范要求 2.填方材料品种:原土回填 |  | m3 | 40.4
30 | 040103002002 | 余方弃置 | 1.废弃料品种:挖出土方 2.运距:投标人自行考虑 |  | m3 | 24.44
31 | 040305001001 | 垫层 | 1.材料品种、规格:山皮石 2.厚度:30cm |  | m3 | 2.7
32 | 010501001001 | 垫层 | 1.混凝土种类:商品混凝土 2.混凝土强度等级:C30 3.商品砼包括泵送 |  | m3 | 0.78
33 | 011702001001 | 基础垫层模板 | 1.基础类型:基础垫层模板 2.模板及支撑制作、安装、运输、拆除等一切相关费用 |  | m2 | 1.12
34 | 010501004001 | 满堂基础 | 1.混凝土种类:商品混凝土 2.混凝土强度等级:C30 3.商品砼包括泵送 |  | m3 | 2.03
35 | 011702001002 | 满堂基础模板 | 1.基础类型:基础模板 2.模板及支撑制作、安装、运输、拆除等一切相关费用 |  | m2 | 3.12
本页小计
注：为计取规费等的使用，可在表中增设其中：“定额人工费”。
表—08
分部分项工程和单价措施项目清单与计价表
工程名称：市政路桥工程 |  |  |  | 标段：清明上河园D区二期墓区新建项目 |  |  |  |  | 第 8 页 共 10 页
序号 | 项目编码 | 项目名称 | 项目特征描述 |  | 计量单位 | 工程量 | 金额（元）
[7 empty] | 综合单价 | 合价 |  | 其中
暂估价
36 | 010504001001 | 直形墙 | 1.混凝土种类:商品混凝土 2.混凝土强度等级:C30 3.商品砼包括泵送 4.墙厚：300mm |  | m3 | 6.9
37 | 011702011001 | 直形墙模板 | 1.直形墙模板 2.模板及支撑制作、安装、运输、拆除等一切相关费用 |  | m2 | 46
38 | 040402016001 | 墓穴盖板 | 1材质：排水沟C30钢筋混凝土盖板 2.规格尺寸:2*1m 3.包括模板安装拆除、混凝土养生 4.其他详见设计图纸 |  | m3 | 1.79
39 | 040901002001 | 预制构件钢筋 | 1.钢筋种类:带肋钢筋HRB400以内 2.钢筋规格:直径12mm 3.详见设计图纸 |  | t | 0.412
40 | 04B001 | 隐形井盖 | 1.隐形井盖1.1*1.1m 2.详见设计图纸 |  | 套 | 1
排水沟盖板
本页小计
注：为计取规费等的使用，可在表中增设其中：“定额人工费”。
表—08
分部分项工程和单价措施项目清单与计价表
工程名称：市政路桥工程 |  |  |  | 标段：清明上河园D区二期墓区新建项目 |  |  |  |  | 第 9 页 共 10 页
序号 | 项目编码 | 项目名称 | 项目特征描述 |  | 计量单位 | 工程量 | 金额（元）
[7 empty] | 综合单价 | 合价 |  | 其中
暂估价
41 | 040402016002 | 沟道盖板 | 1材质：排水沟C30钢筋混凝土盖板 2.规格尺寸:2*1m 3.包括模板安装拆除、混凝土养生 4.其他详见设计图纸 |  | m3 | 10
42 | 040901002002 | 预制构件钢筋 | 1.钢筋种类:带肋钢筋HRB400以内 2.钢筋规格:直径12mm 3.详见设计图纸 |  | t | 0.533
景石
43 | 050301005007 | 景石雕塑一 | 1.景石雕塑一（成品荔枝面黄金麻景石） 2.20mm紫铜色金属字“生命的记忆” 3.10mm森林与蒲公英造型紫铜板 4.包括运输、安装 5.详见设计图纸 |  | 块 | 1
44 | 050301005008 | 景石雕塑二 | 1.景石雕塑二（成品荔枝面黄金麻景石） 2.包括运输、安装 3.详见设计图纸 |  | 块 | 2
45 | 050301005009 | 景石雕塑三 | 1.景石雕塑二（成品荔枝面黄金麻景石） 2.包括运输、安装 3.详见设计图纸 |  | 块 | 2
分部分项合计
本页小计
注：为计取规费等的使用，可在表中增设其中：“定额人工费”。
表—08
分部分项工程和单价措施项目清单与计价表
工程名称：市政路桥工程 |  |  |  | 标段：清明上河园D区二期墓区新建项目 |  |  |  |  | 第 10 页 共 10 页
序号 | 项目编码 | 项目名称 | 项目特征描述 |  | 计量单位 | 工程量 | 金额（元）
[7 empty] | 综合单价 | 合价 |  | 其中
暂估价
措施项目
单价措施合计
本页小计
合 计
注：为计取规费等的使用，可在表中增设其中：“定额人工费”。
表—08

## 表-11 总价措施项目清单与计价表【市政路桥工程】
总价措施项目清单与计价表
工程名称：市政路桥工程 |  |  |  | 标段：清明上河园D区二期墓区新建项目 |  |  |  | 第 1 页 共 1 页
序号 | 项目编码 | 项目名称 | 计算基础 |  | 费率 (%) | 金额 (元) | 调整 费率(%) |  | 调整后 金额(元) | 备注
1 | 041109001001 | 安全文明施工费
2 | 041109002001 | 夜间施工增加费
3 | 04B001 | 非夜间施工增加费
4 | 041109003001 | 二次搬运费
5 | 041109004001 | 冬季施工增加费
6 | 041109004002 | 雨季施工增加费
7 | 041109006001 | 施工临时保护费
8 | 041109007001 | 已完工程保护费
9 | 04B002 | 越冬维护费
10 | 04B003 | 其他措施费
合 计
编制人（造价人员）： | [7 empty] | 复核人（造价工程师）：
注：1.“计算基础”中安全文明施工费可为“定额基价”、“定额人工费”或“定额人工费+定额机械费”，其他项目可为“定额人工费”或“定额人工费+定额机械费”。 2.按施工方案计算的措施费，若无“计算基础”和“费率”的数值，也可只填“金额”数值，但应在备注栏说明施工方案出处或计算方法。
表-11

## 表-12 其他项目清单与计价汇总表【市政路桥工程】
其他项目清单与计价汇总表
工程名称：市政路桥工程 |  | 标段：清明上河园D区二期墓区新建项目 |  |  | 第 1 页 共 1 页
序号 | 项目名称 |  | 金额（元） | 结算金额（元） |  | 备注
1 | 暂列金额 |  |  |  |  | 明细详见表-12-1
2 | 暂估价
2.1 | 材料暂估价 |  | — |  |  | 明细详见表-12-2
2.2 | 专业工程暂估价 |  |  |  |  | 明细详见表-12-3
3 | 计日工 |  |  |  |  | 明细详见表-12-4
4 | 总承包服务费 |  |  |  |  | 明细详见表-12-5
5 | 提前竣工（赶工）费
6 | 优质优价奖励
合 计 | [5 empty] | —
注：材料（工程设备）暂估单价进入清单项目综合单价，此处不汇总。
表—12

## 表-13 规费、税金项目清单与计价表【市政路桥工程】
规费、税金项目计价表
工程名称：市政路桥工程 |  |  | 标段：清明上河园D区二期墓区新建项目 |  |  | 第 1 页 共 1 页
序号 | 项目名称 | 计算基础 |  | 计算基数 | 计算费率(%) |  | 金额(元)
1 | 税金 | 分部分项及单价措施费合计+总价措施项目合计+其他项目清单合计 |  |  | 9
合 计
编制人（造价人员）： |  |  | 复核人（造价工程师）：
表—13

## 表-21 承包人提供主要材料和工程设备一览表【市政路桥工程】
承包人提供主要材料和工程设备一览表
(适用造价信息差额调整法)
工程名称：市政路桥工程 |  |  |  | 标段：清明上河园D区二期墓区新建项目 |  |  |  |  | 第 1 页 共 1 页
序号 | 名称、规格、型号 | 单位 | 数量 |  | 风险系数 (%) | 基准单价 (元) | 投标单价 (元) | 发承包人 确认单价 (元) |  | 备注
注：1.此表由招标人填写除“投标单价”栏的内容，投标人在投标时自主确定投标单价。 2.招标人应优先采用工程造价管理机构发布的单价作为基准单价，未发布的，通过市场调查确定其基准单价。
表-21

## 表-08 分部分项工程和单价措施项目清单与计价表【市政管网
分部分项工程和单价措施项目清单与计价表
工程名称：市政管网工程 |  |  |  | 标段：清明上河园D区二期墓区新建项目 |  |  |  |  | 第 1 页 共 2 页
序号 | 项目编码 | 项目名称 | 项目特征描述 |  | 计量单位 | 工程量 | 金额（元）
[7 empty] | 综合单价 | 合价 |  | 其中
暂估价
排水管
1 | 040501004001 | HDPE双壁波纹管 DN300 | 1.安装部位：埋地 2.介质：雨水 3.规格、压力等级：HDPE双壁波纹管 DN300,环刚度SN8 4.连接形式：橡胶圈承插接口 5.压力试验及吹、洗设计要求：按设计要求 |  | m | 56
2 | 040504001001 | 雨水检查井 | 雨水检查井采用直径1000圆形砖砌雨水检查井(盖板式)，做法详见图集《市政排水管道工程及附属设施06MS201-3》-11页。 |  | 座 | 2
3 | 040101002002 | 挖沟槽土方 | 1.土壤类别:综合 2.挖土深度:见图纸 |  | m3 | 41.04
4 | 040103001001 | 回填方 | 1.密实度要求:按规范要求 2.填方材料品种:水沉混砂 |  | m3 | 41.04
5 | 040103002003 | 余方弃置 | 1.废弃料品种:土方 2.运距:投标人自行考虑 |  | m3 | 41.04
排水沟
6 | 040201022001 | 排水沟 | 1.C30混凝土(沟壁、沟底），P6抗渗 2.500×600×50mm成品水泥箅子 3.详见设计图纸 |  | m | 77.2
本页小计
注：为计取规费等的使用，可在表中增设其中：“定额人工费”。
表—08
分部分项工程和单价措施项目清单与计价表
工程名称：市政管网工程 |  |  |  | 标段：清明上河园D区二期墓区新建项目 |  |  |  |  | 第 2 页 共 2 页
序号 | 项目编码 | 项目名称 | 项目特征描述 |  | 计量单位 | 工程量 | 金额（元）
[7 empty] | 综合单价 | 合价 |  | 其中
暂估价
7 | 040901001001 | 现浇构件钢筋 | 1.钢筋种类:钢筋网片 2.钢筋规格:10 3.详见设计图纸 |  | t | 1.888
8 | 040303001001 | 混凝土垫层 | 1.混凝土强度等级:C30 2.厚度：10cm |  | m3 | 7.952
9 | 040305001001 | 山皮石垫层 | 1.材料品种、规格:山皮石 2.厚度:详见设计图纸 |  | m3 | 48.11
10 | 040101002001 | 挖沟槽土方 | 1.土壤类别:综合 2.挖土深度:详见设计图纸 |  | m3 | 22.26
11 | 040103002002 | 余方弃置 | 1.废弃料品种:余土外运 2.运距:投标人自行考虑 |  | m3 | 22.26
分部分项合计
措施项目
单价措施合计
本页小计
合 计
注：为计取规费等的使用，可在表中增设其中：“定额人工费”。
表—08

## 表-11 总价措施项目清单与计价表【市政管网工程】
总价措施项目清单与计价表
工程名称：市政管网工程 |  |  |  | 标段：清明上河园D区二期墓区新建项目 |  |  |  | 第 1 页 共 1 页
序号 | 项目编码 | 项目名称 | 计算基础 |  | 费率 (%) | 金额 (元) | 调整 费率(%) |  | 调整后 金额(元) | 备注
1 | 041109001001 | 安全文明施工费
2 | 041109002001 | 夜间施工增加费
3 | 04B001 | 非夜间施工增加费
4 | 041109003001 | 二次搬运费
5 | 041109004001 | 冬季施工增加费
6 | 041109004002 | 雨季施工增加费
7 | 041109006001 | 施工临时保护费
8 | 041109007001 | 已完工程保护费
9 | 04B002 | 越冬维护费
10 | 04B003 | 其他措施费
合 计
编制人（造价人员）： | [7 empty] | 复核人（造价工程师）：
注：1.“计算基础”中安全文明施工费可为“定额基价”、“定额人工费”或“定额人工费+定额机械费”，其他项目可为“定额人工费”或“定额人工费+定额机械费”。 2.按施工方案计算的措施费，若无“计算基础”和“费率”的数值，也可只填“金额”数值，但应在备注栏说明施工方案出处或计算方法。
表-11

## 表-12 其他项目清单与计价汇总表【市政管网工程】
其他项目清单与计价汇总表
工程名称：市政管网工程 |  | 标段：清明上河园D区二期墓区新建项目 |  |  | 第 1 页 共 1 页
序号 | 项目名称 |  | 金额（元） | 结算金额（元） |  | 备注
1 | 暂列金额 |  |  |  |  | 明细详见表-12-1
2 | 暂估价
2.1 | 材料暂估价 |  | — |  |  | 明细详见表-12-2
2.2 | 专业工程暂估价 |  |  |  |  | 明细详见表-12-3
3 | 计日工 |  |  |  |  | 明细详见表-12-4
4 | 总承包服务费 |  |  |  |  | 明细详见表-12-5
5 | 提前竣工（赶工）费
6 | 优质优价奖励
合 计 | [5 empty] | —
注：材料（工程设备）暂估单价进入清单项目综合单价，此处不汇总。
表—12

## 表-13 规费、税金项目清单与计价表【市政管网工程】
规费、税金项目计价表
工程名称：市政管网工程 |  |  | 标段：清明上河园D区二期墓区新建项目 |  |  | 第 1 页 共 1 页
序号 | 项目名称 | 计算基础 |  | 计算基数 | 计算费率(%) |  | 金额(元)
1 | 税金 | 分部分项及单价措施费合计+总价措施项目合计+其他项目清单合计 |  |  | 9
合 计
编制人（造价人员）： |  |  | 复核人（造价工程师）：
表—13

## 表-21 承包人提供主要材料和工程设备一览表【市政管网工程】
承包人提供主要材料和工程设备一览表
(适用造价信息差额调整法)
工程名称：市政管网工程 |  |  |  | 标段：清明上河园D区二期墓区新建项目 |  |  |  |  | 第 1 页 共 1 页
序号 | 名称、规格、型号 | 单位 | 数量 |  | 风险系数 (%) | 基准单价 (元) | 投标单价 (元) | 发承包人 确认单价 (元) |  | 备注
注：1.此表由招标人填写除“投标单价”栏的内容，投标人在投标时自主确定投标单价。 2.招标人应优先采用工程造价管理机构发布的单价作为基准单价，未发布的，通过市场调查确定其基准单价。
表-21

## 表-08 分部分项工程和单价措施项目清单与计价表【电气工程】
分部分项工程和单价措施项目清单与计价表
工程名称：电气工程 |  |  |  | 标段：清明上河园D区二期墓区新建项目 |  |  |  |  | 第 1 页 共 2 页
序号 | 项目编码 | 项目名称 | 项目特征描述 |  | 计量单位 | 工程量 | 金额（元）
[7 empty] | 综合单价 | 合价 |  | 其中
暂估价
整个项目
1 | 030404017001 | 配电箱 | 1.名称:潜水泵控制开关箱 2.规格:400*300*200 3.安装方式:底边距地1.5m安装 |  | 台 | 1
2 | 030109011001 | 潜水泵 | 1.名称:潜水泵 2.规格:220V 80W |  | 台 | 1
3 | 080806008001 | 电动机检查接线 | 1.名称:潜水泵检查接线 |  | 台 | 1
4 | 030411001001 | 配管 | 1.名称:电缆保护管 2.规格:SC32 |  | 根 | 1
5 | 030411001002 | 配管 | 1.名称:电缆保护管 2.材质:PE 3.规格:DN32 4.配置形式:埋地敷设 |  | m | 35.35
6 | 030408001001 | 电力电缆 | 1.名称:电力电缆 2.规格:YJV-3*4 3.敷设方式、部位:管内敷设 |  | m | 38.06
7 | 030408001002 | 电力电缆 | 1.名称:电力电缆 2.规格:FS-YJV-3*2.5 3.敷设方式、部位:管内敷设 |  | m | 8.16
8 | 030413001001 | 铁构件 | 方钢杆 |  | kg | 23.55
9 | 010101003001 | 挖沟槽土方 | 1.土壤类别:土方开挖 2.弃土运距:投标人自行考虑 |  | m3 | 15.91
本页小计
注：为计取规费等的使用，可在表中增设其中：“定额人工费”。
表—08
分部分项工程和单价措施项目清单与计价表
工程名称：电气工程 |  |  |  | 标段：清明上河园D区二期墓区新建项目 |  |  |  |  | 第 2 页 共 2 页
序号 | 项目编码 | 项目名称 | 项目特征描述 |  | 计量单位 | 工程量 | 金额（元）
[7 empty] | 综合单价 | 合价 |  | 其中
暂估价
10 | 010103001001 | 回填方 | 1.密实度要求:土方回填 2.填方材料品种:原土夯填 |  | m3 | 15.91
分部分项合计
措施项目
单价措施合计
本页小计
合 计
注：为计取规费等的使用，可在表中增设其中：“定额人工费”。
表—08

## 表-11 总价措施项目清单与计价表【电气工程】
总价措施项目清单与计价表
工程名称：电气工程 |  |  |  | 标段：清明上河园D区二期墓区新建项目 |  |  |  | 第 1 页 共 1 页
序号 | 项目编码 | 项目名称 | 计算基础 |  | 费率 (%) | 金额 (元) | 调整 费率(%) |  | 调整后 金额(元) | 备注
1 | 031302001001 | 安全文明施工费
2 | 031302002001 | 夜间施工增加费
3 | 031302003001 | 非夜间施工增加费
4 | 031302004001 | 二次搬运费
5 | 031302005001 | 冬季施工增加费
6 | 031302005002 | 雨季施工增加费
7 | 03B001 | 施工临时保护费
8 | 031302006001 | 已完工程保护费
9 | 03B002 | 越冬维护费
10 | 03B003 | 其他措施费
合 计
编制人（造价人员）： | [7 empty] | 复核人（造价工程师）：
注：1.“计算基础”中安全文明施工费可为“定额基价”、“定额人工费”或“定额人工费+定额机械费”，其他项目可为“定额人工费”或“定额人工费+定额机械费”。 2.按施工方案计算的措施费，若无“计算基础”和“费率”的数值，也可只填“金额”数值，但应在备注栏说明施工方案出处或计算方法。
表-11

## 表-12 其他项目清单与计价汇总表【电气工程】
其他项目清单与计价汇总表
工程名称：电气工程 |  | 标段：清明上河园D区二期墓区新建项目 |  |  | 第 1 页 共 1 页
序号 | 项目名称 |  | 金额（元） | 结算金额（元） |  | 备注
1 | 暂列金额 |  |  |  |  | 明细详见表-12-1
2 | 暂估价
2.1 | 材料暂估价 |  | — |  |  | 明细详见表-12-2
2.2 | 专业工程暂估价 |  |  |  |  | 明细详见表-12-3
3 | 计日工 |  |  |  |  | 明细详见表-12-4
4 | 总承包服务费 |  |  |  |  | 明细详见表-12-5
5 | 提前竣工（赶工）费
6 | 优质优价奖励
合 计 | [5 empty] | —
注：材料（工程设备）暂估单价进入清单项目综合单价，此处不汇总。
表—12

## 表-13 规费、税金项目清单与计价表【电气工程】
规费、税金项目计价表
工程名称：电气工程 |  |  | 标段：清明上河园D区二期墓区新建项目 |  |  | 第 1 页 共 1 页
序号 | 项目名称 | 计算基础 |  | 计算基数 | 计算费率(%) |  | 金额(元)
1 | 税金 | 分部分项及单价措施费合计+总价措施项目合计+其他项目清单合计 |  |  | 9
合 计
编制人（造价人员）： |  |  | 复核人（造价工程师）：
表—13

## 表-21 承包人提供主要材料和工程设备一览表【电气工程】
承包人提供主要材料和工程设备一览表
(适用造价信息差额调整法)
工程名称：电气工程 |  |  |  | 标段：清明上河园D区二期墓区新建项目 |  |  |  |  | 第 1 页 共 1 页
序号 | 名称、规格、型号 | 单位 | 数量 |  | 风险系数 (%) | 基准单价 (元) | 投标单价 (元) | 发承包人 确认单价 (元) |  | 备注
注：1.此表由招标人填写除“投标单价”栏的内容，投标人在投标时自主确定投标单价。 2.招标人应优先采用工程造价管理机构发布的单价作为基准单价，未发布的，通过市场调查确定其基准单价。
表-21