## 扉-1 招标工程量清单扉页
|  | 东岭南街西景观工程 |  | 工程
招标工程量清单
招 标 人： |  |  | 造价咨询人：
| (单位盖章) |  |  |  | (单位资质专用章)
法定代表人 或其授权人： |  |  | 法定代表人 或其授权人：
| (签字或盖章) |  |  |  | (签字或盖章)
编 制 人： |  |  | 复 核 人：
| (造价人员签字盖专用章) |  |  |  | (造价工程师签字盖专用章)
编 制 时 间： | 年 月 日 |  | 复 核 时 间： |  | 年 月 日
扉—1

## 表-08 分部分项工程和单价措施项目清单与计价表
分部分项工程和单价措施项目清单与计价表
工程名称：东岭南街西景观工程 |  |  |  | 标段：东岭南街西景观工程 |  |  |  |  | 第 1 页 共 23 页
序号 | 项目编码 | 项目名称 | 项目特征描述 |  | 计量单位 | 工程量 | 金额（元）
[7 empty] | 综合单价 | 合价 |  | 其中
暂估价
绿篱
1 | 050102005004 | 栽植绿篱 | 1.种类:水蜡 2.篱高:0.6m 3.单株冠幅:0.3m2 4.密度:49株/m2 5.养护期:2年,施工期1个月，管护期三级养护管理 6.其他：起挖，运输，栽植和养护等所有费用 |  | m2 | 150
2 | 050102002001 | 栽植灌木 | 1.种类:榆叶梅球 2.冠径:1.5m 3.养护期:2年,施工期1个月，管护期三级养护管理 4.其他：起挖，运输，栽植和养护等所有费用 |  | 株 | 6
3 | 050102002002 | 栽植灌木 | 1.种类:桧柏球 2.冠径:1.5m 3.养护期:2年,施工期1个月，管护期三级养护管理 4.其他：起挖，运输，栽植和养护等所有费用 |  | 株 | 4
4 | 050102005006 | 乔木修剪 | 1.乔木修剪 |  | 株 | 700
5 | 050102005007 | 绿篱修剪 | 1.绿篱修剪 2.原有绿篱、小灌木球修剪、整形 3.修剪后落地残值枯叶清理、装车并外运 |  | m2 | 300
地被花卉
本页小计
注：为计取规费等的使用，可在表中增设其中：“定额人工费”。
表—08
分部分项工程和单价措施项目清单与计价表
工程名称：东岭南街西景观工程 |  |  |  | 标段：东岭南街西景观工程 |  |  |  |  | 第 2 页 共 23 页
序号 | 项目编码 | 项目名称 | 项目特征描述 |  | 计量单位 | 工程量 | 金额（元）
[7 empty] | 综合单价 | 合价 |  | 其中
暂估价
6 | 050102008001 | 栽植花卉 | 1.花卉种类:紫花玉簪 2.株高或蓬径:0.3m 3.单株冠幅:0.2-0.25m2 4.单位面积株数:49株/m2,自然茂盛状态,栽植后不漏土 5.养护期:2年,施工期1个月，管护期三级养护管理 6.其他：起挖，运输，栽植和养护等所有费用 |  | m2 | 200
7 | 050102008005 | 栽植花卉 | 1.花卉种类:马蔺 2.株高或蓬径:0.4m 3.单株冠幅:0.3-0.4m2 4.单位面积株数:49株/m2,自然茂盛状态,栽植后不漏土 5.养护期:2年,施工期1个月，管护期三级养护管理 6.其他：起挖，运输，栽植和养护等所有费用 |  | m2 | 10
8 | 050102012001 | 铺种草皮 | 1.草皮种类:早熟禾草坪 2.铺种方式:满铺 3.养护期:2年,施工期1个月，管护期三级养护管理 |  | m2 | 100
本页小计
注：为计取规费等的使用，可在表中增设其中：“定额人工费”。
表—08
分部分项工程和单价措施项目清单与计价表
工程名称：东岭南街西景观工程 |  |  |  | 标段：东岭南街西景观工程 |  |  |  |  | 第 3 页 共 23 页
序号 | 项目编码 | 项目名称 | 项目特征描述 |  | 计量单位 | 工程量 | 金额（元）
[7 empty] | 综合单价 | 合价 |  | 其中
暂估价
9 | 050101002001 | 挖树根（蔸） | 1.挖树根 2.运距：施工单位自行考虑 |  | 株 | 5
10 | 05B009 | 乔木修整 | 1.乔木修整 2.原有树木高度超20m，干径＞50cm，树干裁枝，裁剪后枝干无回收利用价值 3.设备、机械：两台25t汽车吊、一台20高举升平台汽车、油锯等配合作业 4.作业平台与树木生长位置高差近5m 5.安全防护措施 6.裁剪枝干外运 |  | 株 | 30
11 | 050101009001 | 种植土回（换）填 | 1.回填土质要求:种植土 2.回填厚度:平均约30CM |  | m3 | 93
12 | 040103002001 | 余方弃置 | 1.废弃料品种：土方 2.运距：投标人自行考虑 |  | m3 | 93
13 | 050101007001 | 清除地被植物 | 1.植物种类:原有各类植物 2.原有地表植被、残枝、清理并外运 3.清除位置：新栽植花卉、铺种草皮处均需清理 |  | m2 | 310
14 | 050403001001 | 乔木树干涂白 | 1.乔木树干涂白 |  | 株 | 250
散水、坡道修复
本页小计
注：为计取规费等的使用，可在表中增设其中：“定额人工费”。
表—08
分部分项工程和单价措施项目清单与计价表
工程名称：东岭南街西景观工程 |  |  |  | 标段：东岭南街西景观工程 |  |  |  |  | 第 4 页 共 23 页
序号 | 项目编码 | 项目名称 | 项目特征描述 |  | 计量单位 | 工程量 | 金额（元）
[7 empty] | 综合单价 | 合价 |  | 其中
暂估价
15 | 011602001001 | 混凝土构件拆除 | 1.拆除部位：原散水面层 2.拆除原散水混凝土60mm厚 3.具体做法按图纸设计要求 |  | m3 | 12
16 | 011602001002 | 散水垫层拆除 | 1.拆除部位：原散水垫层 2.拆除原散水500mm厚废砂垫层 3.具体做法按图纸设计要求 |  | m3 | 5
17 | 011602001003 | 散水垫层拆除 | 1.拆除部位：原散水垫层 2.拆除原散水150mm厚5~32卵石灌M2.5混合砂浆 3.具体做法按图纸设计要求 |  | m3 | 5
18 | 011602001004 | 混凝土构件拆除 | 1.拆除部位：原散水垫层 2.拆除原散水150mm厚5~32卵石灌M2.5混合砂浆 3.具体做法按图纸设计要求 |  | m3 | 5
19 | 010507001001 | 现浇散水 | 1.部位：散水 2.做法：60mm厚C20商品混凝土面层，撒1:1水泥砂浆压实赶光,沥青灌缝 3.具体做法按图纸设计要求 |  | m2 | 200
20 | 011702029001 | 散水 | 1.散水模板 |  | m2 | 200
本页小计
注：为计取规费等的使用，可在表中增设其中：“定额人工费”。
表—08
分部分项工程和单价措施项目清单与计价表
工程名称：东岭南街西景观工程 |  |  |  | 标段：东岭南街西景观工程 |  |  |  |  | 第 5 页 共 23 页
序号 | 项目编码 | 项目名称 | 项目特征描述 |  | 计量单位 | 工程量 | 金额（元）
[7 empty] | 综合单价 | 合价 |  | 其中
暂估价
21 | 010507001002 | 现浇散水修复 | 1.部位：散水修复 2.做法：20mm厚水泥砂浆压实赶光 3.具体做法按图纸设计要求 |  | m2 | 200
22 | 010404001001 | 垫层 | 1.部位：散水 2.做法： (1)素土夯实 (2)500mm厚废砂 3.具体做法按图纸设计要求 |  | m3 | 5
23 | 010404001002 | 垫层 | 1.垫层：150mm厚5~32卵石灌M2.5混合砂浆 2.具体做法按图纸设计要求 |  | m3 | 5
24 | 010903004001 | 墙面变形缝 | 1.部位：原有散水与墙相交处灌缝 2.做法： (1)每2m留10mm宽伸缩缝沥青玛蹄脂灌缝 3.具体做法按图纸设计要求 |  | m | 200
25 | 010103002004 | 余方弃置 | 1.废弃料品种：废弃料及土方 2.运距：投标人自行考虑 |  | m3 | 22
景观小品等其他工程
栏杆、围栏
本页小计
注：为计取规费等的使用，可在表中增设其中：“定额人工费”。
表—08
分部分项工程和单价措施项目清单与计价表
工程名称：东岭南街西景观工程 |  |  |  | 标段：东岭南街西景观工程 |  |  |  |  | 第 6 页 共 23 页
序号 | 项目编码 | 项目名称 | 项目特征描述 |  | 计量单位 | 工程量 | 金额（元）
[7 empty] | 综合单价 | 合价 |  | 其中
暂估价
26 | 011405001001 | 金属面油漆 | 1.部位:铁艺围栏除锈刷漆 2.除锈:手工除锈 3.底漆:喷刷防锈漆两遍 4.油漆品种、刷漆遍数:喷刷黑色氟碳漆两遍，至表面均匀光泽 |  | m | 2800
27 | 011404010001 | 木栅栏、木栏杆(带扶手）油漆 | 1.部位:木栅栏打磨刷漆 2.打磨:手工打磨 3.油漆:喷刷底漆一遍，原木色木蜡油两遍，清漆一遍，至表面均匀光泽 |  | m | 900
28 | 05B015 | 木栅栏 | 1.成品木栅栏500mm，立柱间距2m，立柱截面85mm*85mm，地上部分750mm埋深300mm，柱下设C25混凝土基础300*300*300mm 2.板厚13x85mm，间距85mm，标准段横梁26mm*46mm长度1990mm，上下两条 3.油漆:喷刷底漆一遍，原木色木蜡油两遍，清漆一遍，至表面均匀光泽 4.具体做法按图纸设计要求 |  | m | 600
本页小计
注：为计取规费等的使用，可在表中增设其中：“定额人工费”。
表—08
分部分项工程和单价措施项目清单与计价表
工程名称：东岭南街西景观工程 |  |  |  | 标段：东岭南街西景观工程 |  |  |  |  | 第 7 页 共 23 页
序号 | 项目编码 | 项目名称 | 项目特征描述 |  | 计量单位 | 工程量 | 金额（元）
[7 empty] | 综合单价 | 合价 |  | 其中
暂估价
29 | 05B015 | 木栅栏 | 1.成品木栅栏1500mm，立柱间距2m，立柱截面85mm*85mm，地上部分1750mm埋深500mm，柱下设C25混凝土基础300*300*500mm 2.板厚13x85mm，间距85mm，标准段横梁26mm*46mm长度1990mm，上下两条 3.油漆:喷刷底漆一遍，原木色木蜡油两遍，清漆一遍，至表面均匀光泽 4.具体做法按图纸设计要求 |  | m | 20
30 | 011609001001 | 原有铁艺栏杆拆除 | 1.部位：改造范围内原有铁艺栏杆拆除 2.具体详见设计图纸 |  | m | 500
31 | 010607002001 | 成品栅栏 | 1.铁艺围栏高度：围栏高度1300mm-1500mm 2.油漆品种：围栏表面喷黑色氟碳漆 3.具体做法按图纸设计要求 |  | m | 700
本页小计
注：为计取规费等的使用，可在表中增设其中：“定额人工费”。
表—08
分部分项工程和单价措施项目清单与计价表
工程名称：东岭南街西景观工程 |  |  |  | 标段：东岭南街西景观工程 |  |  |  |  | 第 8 页 共 23 页
序号 | 项目编码 | 项目名称 | 项目特征描述 |  | 计量单位 | 工程量 | 金额（元）
[7 empty] | 综合单价 | 合价 |  | 其中
暂估价
32 | 010607002004 | 成品围挡 | 1.铁艺围挡高度：围挡高度4200mm 2.材质:龙骨热镀锌方钢管 80*80*3 竖向间距1000mmm 横梁3道 3.基础：钢筋混凝土基础：800*800*1500 mm 共计三个基础， 4.面层：镀锌铁皮1.5mm厚 外喷氟碳漆 5.具体做法按图纸设计要求 |  | m2 | 63
33 | 010607002002 | 成品铁艺栅栏 | 1.成品铁艺围栏高度：成品封闭栅栏高度1800mm 2.油漆品种：围栏表面喷黑色氟碳漆 3.具体做法按图纸设计要求 |  | m | 90
34 | 010607002003 | 成品铁艺门 | 1.成品铁艺门：成品铁艺封闭大门 2.油漆品种：表面喷黑色氟碳漆 3.具体做法按图纸设计要求 |  | m2 | 41.58
35 | 01B006 | 新增室外栏杆扶手 | 1.新增室外栏杆扶手 2.具体做法及材质详见图纸设计要求 |  | m | 200
本页小计
注：为计取规费等的使用，可在表中增设其中：“定额人工费”。
表—08
分部分项工程和单价措施项目清单与计价表
工程名称：东岭南街西景观工程 |  |  |  | 标段：东岭南街西景观工程 |  |  |  |  | 第 9 页 共 23 页
序号 | 项目编码 | 项目名称 | 项目特征描述 |  | 计量单位 | 工程量 | 金额（元）
[7 empty] | 综合单价 | 合价 |  | 其中
暂估价
36 | 011609001002 | 栏杆、栏板拆除 | 1.原有室外栏杆扶手拆除 2.具体做法及材质详见图纸设计要求 |  | m | 200
外墙及雨蓬
37 | 011605002001 | 立面块料拆除 | 1.铲除部位名称：楼体外墙面干挂石材 2.拆除现状外墙干挂石材 |  | m2 | 180
38 | 011204001001 | 石材墙面 | 1.部位：外墙面 2.安装钢骨架，干挂30mm厚黄金钻大理石 |  | m2 | 180
39 | 011207001003 | 墙面装饰板 | 1.原有破损雨蓬包覆3mm铝单板 1.原有雨蓬钢架破损更换 2.具体做法按图纸设计要求 |  | m2 | 50
40 | 011606002001 | 墙柱面龙骨及饰面拆除 | 1.铲除部位名称：楼体外墙、雨蓬等干挂龙骨 2.拆除现状外墙、雨蓬等干挂石材龙骨 |  | m2 | 30
41 | 011602002001 | 钢筋混凝土构件拆除 | 1.构件名称:雨蓬 2.拆除构件的厚度或规格尺寸:具体做法按图纸设计要求 |  | m3 | 0.3
42 | 010607003001 | 成品雨篷 | 1.轻钢雨棚 2.具体做法按图纸设计要求 |  | m2 | 4
43 | 010103002005 | 余方弃置 | 1.废弃料品种：废弃料 2.运距：投标人自行考虑 |  | m3 | 7.8
本页小计
注：为计取规费等的使用，可在表中增设其中：“定额人工费”。
表—08
分部分项工程和单价措施项目清单与计价表
工程名称：东岭南街西景观工程 |  |  |  | 标段：东岭南街西景观工程 |  |  |  |  | 第 10 页 共 23 页
序号 | 项目编码 | 项目名称 | 项目特征描述 |  | 计量单位 | 工程量 | 金额（元）
[7 empty] | 综合单价 | 合价 |  | 其中
暂估价
挡土墙修复
44 | 011201001002 | 墙面一般抹灰 | 1.墙体类型：挡土墙 2.底层厚度、砂浆配合比：20mm厚干混抹灰砂浆DPM10分层抹平 3.具体做法按图纸设计要求 |  | m2 | 20
45 | 020608003001 | 墙面铲除拆除 | 1.挡土墙部分破损开裂处找平层剔除 2.具体做法按图纸设计要求 |  | m2 | 20
46 | 011407001006 | 墙面喷刷涂料 | 1.水性涂料墙面 2.墙面清理干净，刷界面剂一道 3.具体做法按图纸设计要求 |  | m2 | 370
砖砌围墙修缮
47 | 011601001002 | 砖砌体拆除 | 1.砌体材质：240mm厚实心砖墙 2.拆除部位及尺寸：具体做法按图纸设计要求 |  | m3 | 12
48 | 011201001003 | 墙面一般抹灰 | 1.墙体类型：挡土墙 2.底层厚度、砂浆配合比：20mm厚干混抹灰砂浆DPM10分层抹平 3.具体做法按图纸设计要求 |  | m2 | 100
本页小计
注：为计取规费等的使用，可在表中增设其中：“定额人工费”。
表—08
分部分项工程和单价措施项目清单与计价表
工程名称：东岭南街西景观工程 |  |  |  | 标段：东岭南街西景观工程 |  |  |  |  | 第 11 页 共 23 页
序号 | 项目编码 | 项目名称 | 项目特征描述 |  | 计量单位 | 工程量 | 金额（元）
[7 empty] | 综合单价 | 合价 |  | 其中
暂估价
49 | 010402002001 | 砌块柱 | 1.墙厚：240mm*240mm 2.墙体类型：煤矸石空心砌块 3.砂浆强度等级：干混砌筑砂浆DMM5 |  | m3 | 12
50 | 010501003003 | 独立基础 | 1.部位：围墙 2.混凝土种类：商品混凝土 3.混凝土强度等级：C25 |  | m3 | 3
51 | 011702001001 | 基础 | 1.名称：基础模板 |  | m2 | 3
52 | 010503001001 | 基础梁 | 1.混凝土种类：商品混凝土 2.混凝土强度等级：C25 |  | m3 | 3
53 | 011702005001 | 基础梁 | 1.名称：基础梁模板 |  | m2 | 3
54 | 010515001001 | 现浇构件钢筋 | 1.钢筋种类、规格：箍筋制安 圆钢筋HPB300 2. 直径≤10mm |  | t | 0.5
55 | 011407001003 | 墙面喷刷涂料 | 1.质感涂料墙面 2.墙面清理干净，刷界面剂一道 3.局部用腻子找平刷抗碱封闭底漆一道 4.划分分格线，粘贴美纹纸 5.批刮外墙质感涂料，颜色同原墙面 6.罩光漆一道 7.具体做法按图纸设计要求 |  | m2 | 100
本页小计
注：为计取规费等的使用，可在表中增设其中：“定额人工费”。
表—08
分部分项工程和单价措施项目清单与计价表
工程名称：东岭南街西景观工程 |  |  |  | 标段：东岭南街西景观工程 |  |  |  |  | 第 12 页 共 23 页
序号 | 项目编码 | 项目名称 | 项目特征描述 |  | 计量单位 | 工程量 | 金额（元）
[7 empty] | 综合单价 | 合价 |  | 其中
暂估价
56 | 010103002003 | 余方弃置 | 1.废弃料品种：建筑垃圾 2.运距：投标人自行考虑 |  | m3 | 12
砌筑工程
57 | 011608002002 | 铲除涂料面 | 1.铲除部位名称：外墙面 2.剔除现状外墙涂料 3.用角磨机配铁刷子基层处理平整并清理干净 |  | m2 | 300
58 | 011407001005 | 墙面喷刷涂料 | 1.质感涂料墙面 2.墙面清理干净，刷界面剂一道 3.局部用腻子找平刷抗碱封闭底漆一道 4.划分分格线，粘贴美纹纸 5.批刮外墙质感涂料，颜色同原墙面 6.罩光漆一道 7.具体做法按图纸设计要求 |  | m2 | 300
59 | 010402001002 | 砌块墙 | 1.墙厚：240mm 2.墙体类型：煤矸石空心砌块 3.砂浆强度等级：干混砌筑砂浆DMM5 |  | m3 | 24
60 | 011201001004 | 墙面一般抹灰 | 1.墙体类型：砌块墙 2.底层厚度、砂浆配合比：20mm厚干混抹灰砂浆DPM10分层抹平 3.具体做法按图纸设计要求 |  | m2 | 540
本页小计
注：为计取规费等的使用，可在表中增设其中：“定额人工费”。
表—08
分部分项工程和单价措施项目清单与计价表
工程名称：东岭南街西景观工程 |  |  |  | 标段：东岭南街西景观工程 |  |  |  |  | 第 13 页 共 23 页
序号 | 项目编码 | 项目名称 | 项目特征描述 |  | 计量单位 | 工程量 | 金额（元）
[7 empty] | 综合单价 | 合价 |  | 其中
暂估价
健身器材
61 | 050307017001 | 双人漫步机 | 1.双人漫步机 ，型材壁厚3.0mm 2.甲方自定 3.含基础及摸板安装、养生、运输、安装到位等费用 |  | 个 | 1
62 | 050307017002 | 扭腰器 | 1.扭腰器，型材壁厚3.0mm 2.甲方自定 3.含基础及摸板安装、养生、运输、安装到位等费用 |  | 个 | 1
63 | 050307017003 | 儿童跷跷板 | 1.儿童跷跷板，型材壁厚3.0mm 2.甲方自定 3.含基础及摸板安装、养生、运输、安装到位等费用 |  | 个 | 1
64 | 050307017004 | 健骑机 | 1.健骑机，型材壁厚3.0mm 2.甲方自定 3.含基础及摸板安装、养生、运输、安装到位等费用 |  | 个 | 1
65 | 050307017005 | 腿部按摩器 | 1.腿部按摩器，型材壁厚3.0mm 2.甲方自定 3.含基础及摸板安装、养生、运输、安装到位等费用 |  | 个 | 1
本页小计
注：为计取规费等的使用，可在表中增设其中：“定额人工费”。
表—08
分部分项工程和单价措施项目清单与计价表
工程名称：东岭南街西景观工程 |  |  |  | 标段：东岭南街西景观工程 |  |  |  |  | 第 14 页 共 23 页
序号 | 项目编码 | 项目名称 | 项目特征描述 |  | 计量单位 | 工程量 | 金额（元）
[7 empty] | 综合单价 | 合价 |  | 其中
暂估价
66 | 050307017006 | 高低杠 | 1.高低杠，型材壁厚3.0mm 2.甲方自定 3.含基础及摸板安装、养生、运输、安装到位等费用 |  | 个 | 1
67 | 050307017007 | 双杠 | 1.双杠，型材壁厚3.0mm 2.甲方自定 3.含基础及摸板安装、养生、运输、安装到位等费用 |  | 个 | 1
68 | 050307017008 | 压腿器 | 1.压腿器，型材壁厚3.0mm 2.甲方自定 3.含基础及摸板安装、养生、运输、安装到位等费用 |  | 个 | 1
其他
69 | 05B005 | 核心价值观景观小品 | 1.核心价值观景观小品 2.包含基础土方开挖及回填，混凝土独立基础浇筑，模板制作、安拆，预埋铁件制作安装 |  | 处 | 14
70 | 040205017001 | 车止石 | 1.材料品种:圆形天然石材车止石 2.规格、型号:直径40cm球形 3.设置车止石处，原有方砖扣除，下设100厚C25混凝土垫层，车止石安装后底部灌浆抹平，固定。 |  | 个 | 10
本页小计
注：为计取规费等的使用，可在表中增设其中：“定额人工费”。
表—08
分部分项工程和单价措施项目清单与计价表
工程名称：东岭南街西景观工程 |  |  |  | 标段：东岭南街西景观工程 |  |  |  |  | 第 15 页 共 23 页
序号 | 项目编码 | 项目名称 | 项目特征描述 |  | 计量单位 | 工程量 | 金额（元）
[7 empty] | 综合单价 | 合价 |  | 其中
暂估价
71 | 05B012 | 木屋 | 1.防腐木屋 2.高度2.4m，坡屋面，屋面做油毡防水，室内地面防腐木地板、墙面防腐木墙板 3.防腐木面层刷漆，至表面光泽均匀 4.包含防腐木质门、窗及所有五金 5.包含混凝土基层、模板、土方等 6.具体做法按图纸设计要求 |  | m2 | 10
72 | 05B003 | 钢结构葡萄架拆除 | 1.原有钢结构葡萄架拆除 2.包含拆除工程所有工具、人工、措施项目及其他所有工作 |  | 处 | 4
73 | 05B004 | 更换木质座椅（防腐木） | 1.更换木质座椅（防腐木） 2.油漆:喷刷底漆一遍，原木色调和漆两遍，至表面均匀光泽 3.拆除原有木质座椅 |  | m2 | 40
74 | 01B007 | 铁艺栏杆基础加固 | 铁艺栏杆基础加固 1.原有基础两侧支模板，灌C25混凝土 |  | m | 120
75 | 010804005001 | 铁艺大门更换 | 1.铁艺大门更换 2.油漆品种：表面喷黑色氟碳漆 3.具体做法按图纸设计要求 |  | m2 | 33.5
本页小计
注：为计取规费等的使用，可在表中增设其中：“定额人工费”。
表—08
分部分项工程和单价措施项目清单与计价表
工程名称：东岭南街西景观工程 |  |  |  | 标段：东岭南街西景观工程 |  |  |  |  | 第 16 页 共 23 页
序号 | 项目编码 | 项目名称 | 项目特征描述 |  | 计量单位 | 工程量 | 金额（元）
[7 empty] | 综合单价 | 合价 |  | 其中
暂估价
76 | 01B008 | 宣传栏及造型柱拆除 | 1.宣传栏及造型柱拆除 |  | 处 | 3
77 | 010607004001 | 篮球场隔离网 | 1.篮球场隔离网，高度4m 2.含安装及喷漆等全部工艺 |  | m2 | 124
78 | 010501003002 | 独立基础 | 1.部位：网栏基础 2.混凝土种类：商品混凝土 3.混凝土强度等级：C25 4.规格：0.5*0.5*1.5m |  | m3 | 6
79 | 040101003001 | 挖基坑土方 | 1.土壤类别：综合考虑 2.挖土深度：详见设计图纸 3.人工挖土方 |  | m3 | 6
80 | 01B006 | 铁艺大门加固维修 | 1.铁艺大门加固维修 2.油漆品种：表面喷黑色氟碳漆 3.具体做法按图纸设计要求 |  | 处 | 1
81 | 01B010 | 字体更换 | 1.名称:字体更换800mm*800mm，钢制字体、喷漆、与墙体镀锌钢骨架连接 2.规格：详见设计图纸 3.措施：吊车吊装，举臂车举升人工安装 4.其他：包含发光源，安装及全部辅材 |  | 个 | 8
本页小计
注：为计取规费等的使用，可在表中增设其中：“定额人工费”。
表—08
分部分项工程和单价措施项目清单与计价表
工程名称：东岭南街西景观工程 |  |  |  | 标段：东岭南街西景观工程 |  |  |  |  | 第 17 页 共 23 页
序号 | 项目编码 | 项目名称 | 项目特征描述 |  | 计量单位 | 工程量 | 金额（元）
[7 empty] | 综合单价 | 合价 |  | 其中
暂估价
82 | 01B010 | 字体更换 | 1.名称:字体更换，拆除原有字体，安装铁板烤漆起鼓字体、与墙体镀锌钢骨架连接 2.规格：详见设计图纸 3.措施：吊车吊装，举臂车举升人工安装 4.其他：包含发光源，安装及全部辅材 |  | 个 | 10
83 | 01B010 | 字体安装 | 1.名称:钛金拉丝字体，起鼓 2.规格：详见设计图纸 3.其他：包含发光源，安装及全部辅材 |  | 个 | 10
84 | 05B007 | 木亭刷油 | 1.木亭刷油 |  | 处 | 3
85 | 05B007 | 木栈道修复 | 1.木栈道修复 2.更换原有破损栈道，安装后全部重新刷漆 3.具体做法按图纸设计要求 |  | 座 | 1
86 | 05B007 | 木廊架修复 | 1.木廊架修复 2.更换原有破损栈道，安装后全部重新刷漆 3.具体做法按图纸设计要求 |  | 座 | 1
87 | 05B001 | 成品垃圾桶 | 1.成品垃圾箱 2.具体尺寸、样式：长1.4m，宽0.8m，高1.2m 3.含运输、安装到位等费用 4.满足规范及设计图纸要求 |  | 个 | 3
本页小计
注：为计取规费等的使用，可在表中增设其中：“定额人工费”。
表—08
分部分项工程和单价措施项目清单与计价表
工程名称：东岭南街西景观工程 |  |  |  | 标段：东岭南街西景观工程 |  |  |  |  | 第 18 页 共 23 页
序号 | 项目编码 | 项目名称 | 项目特征描述 |  | 计量单位 | 工程量 | 金额（元）
[7 empty] | 综合单价 | 合价 |  | 其中
暂估价
88 | 011207001002 | 墙面装饰板 | 1.临街牌匾下方生态木格栅 2.具体做法按图纸设计要求 |  | m2 | 20
89 | 01B002 | 木椅维修 | 1.木椅维修 2.具体做法按图纸设计要求 |  | 个 | 10
90 | 040205022001 | 车行出入口挡车道闸 | 1.设车牌识别一体机、栏杆道闸，包含基础及附属设施施工 2.具体做法按图纸设计要求 |  | 处 | 1
91 | 01B001 | 道闸更换 | 1.原有道闸拆除更换 2.其他:满足规范及设计图纸要求 |  | 个 | 1
92 | 01B001 | U型挡车杆安装 | 1.1200mm高U型挡车杆安装 2.其他:满足规范及设计图纸要求 |  | 个 | 20
93 | 01B003 | 原有廊架拆除更换 | 1.拆除原有廊架上钢筋混凝土梁 2.更换650mm*140mm防腐木梁，间距400mm 3.廊架长36m，宽3m 4.垃圾清运 5.具体做法按图纸设计要求 |  | m | 36
本页小计
注：为计取规费等的使用，可在表中增设其中：“定额人工费”。
表—08
分部分项工程和单价措施项目清单与计价表
工程名称：东岭南街西景观工程 |  |  |  | 标段：东岭南街西景观工程 |  |  |  |  | 第 19 页 共 23 页
序号 | 项目编码 | 项目名称 | 项目特征描述 |  | 计量单位 | 工程量 | 金额（元）
[7 empty] | 综合单价 | 合价 |  | 其中
暂估价
94 | 01B003 | 增加防腐木连廊 | 1.增加防腐木连廊：宽3m，高3m 2.立柱间距2m设置，立柱尺寸13.5*13.5cm 3.顶部间距0.4m设置防腐木横梁 4.柱间设防腐木坐凳，铺设防腐木地板 5.油漆:喷刷底漆一遍，原木色木蜡油两遍，清漆一遍，至表面均匀光泽 6.具体做法按图纸设计要求 |  | m | 26
95 | 01B003 | 防腐木亭 | 1.防腐木凉亭，落地面积约21.6m2，脊高约4米，檐高约3米 2.立柱尺寸13.5*13.5cm 3.柱间设防腐木坐凳，铺设防腐木地板 4.油漆:喷刷底漆一遍，原木色木蜡油两遍，清漆一遍，至表面均匀光泽 5.具体做法按图纸设计要求 |  | 座 | 1
96 | 01B003 | 水泥定制花池 | 1.水泥定制花池 |  | m | 35
本页小计
注：为计取规费等的使用，可在表中增设其中：“定额人工费”。
表—08
分部分项工程和单价措施项目清单与计价表
工程名称：东岭南街西景观工程 |  |  |  | 标段：东岭南街西景观工程 |  |  |  |  | 第 20 页 共 23 页
序号 | 项目编码 | 项目名称 | 项目特征描述 |  | 计量单位 | 工程量 | 金额（元）
[7 empty] | 综合单价 | 合价 |  | 其中
暂估价
97 | 010802004001 | 透光对讲防盗门 | 1.门框、扇材质：透光对讲防盗门 2.含运输、制作、安装、五金配件、闭门器、洞口抹平、框周边塞缝等 3.具体做法按图纸设计要求 |  | 樘 | 15
98 | 05B008 | 对讲系统调试 | 1.对讲系统调试:对讲系统调试安装 2.每户三张门禁卡 |  | 户 | 260
99 | 011610002001 | 金属门窗拆除 | 1.金属门拆除 2.规格：1.5m*2.2m |  | 樘 | 15
100 | 01B005 | 便民公告栏 | 1.宣传栏 2.部位：根据设计设置 3.玻璃罩面、铝合金（含边框及立柱） 4.包含基础、土方等一切工作内容 5.具体做法按图纸设计要求 6.尺寸：1.2*2m |  | m2 | 30
101 | 05B011 | 宣传栏 | 1.宣传栏 2.部位：根据设计设置 3.玻璃罩面、铝合金（含边框及立柱） 4.包含基础、土方等一切工作内容 5.具体做法按图纸设计要求 |  | 个 | 5
本页小计
注：为计取规费等的使用，可在表中增设其中：“定额人工费”。
表—08
分部分项工程和单价措施项目清单与计价表
工程名称：东岭南街西景观工程 |  |  |  | 标段：东岭南街西景观工程 |  |  |  |  | 第 21 页 共 23 页
序号 | 项目编码 | 项目名称 | 项目特征描述 |  | 计量单位 | 工程量 | 金额（元）
[7 empty] | 综合单价 | 合价 |  | 其中
暂估价
102 | 05B011 | 信息公示栏 | 1.信息公示栏760mm*560mm 2.部位：根据设计设置 3.亚克力罩面 4.具体做法按图纸设计要求 |  | 个 | 16
103 | 05B006 | 增加自行车棚 | 1.增加自行车棚，长度10m一个 2.包含基础、埋件及所有工作 3.具体做法按图纸设计要求 |  | 个 | 10
104 | 05B010 | 大门立柱造型 | 1.大门立柱造型 2.原有立柱拆除 3.尺寸：800*800*3350mm 4.干挂30mm厚黄金钻大理石 5.具体做法按图纸设计要求 |  | 项 | 2
105 | 010805005001 | 铝制型材中空玻璃门 | 1.门框、扇材质：铝制型材中空玻璃门3.5m*2.8m 2.含运输、制作、安装、五金配件、门锁、洞口抹平、框周边塞缝等 3.拆除原有门 4.具体做法按图纸设计要求 |  | m2 | 9.8
本页小计
注：为计取规费等的使用，可在表中增设其中：“定额人工费”。
表—08
分部分项工程和单价措施项目清单与计价表
工程名称：东岭南街西景观工程 |  |  |  | 标段：东岭南街西景观工程 |  |  |  |  | 第 22 页 共 23 页
序号 | 项目编码 | 项目名称 | 项目特征描述 |  | 计量单位 | 工程量 | 金额（元）
[7 empty] | 综合单价 | 合价 |  | 其中
暂估价
106 | 010805005002 | 铝制型材中空玻璃门 | 1.门框、扇材质：铝制型材中空玻璃门2.6m*2.4m 2.含运输、制作、安装、五金配件、门锁、洞口抹平、框周边塞缝等 3.拆除原有门 4.具体做法按图纸设计要求 |  | m2 | 6.24
107 | 05B013 | 楼栋牌 | 1.楼栋牌 2.8mm厚PVC，800mm*400mm 3.具体做法按图纸设计要求 |  | 个 | 12
108 | 05B014 | 文化宣传牌1 | 1.文化宣传牌1 2.8mm厚PVC，1200mm*1600mm 3.具体做法按图纸设计要求 |  | 个 | 1
109 | 05B014 | 文化宣传牌2 | 1.文化宣传牌2（PVC切形，字漏模板） 2.8mm厚PVC，5750mm*1800mm 3.具体做法按图纸设计要求 |  | 个 | 1
110 | 01B010 | 违建拆除 | 1.违建拆除 2.拆除垃圾外运 6.具体做法及材质详见图纸设计要求 |  | 项 | 1
本页小计
注：为计取规费等的使用，可在表中增设其中：“定额人工费”。
表—08
分部分项工程和单价措施项目清单与计价表
工程名称：东岭南街西景观工程 |  |  |  | 标段：东岭南街西景观工程 |  |  |  |  | 第 23 页 共 23 页
序号 | 项目编码 | 项目名称 | 项目特征描述 |  | 计量单位 | 工程量 | 金额（元）
[7 empty] | 综合单价 | 合价 |  | 其中
暂估价
111 | 01B005 | 原有排烟管道拆除 | 1.原有排烟管道拆除 2.镀锌铁皮，直径500mm 3.沿楼体外墙设置，高度约25m，两处 4.举升设备，人工拆除 5.拆除垃圾外运 6.具体做法及材质详见图纸设计要求 |  | 项 | 1
112 | 010803001001 | 金属卷帘(闸）门 | 1.门框、扇材质：铝制型材卷帘门2.8m*2.9m 2.含运输、制作、安装、五金配件、门锁、电动装置、远程联动系统、洞口抹平、框周边塞缝等 3.具体做法按图纸设计要求 |  | m2 | 8.12
分部分项合计
措施项目
单价措施合计
本页小计
合 计
注：为计取规费等的使用，可在表中增设其中：“定额人工费”。
表—08

## 表-11 总价措施项目清单与计价表
总价措施项目清单与计价表
工程名称：东岭南街西景观工程 |  |  |  | 标段：东岭南街西景观工程 |  |  |  | 第 1 页 共 1 页
序号 | 项目编码 | 项目名称 | 计算基础 |  | 费率 (%) | 金额 (元) | 调整 费率(%) |  | 调整后 金额(元) | 备注
1 | 050405001001 | 安全文明施工费
2 | 050405002001 | 夜间施工增加费
3 | 050405003001 | 非夜间施工增加费
4 | 050405004001 | 二次搬运费
5 | 050405005001 | 冬季施工增加费
6 | 050405005002 | 雨季施工增加费
7 | 050405006001 | 反季节栽植影响措施费
8 | 050405007001 | 施工临时保护费
9 | 050405008001 | 已完工程保护费
10 | 05B001 | 越冬维护费
11 | 05B002 | 其他措施费
合 计
编制人（造价人员）： | [7 empty] | 复核人（造价工程师）：
注：1.“计算基础”中安全文明施工费可为“定额基价”、“定额人工费”或“定额人工费+定额机械费”，其他项目可为“定额人工费”或“定额人工费+定额机械费”。 2.按施工方案计算的措施费，若无“计算基础”和“费率”的数值，也可只填“金额”数值，但应在备注栏说明施工方案出处或计算方法。
表-11

## 表-12 其他项目清单与计价汇总表
其他项目清单与计价汇总表
工程名称：东岭南街西景观工程 |  | 标段：东岭南街西景观工程 |  |  | 第 1 页 共 1 页
序号 | 项目名称 |  | 金额（元） | 结算金额（元） |  | 备注
1 | 暂列金额 |  | 100000 |  |  | 明细详见表-12-1
2 | 暂估价
2.1 | 材料暂估价 |  | — |  |  | 明细详见表-12-2
2.2 | 专业工程暂估价 |  |  |  |  | 明细详见表-12-3
3 | 计日工 |  |  |  |  | 明细详见表-12-4
4 | 总承包服务费 |  |  |  |  | 明细详见表-12-5
5 | 提前竣工（赶工）费
6 | 优质优价奖励
合 计 |  |  | 100000 |  |  | —
注：材料（工程设备）暂估单价进入清单项目综合单价，此处不汇总。
表—12

## 表-12-1 暂列金额明细表
暂列金额明细表
工程名称：东岭南街西景观工程 |  | 标段：东岭南街西景观工程 |  |  | 第 1 页 共 1 页
序号 | 项目名称 |  | 计量单位 | 暂定金额(元) |  | 备注
1 | 暂列金额 |  | 元 | 100000
合 计 |  |  |  | 100000 |  | —
注：此表由招标人填写，如不能详列，也可只列暂列金额总额，投标人应将上述暂列金额计入投标总价中。
表—12—1

## 表-13 规费、税金项目清单与计价表
规费、税金项目计价表
工程名称：东岭南街西景观工程 |  |  | 标段：东岭南街西景观工程 |  |  | 第 1 页 共 1 页
序号 | 项目名称 | 计算基础 |  | 计算基数 | 计算费率(%) |  | 金额(元)
1 | 税金 | 分部分项及单价措施费合计+总价措施项目合计+其他项目清单合计 |  |  | 9
合 计
编制人（造价人员）： |  |  | 复核人（造价工程师）：
表—13

## 表-20 发包人提供材料和工程设备一览表
发包人提供材料和工程设备一览表
工程名称：东岭南街西景观工程 |  |  | 标段：东岭南街西景观工程 |  |  |  | 第 1 页 共 1 页
序号 | 材料(工程设备) 名称、规格、型号 | 单位 |  | 数量 | 单价(元) | 交货方式 |  | 送达地点 | 备注
注：此表由招标人填写，供投标人在投标报价、确定总承包服务费时参考。
表-20

## 表-21 承包人提供主要材料和工程设备一览表
承包人提供主要材料和工程设备一览表
(适用造价信息差额调整法)
工程名称：东岭南街西景观工程 |  |  |  | 标段：东岭南街西景观工程 |  |  |  |  | 第 1 页 共 1 页
序号 | 名称、规格、型号 | 单位 | 数量 |  | 风险系数 (%) | 基准单价 (元) | 投标单价 (元) | 发承包人 确认单价 (元) |  | 备注
注：1.此表由招标人填写除“投标单价”栏的内容，投标人在投标时自主确定投标单价。 2.招标人应优先采用工程造价管理机构发布的单价作为基准单价，未发布的，通过市场调查确定其基准单价。
表-21

## 表-22 承包人提供主要材料和工程设备一览表
承包人提供主要材料和工程设备一览表 (适用于价格指数差额调整法)
工程名称：东岭南街西景观工程 |  | 标段：东岭南街西景观工程 |  |  |  | 第 1 页 共 1 页
序号 | 名称、规格、型号 |  | 变值权重B | 基本价格指数F0 | 现行价格指数F1 |  | 备注
| 定值权重A |  |  | — | —
合计 |  |  | 1 | — | —
注：1.“名称、规格、型号”、“基本价格指数”栏由招标人填写，基本价格指数应首先采用工程造价管理机构发布的价格指 数，没有时，可采用发布的价格代替。如人工、机械费也采用本法调整，由招标人在“名称”栏填写。 2.“变值权重”栏由投标人根据该项人工、机械费和材料、工程设备价值在投标总报价中所占的比例填写，1减去其比例为 定值权重。 3.“现行价格指数”按约定的付款证书相关周期最后一天的前42天的各项价格指数填写，该指数应首先采用工程造价管理 机构发布的价格指数，没有时，可采用发布的价格代替。
表-22