## 新版
道路主要工程数量表
序号 | 道路名称 | 起始里程 |  |  | 长度（m） | 路面宽度（m） | 道路 | [5 empty] | 边沟 |  |  | 备注
[7 empty] | 混凝土路面 |  | 路基 |  |  | 路肩 | 无盖板边沟 | 有盖板边沟 | 过道管
[7 empty] | 20cm 水泥混凝土（fr≥4.5） | 15cm 水泥稳定碎石（6%） | 填方 | 挖方 | 土基碾压 | 土路肩 | 浆砌石边沟 | 混凝土盖板+浆砌石边沟 | Ⅱ级钢筋混凝土管 D600mm
[7 empty] | （㎡） | （㎡） | （m³） | （m³） | （㎡） | （㎡） | （m） | （m） | （m）
1 | 魏大院屯道路1 | 0 | - | 479.769 | 479.769 | 3 | 1439.307 | 1919.076 | 18.307 | 656.813 | 1919.076 | 479.769
2 | 魏大院屯道路2 | 0 | - | 134.474 | 134.474 | 3 | 403.422 | 537.896 | 4.709 | 135.467 | 537.896 | 134.474
3 | 新立屯道路1 | 0 | - | 321.458 | 321.458 | 4 | 1285.832 | 1607.29 | 17.999 | 342.823 | 1607.29 | 321.458
4 | 新立屯道路2 | 0 | - | 39.991 | 39.991 | 3 | 119.973 | 159.964 | 0 | 78.526 | 159.964 | 39.991
5 | 新立屯道路3 | 0 | - | 18.71 | 18.71 | 3 | 56.13 | 74.84 | 0.087 | 25.399 | 74.84 | 18.71
6 | 新立屯道路4 | 0 | - | 33.8 | 33.8 | 3 | 101.4 | 135.2 | 1.056 | 37.021 | 135.2 | 33.8
7 | 新立屯道路5 | 0 | - | 154.774 | 154.774 | 4 | 619.096 | 773.87 | 6.171 | 257.624 | 773.87 | 154.774
8 | 新立屯道路6 | 0 | - | 45 | 45 | 3 | 135 | 180 | 0 | 86.993 | 180 | 45
9 | 新立屯道路7 | 0 | - | 90.223 | 90.223 | 3 | 270.669 | 360.892 | 80.321 | 87.35 | 360.892 | 90.223
10 | 张大院屯边沟1 | [11 empty] | 64.5 | 15 | 18
11 | 张大院屯边沟2 | [11 empty] | 169.6 | 21
12 | 张大院屯边沟3 | [11 empty] | 434.8 | 17
13 | 张大院屯边沟4 | [11 empty] | 203.7 | 28
14 | 小西沟屯边沟1 | [11 empty] | 210.2 | 12
15 | 小西沟屯边沟2 | [11 empty] | 243.3 | 23
16 | 小西沟屯边沟3 | [11 empty] | 186.1
17 | 小西沟屯边沟4 | [11 empty] | 35.9 |  | 6
18 | 小西沟屯边沟5 | [11 empty] | 104.2 | 9
19 | 小北沟屯边沟1 | [11 empty] | 1082.6 | 134
20 | 新立屯边沟1 | [11 empty] | 90.8 | 10
21 | 新立屯边沟2 | [11 empty] | 72.1 | 9 | 6
22 | 新立屯边沟3 | [11 empty] | 95.7
23 | 新立屯边沟4 | [11 empty] | 150.5
24 | 新立屯边沟5 | [11 empty] | 83.4 | 10
25 | 新立屯边沟6 | [11 empty] | 293.6 | 5 | 12
合计 |  |  |  |  | 1318.199 |  | 4430.829 | 5749.028 | 128.65 | 1708.016 | 5749.028 | 1318.199 | 3521 | 293 | 42