## 封-1 招标工程量清单封面
|  | 安图县明月镇永胜村沥青路项目（二期） |  | 工程
招标工程量清单
招 标 人：
(单位盖章)
造价咨询人：
(单位盖章)
年 月 日
封—1

## 扉-1 招标工程量清单扉页
|  | 安图县明月镇永胜村沥青路项目（二期） |  | 工程
招标工程量清单
招 标 人： |  |  | 造价咨询人：
| (单位盖章) |  |  |  | (单位资质专用章)
法定代表人 或其授权人： |  |  | 法定代表人 或其授权人：
| (签字或盖章) |  |  |  | (签字或盖章)
编 制 人： |  |  | 复 核 人：
| (造价人员签字盖专用章) |  |  |  | (造价工程师签字盖专用章)
编 制 时 间： | 年 月 日 |  | 复 核 时 间： |  | 年 月 日
扉—1

## 表-08 分部分项工程和单价措施项目清单与计价表
分部分项工程和单价措施项目清单与计价表
工程名称：安图县明月镇永胜村沥青路项目（二期） |  |  |  | 标段： |  |  |  |  | 第 1 页 共 3 页
序号 | 项目编码 | 项目名称 | 项目特征描述 |  | 计量单位 | 工程量 | 金额（元）
[7 empty] | 综合单价 | 合价 |  | 其中
暂估价
整个项目
1 | 041001001001 | 拆除路面 | 1.材质:混凝土路面 2.厚度:20cm 3.废渣外运5km |  | m2 | 826.8
2 | 041001003001 | 拆除基层 | 1.材质:路基土 2.废土外运5km |  | m2 | 471
3 | 041001008001 | 拆除混凝土结构 | 1.结构形式:过路圆涵 2.废渣外运5km |  | m3 | 51.8
4 | 040202001001 | 路床(槽）整形 | 1.部位:路床整形 |  | m2 | 941
5 | 040202009001 | 砂砾石 | 1.石料规格:砂砾 2.厚度:30cm |  | m2 | 941
6 | 040202015001 | 水泥稳定碎(砾）石 | 1.水泥含量:5% 2.石料规格:砂砾 3.厚度:20cm |  | m2 | 941
7 | 040203007001 | 水泥混凝土 | 1.混凝土强度等级:C30 2.厚度:20cm 3.塑料薄膜养生 |  | m2 | 814
8 | 040203003001 | 粘层 | 1.材料品种:PC-3 |  | m2 | 5300
9 | 040203006001 | 沥青混凝土 | 1.沥青品种:AC-13 2.沥青混凝土种类:细粒式沥青混凝土 3.厚度:5cm |  | m2 | 5300
10 | 040103001001 | 培路肩 | 1.培路肩 |  | m3 | 217.9
11 | 040201022001 | 边沟 | 1.基础、垫层：材料品种、厚度:15cm厚砂砾垫层 2.砌体材料:MU40片石 3.砂浆强度等级:M10水泥砂浆 4.砂浆抹面 |  | m | 12
本页小计
注：为计取规费等的使用，可在表中增设其中：“定额人工费”。
表—08
分部分项工程和单价措施项目清单与计价表
工程名称：安图县明月镇永胜村沥青路项目（二期） |  |  |  | 标段： |  |  |  |  | 第 2 页 共 3 页
序号 | 项目编码 | 项目名称 | 项目特征描述 |  | 计量单位 | 工程量 | 金额（元）
[7 empty] | 综合单价 | 合价 |  | 其中
暂估价
12 | 040101003001 | 挖基坑土方 | 1.土壤类别:综合 |  | m3 | 27
13 | 040103001002 | 回填方 | 1.密实度要求:按规范要求 2.填方材料品种:一般土壤 |  | m3 | 6.38
14 | 040103002001 | 余方弃置 | 1.废弃料品种:废土 2.运距:外运5km |  | m3 | 20.62
15 | 040601018001 | 预制混凝凝土板 | 1.预制安装边沟盖板 2.混凝土强度等级:C30 3.模板的制安与拆除 |  | m3 | 1.9
16 | 040901002001 | 预制构件钢筋 | 1.钢筋种类:带肋钢筋 2.钢筋规格:10 |  | t | 0.019
17 | 040901002002 | 预制构件钢筋 | 1.钢筋种类:带肋钢筋 2.钢筋规格:12 |  | t | 0.347
18 | 040901002003 | 预制构件钢筋 | 1.钢筋种类:带肋钢筋 2.钢筋规格:16 |  | t | 0.196
19 | 040303004001 | 混凝土墩(台）帽 | 1.部位:边沟台帽 2.混凝土强度等级:C30 3.模板的制安与拆除 |  | m3 | 2.26
20 | 040901001001 | 现浇构件钢筋 | 1.钢筋种类:圆钢 2.钢筋规格:Φ8 |  | t | 0.068
21 | 040203007002 | 水泥混凝土 | 1.混凝土强度等级:C30 2.厚度:20cm 3.塑料薄膜养生 |  | m2 | 5.4
本页小计
注：为计取规费等的使用，可在表中增设其中：“定额人工费”。
表—08
分部分项工程和单价措施项目清单与计价表
工程名称：安图县明月镇永胜村沥青路项目（二期） |  |  |  | 标段： |  |  |  |  | 第 3 页 共 3 页
序号 | 项目编码 | 项目名称 | 项目特征描述 |  | 计量单位 | 工程量 | 金额（元）
[7 empty] | 综合单价 | 合价 |  | 其中
暂估价
分部分项合计
措施项目
单价措施合计
本页小计
合 计
注：为计取规费等的使用，可在表中增设其中：“定额人工费”。
表—08

## 表-11 总价措施项目清单与计价表
总价措施项目清单与计价表
工程名称：安图县明月镇永胜村沥青路项目（二期） |  |  |  | 标段： |  |  |  | 第 1 页 共 1 页
序号 | 项目编码 | 项目名称 | 计算基础 |  | 费率 (%) | 金额 (元) | 调整 费率(%) |  | 调整后 金额(元) | 备注
1 | 041109001001 | 安全文明施工费
2 | 041109002001 | 夜间施工增加费
3 | 04B001 | 非夜间施工增加费
4 | 041109003001 | 二次搬运费
5 | 041109004001 | 冬季施工增加费
6 | 041109004002 | 雨季施工增加费
7 | 041109006001 | 施工临时保护费
8 | 041109007001 | 已完工程保护费
9 | 04B002 | 越冬维护费
10 | 04B003 | 其他措施费
合 计
编制人（造价人员）： | [7 empty] | 复核人（造价工程师）：
注：1.“计算基础”中安全文明施工费可为“定额基价”、“定额人工费”或“定额人工费+定额机械费”，其他项目可为“定额人工费”或“定额人工费+定额机械费”。 2.按施工方案计算的措施费，若无“计算基础”和“费率”的数值，也可只填“金额”数值，但应在备注栏说明施工方案出处或计算方法。
表-11

## 表-12 其他项目清单与计价汇总表
其他项目清单与计价汇总表
工程名称：安图县明月镇永胜村沥青路项目（二期） |  | 标段： |  |  | 第 1 页 共 1 页
序号 | 项目名称 |  | 金额（元） | 结算金额（元） |  | 备注
1 | 暂列金额 |  |  |  |  | 明细详见表-12-1
2 | 暂估价
2.1 | 材料暂估价 |  | — |  |  | 明细详见表-12-2
2.2 | 专业工程暂估价 |  |  |  |  | 明细详见表-12-3
3 | 计日工 |  |  |  |  | 明细详见表-12-4
4 | 总承包服务费 |  |  |  |  | 明细详见表-12-5
5 | 提前竣工（赶工）费
6 | 优质优价奖励
合 计 | [5 empty] | —
注：材料（工程设备）暂估单价进入清单项目综合单价，此处不汇总。
表—12

## 表-12-1 暂列金额明细表
暂列金额明细表
工程名称：安图县明月镇永胜村沥青路项目（二期） |  | 标段： |  |  | 第 1 页 共 1 页
序号 | 项目名称 |  | 计量单位 | 暂定金额(元) |  | 备注
1
合 计 | [5 empty] | —
注：此表由招标人填写，如不能详列，也可只列暂列金额总额，投标人应将上述暂列金额计入投标总价中。
表—12—1

## 表-12-2 材料(工程设备)暂估价及调整表
材料（工程设备）暂估单价及调整表
工程名称：安图县明月镇永胜村沥青路项目（二期） |  |  | 标段： | [7 empty] | 第 1 页 共 1 页
序号 | 材料(工程设备)名称、规格、型号 | 计量单位 |  | 数量 |  | 暂估(元) |  | 确认(元) |  | 差额±(元) |  |  | 备注
|  |  |  | 暂估 | 确认 | 单价 | 合价 | 单价 | 合价 | 单价 |  | 合价
合计
注：1.此表由招标人填写“暂估单价”，并在备注栏说明暂估价的材料、工程设备拟用在那些清单项目上，投标人应将上述材料、工程设备暂估单价计入工程量清单综合单价报价中
表—12—2

## 表-12-3 专业工程暂估价及结算价表
专业工程暂估价及结算价表
工程名称：安图县明月镇永胜村沥青路项目（二期） |  |  | 标段： |  |  |  | 第 1 页 共 1 页
序号 | 工程名称 | 工程内容 |  | 暂估金额（元） | 结算金额(元) | 差额±(元) |  | 备注
1
合 计 | [7 empty] | —
注：此表“暂估金额”由招标人填写，投标人应将“暂估金额”计入投标总价中。结算时按合同约定结算金额填写。
表—12—3

## 表-12-4 计日工表
计 日 工 表
工程名称：安图县明月镇永胜村沥青路项目（二期） |  | 标段： | [5 empty] | 第 1 页 共 1 页
编号 | 项目名称 |  | 单位 | 暂定数量 | 实际数量 | 综合单价(元) | 合价(元)
[7 empty] | 暂定 |  | 实际
一 | 人工
人工小计
二 | 材料
材料小计
三 | 机械
机械小计
四.企业管理费和利润
总 计
注：此表项目名称、暂定数量由招标人填写，编制招标控制价时，单价由招标人按有关计价规定确定；投标时，单价由投标人自主报价，按暂定数量计算合价计入投标总价中。结算时，按发承包双方确认的实际数量计算合价。
表—12—4

## 表-12-5 总承包服务费计价表
总承包服务费计价表
工程名称：安图县明月镇永胜村沥青路项目（二期） |  | 标段： |  |  |  |  | 第 1 页 共 1 页
序号 | 项目名称 |  | 项目价值(元) | 服务内容 | 计算基础 | 费率(%) |  | 金额(元)
1
合 计
注：此表项目名称、服务内容由招标人填写，编制招标控制价时，费率及金额由招标人按有关计价规定确定；投标时，费率及金额由投标人自主报价，计入投标总价中。
表—12—5

## 表-13 规费、税金项目清单与计价表
规费、税金项目计价表
工程名称：安图县明月镇永胜村沥青路项目（二期） |  |  | 标段： |  |  | 第 1 页 共 1 页
序号 | 项目名称 | 计算基础 |  | 计算基数 | 计算费率(%) |  | 金额(元)
1 | 税金 | 分部分项及单价措施费合计+总价措施项目合计+其他项目清单合计 |  |  | 9
合 计
编制人（造价人员）： |  |  | 复核人（造价工程师）：
表—13