## 封-1 招标工程量清单封面
| 长春市朝阳区社会治安综合治理服务中心弱电工程采购项目 |  |  | 工程
招标工程量清单
招 标 人：
(单位盖章)
造价咨询人：
(单位盖章)
年 月 日
封—1

## 扉-1 招标工程量清单扉页
| 长春市朝阳区社会治安综合治理服务中心弱电工程采购项目 |  |  | 工程
招标工程量清单
招 标 人： |  | 造 价咨询人：
| (单位盖章) |  |  | (单位盖章)
法定代表人 或其授权人： |  | 法定代表人 或其授权人：
| (签字或盖章) |  |  | (签字或盖章)
编 制 人： |  | 复 核 人：
| (造价人员签字盖专用章) |  |  | (造价工程师签字盖专用章)
编 制 时 间： | 年 月 日 | 复 核 时 间： |  | 年 月 日
扉—1

## 表-08 分部分项工程和单价措施项目清单与计价表【平台及监
分部分项工程和单价措施项目清单与计价表
工程名称：平台及监控 | [7 empty] | 第 1 页 共 31 页
序号 | 项目编码 | 项目名称 | 项目特征描述 | 计量单位 | 工程量 | 金额（元）
[6 empty] | 综合单价 | 合价 |  | 其中
暂估价
监控、网络、门禁
1 | 030507008001 | 枪式摄像机 | 1.名称:枪式摄像机 2.400万海螺型网络摄像机 最高分辨率可达2560 × 1440 | 台 | 45
本页小计
注：为计取规费等的使用，可在表中增设其中：“定额人工费”。
表—08
分部分项工程和单价措施项目清单与计价表
工程名称：平台及监控 | [7 empty] | 第 2 页 共 31 页
序号 | 项目编码 | 项目名称 | 项目特征描述 | 计量单位 | 工程量 | 金额（元）
[6 empty] | 综合单价 | 合价 |  | 其中
暂估价
2 | 030501004001 | 硬盘录像机 | 1.名称:硬盘录像机 2.R系列高性能NVR，专为400W及以上高清监控应用和存储所打造，可广泛应用于各种规模安防场景，具有如下特性： a) 解码性能强劲，基础12路1080P解码，开启解码增强，最高可提升至16路1080P解码（需搭配海康400W及以上相机可用） b) 专为高分辨率相机接入设计，最大支持接入各类800万高清/拼接相机 c) 最大支持满配10T硬盘，全面延长录像存储时长； d）支持HDMI 4K超高清输出，支持HDMI/VGA同异源可配； e）平台接入协议丰富，支持萤石、ISUP5.0以及GB28181协议，轻松实现平台接入； 1.5U 标准机箱，支持机架安装； 4盘位，最大支持10TB硬盘 支持1个HDMI 4K | 台 | 2
本页小计
注：为计取规费等的使用，可在表中增设其中：“定额人工费”。
表—08
分部分项工程和单价措施项目清单与计价表
工程名称：平台及监控 | [7 empty] | 第 3 页 共 31 页
序号 | 项目编码 | 项目名称 | 项目特征描述 | 计量单位 | 工程量 | 金额（元）
[6 empty] | 综合单价 | 合价 |  | 其中
暂估价
输出 +1个VGA高清1080P输出，同/异源可切换； 支持12路1080P解码（开启解码增强后，可提升至16路1080P解码） 支持H.265、H.264混合解码，最大支持接入8MP高清IPC 2个千兆网口 16进4出报警口 2个USB2.0接口（前置）+1个USB3.0接口（后置）
3 | 030501004002 | 监控硬盘 | 1.名称:监控硬盘 2.规格:4TB | 台 | 8
4 | 030506007003 | 显示器 | 1.名称:显示器 2.分辨率：2560*1440对比度：3000:1类型：曲面屏响应时间：1ms屏幕尺寸：31.5-32英寸屏幕刷新率：240Hz | 台 | 1
5 | 030501009001 | 无线AP | 1.名称:无线AP 2.吸顶AP,直径180mm,高35mm,上行1个千兆电口,支持802.11ax,2+2双频,整机速率1.775Gbps,最大发射功率20dBm,最大功耗8.8W,智能天线 | 台 | 6
本页小计
注：为计取规费等的使用，可在表中增设其中：“定额人工费”。
表—08
分部分项工程和单价措施项目清单与计价表
工程名称：平台及监控 | [7 empty] | 第 4 页 共 31 页
序号 | 项目编码 | 项目名称 | 项目特征描述 | 计量单位 | 工程量 | 金额（元）
[6 empty] | 综合单价 | 合价 |  | 其中
暂估价
6 | 030502012006 | 面板AP | 1.名称:面板AP 2.面板AP,尺寸86*86,上行1个千兆电口,下行1个千兆电口，支持802.11ax,2+2双频,整机速率1.775Gbps,最大发射功率20dBm,最大功耗9.1W,智能天线 | 个 | 24
7 | 030502010001 | 110配线架 | 1.名称:110配线架 | 个 | 2
8 | 030502009001 | 网路跳线 | 1.名称:网路跳线 2.规格:3米 | 条 | 40
9 | 030502009002 | 光纤跳线 | 1.名称:光纤跳线 2.规格:3米 | 条 | 20
10 | 030501012001 | 程控交换机 | 1.名称:程控交换机 2.规格:4进32出 功耗≤20W，产品尺寸215X330X60mm 最大配置6进32出 铃流AC70V±10%50HZ 每台净重约1.7KG 接线方式RJ11 分机馈电压DC38V20~30mA 电源电压AC220V±10% 通话绳路7条 来电显示发送制式FSK & DTMF | 台 | 2
本页小计
注：为计取规费等的使用，可在表中增设其中：“定额人工费”。
表—08
分部分项工程和单价措施项目清单与计价表
工程名称：平台及监控 | [7 empty] | 第 5 页 共 31 页
序号 | 项目编码 | 项目名称 | 项目特征描述 | 计量单位 | 工程量 | 金额（元）
[6 empty] | 综合单价 | 合价 |  | 其中
暂估价
11 | 030501011001 | 防火墙 | 1.名称:防火墙 2.防火墙采用国产芯片及操作系统，吞吐量2Gbps，参考用户数：500；标准机架1U，配置2*10GE(SFP+) +8*GE Combo+2*GE+1*MGMT+1*console+2*USB+SSD M.2硬盘槽；1.集传统防火墙、VPN、入侵防御、防病毒、带宽管理、Anti-DDoS、URL过滤等多种功能于一身，全局配置视图和一体化策略管理;2.可识别6000+应用，访问控制精度到应用功能。应用识别与入侵检测、防病毒相结合，提高检测性能和准确率;3.第一时间获取最新威胁信息，准确检测并防御针对漏洞的攻击；支持万级CVE漏洞覆盖；支持漏洞攻击、Web攻击 (如SQL注入、跨站脚本攻击等)、僵尸网络/远控/木马等恶意流量的检测，支持暴力破解检测；支持 | 台 | 2
本页小计
注：为计取规费等的使用，可在表中增设其中：“定额人工费”。
表—08
分部分项工程和单价措施项目清单与计价表
工程名称：平台及监控 | [7 empty] | 第 6 页 共 31 页
序号 | 项目编码 | 项目名称 | 项目特征描述 | 计量单位 | 工程量 | 金额（元）
[6 empty] | 综合单价 | 合价 |  | 其中
暂估价
12,000+IPS签名，且支持自定义签名，IPS默认阻断率85%；支持基于用户行为的暴力破解检测并支持自定义统计周期;4.病毒库每日更新，可迅速检出超过500万种病毒。基于智能启发式防病毒引擎，支持亿级变种病毒检测，且支持检测的文件压缩层数可达100层;5.带宽管理 在识别业务应用的基础上，可管理每用户/IP使用的带宽, 确保关键业务和关键用户的网络体验。管控方式包括：限制最大带宽或保障最小带宽、修改应用转发优先级等。 3.含防火墙授权
本页小计
注：为计取规费等的使用，可在表中增设其中：“定额人工费”。
表—08
分部分项工程和单价措施项目清单与计价表
工程名称：平台及监控 | [7 empty] | 第 7 页 共 31 页
序号 | 项目编码 | 项目名称 | 项目特征描述 | 计量单位 | 工程量 | 金额（元）
[6 empty] | 综合单价 | 合价 |  | 其中
暂估价
12 | 030501012002 | 网关 | 1.名称:网关 2.带机量 :300，交换容量:16Gbps ，包转发率:上传:500Kpps，下载:420Kpps ，出口带宽 :2Gbps 固定WAN接口 :2个10/100/1000BASE-T 以太网端口 ，固定LAN接口:8个10/100/1000BASE-T以太网端口，MAC 地址表 :2K 内置AC电源 ，最大功耗 :10.55W 自然散热 | 台 | 2
本页小计
注：为计取规费等的使用，可在表中增设其中：“定额人工费”。
表—08
分部分项工程和单价措施项目清单与计价表
工程名称：平台及监控 | [7 empty] | 第 8 页 共 31 页
序号 | 项目编码 | 项目名称 | 项目特征描述 | 计量单位 | 工程量 | 金额（元）
[6 empty] | 综合单价 | 合价 |  | 其中
暂估价
13 | 030501012003 | AC控制器 | 1.名称:AC控制器 2.Δ2个10GE光口, 10个GE电口，1 x USB, ★转发性能≥10Gbps，最大管理AP数量≥128，默认支持128个AP授权管理许可，最大接入用户数量≥2K，Δ支持直接转发、隧道转发Δ支持URL过滤，允许或禁止用户访问某些网页资源，Δ支持反病毒功能，并提供官网链接及截图证明Δ支持入侵防御，检测和中止入侵行为（包括缓冲区溢出攻击、木马、蠕虫等），Δ支持设备冗余备份功能，可支持1+1或N+1备份，并支持主备AC间配置同步无线协议：802.11 a/b/g/n/ac/ac wave2/ax支持MAC地址8K，支持跨二层、三层AP/WLAN AC间组网；支持4~7层应用识别， 可识别6000多种应用，支持1+1热备/N+1备份方式 | 台 | 1
本页小计
注：为计取规费等的使用，可在表中增设其中：“定额人工费”。
表—08
分部分项工程和单价措施项目清单与计价表
工程名称：平台及监控 | [7 empty] | 第 9 页 共 31 页
序号 | 项目编码 | 项目名称 | 项目特征描述 | 计量单位 | 工程量 | 金额（元）
[6 empty] | 综合单价 | 合价 |  | 其中
暂估价
3.含26套AP授权
本页小计
注：为计取规费等的使用，可在表中增设其中：“定额人工费”。
表—08
分部分项工程和单价措施项目清单与计价表
工程名称：平台及监控 | [7 empty] | 第 10 页 共 31 页
序号 | 项目编码 | 项目名称 | 项目特征描述 | 计量单位 | 工程量 | 金额（元）
[6 empty] | 综合单价 | 合价 |  | 其中
暂估价
14 | 030501012004 | 核心交换机 | 1.名称：核心交换机 2.端口：24个 10/100/1000Base-T 以太网端口,4 个万兆 SFP+端口 交换容量：598Gbps/5.98Tbps；包转发：148Mpps/222Mpps 外壳材质： 19英寸1U标准机架，金属外壳,，风冷散热，智能调速，挂耳默认自带 产品特点和优势：全管理千兆交换机，具备以太组网灵活，安全控制多样，管理手段丰富等特点，及更高性能和更丰富的业务处理能力，支持 SEP 智能以太保护技术和业界最新的以太环网标准 ERPS，支持智能堆叠。 业务特性：支持 MAC 地址自动学习和老化，支持最大 16K MAC 条目支持传统的 STP/RSTP/MSTP 生成树协议，支持以太环网标准 ERPS，机支持 SmartLink 功能，支持基于端 | 台 | 2
本页小计
注：为计取规费等的使用，可在表中增设其中：“定额人工费”。
表—08
分部分项工程和单价措施项目清单与计价表
工程名称：平台及监控 | [7 empty] | 第 11 页 共 31 页
序号 | 项目编码 | 项目名称 | 项目特征描述 | 计量单位 | 工程量 | 金额（元）
[6 empty] | 综合单价 | 合价 |  | 其中
暂估价
口粒度的 802.1x 认证、MAC 认证和混合认证，支持完善的 DoS 类防攻击、支持通过建立和维护 DHCP Snooping 绑定表，支持 ARP 表项严格学习功能，支持 SNMPv1/v2c/v3、CLI（命令行）、Web 网管、SSHv2.0 等多样化的管理和维护方式，支持 4094 VLAN，支持 MUX VLAN 功能，支持 VBST，VLAN 生成树协议。支持智能 iStack 堆叠，该系列交换机支持智能升级，从 HOUP 获得版本升级路径并下载新版本升级，VBST 基于 VLAN 生成树协议（和 PVST/PVST+/RPVST 互通），通过华为坤灵 APP 可对该系列交换机进行云端配置、监控、巡检等，同时支持云管理和本地管理两种模式，可以根据需求在两种模式中切换。
本页小计
注：为计取规费等的使用，可在表中增设其中：“定额人工费”。
表—08
分部分项工程和单价措施项目清单与计价表
工程名称：平台及监控 | [7 empty] | 第 12 页 共 31 页
序号 | 项目编码 | 项目名称 | 项目特征描述 | 计量单位 | 工程量 | 金额（元）
[6 empty] | 综合单价 | 合价 |  | 其中
暂估价
15 | 030501012005 | POE交换机 | 1.名称：POE交换机 2.端口：24个10/100/1000BASE-T以太网端口（POE+370W）,2个千兆光口 交换容量：192Gbps；包转发率：39Mpps 外壳材质： 金属外壳，1U标准机架款，风冷散热，智能调速，交流电源 ，挂耳默认自带 产品特点和优势：无阻塞高速转发，便捷的运维手段，支持 Web 可视化的界面，灵活的以太组网，支持 STP/RSTP/MSTP 生成树协议，多样的安全控制，支持智能升级 业务特性：支持端口自协商，支持链路聚合，静态端口聚合；支持广播、组播、未知单播风暴控制，支持端口隔离；支持 4K VLAN,支持基于端口划分 VLAN,MAC地址表8K，支持 MAC 地址自动学习,支持 MAC 地址自动老化,支持静态 MAC 表 | 台 | 2
本页小计
注：为计取规费等的使用，可在表中增设其中：“定额人工费”。
表—08
分部分项工程和单价措施项目清单与计价表
工程名称：平台及监控 | [7 empty] | 第 13 页 共 31 页
序号 | 项目编码 | 项目名称 | 项目特征描述 | 计量单位 | 工程量 | 金额（元）
[6 empty] | 综合单价 | 合价 |  | 其中
暂估价
项；支持动静态 ARP，支持入端口流量限速,支持端口队列调度,支持拥塞避免，支持 WEB 网管，支持亿商APP管理,支持 Ping 检测,支持端口镜像。
本页小计
注：为计取规费等的使用，可在表中增设其中：“定额人工费”。
表—08
分部分项工程和单价措施项目清单与计价表
工程名称：平台及监控 | [7 empty] | 第 14 页 共 31 页
序号 | 项目编码 | 项目名称 | 项目特征描述 | 计量单位 | 工程量 | 金额（元）
[6 empty] | 综合单价 | 合价 |  | 其中
暂估价
16 | 030501012006 | 交换机 | 1.名称:交换机 2.1.端口：24个10/100/1000BASE-T以太网端口,2个千兆光口 2.交换容量：192Gbps；包转发率：39Mpps 3..外壳材质： 金属外壳，1U标准机架款，静音款，交流电源 ，挂耳默认自带 4.产品特点和优势：无阻塞高速转发，便捷的运维手段，支持 Web 可视化的界面，灵活的以太组网，支持 STP/RSTP/MSTP 生成树协议，多样的安全控制，支持智能升级 5.业务特性：支持端口自协商，支持链路聚合，静态端口聚合；支持广播、组播、未知单播风暴控制，支持端口隔离；支持 4K VLAN,支持基于端口划分 VLAN,MAC地址表8K，支持 MAC 地址自动学习,支持 MAC 地址自动老化,支持静态 MAC 表项；支持动静态 ARP，支持入端口流量限速,支 | 台 | 6
本页小计
注：为计取规费等的使用，可在表中增设其中：“定额人工费”。
表—08
分部分项工程和单价措施项目清单与计价表
工程名称：平台及监控 | [7 empty] | 第 15 页 共 31 页
序号 | 项目编码 | 项目名称 | 项目特征描述 | 计量单位 | 工程量 | 金额（元）
[6 empty] | 综合单价 | 合价 |  | 其中
暂估价
持端口队列调度,支持拥塞避免，支持 WEB 网管，支持亿商APP管理,支持 Ping 检测,支持端口镜像。
17 | 030502010002 | 配线架 | 1.名称:ODF 2.规格:24口 | 个 | 4
18 | 030502001001 | 机柜、机架 | 1.名称:机柜 2.规格:600*600*2000 | 台 | 3
19 | 030502012007 | PDU | 1.名称:PDU 2.规格:8口10A | 个 | 4
20 | 030404036001 | UPS | 1.名称:UPS主机及电池 2.规格:10KVA 3.含16块38AH电池、电池柜等 | 台 | 1
本页小计
注：为计取规费等的使用，可在表中增设其中：“定额人工费”。
表—08
分部分项工程和单价措施项目清单与计价表
工程名称：平台及监控 | [7 empty] | 第 16 页 共 31 页
序号 | 项目编码 | 项目名称 | 项目特征描述 | 计量单位 | 工程量 | 金额（元）
[6 empty] | 综合单价 | 合价 |  | 其中
暂估价
21 | 03B001 | 漏水检测器 | 1.漏水检测器 2.标称电压 DC12-24V 功耗 报警电流≤200mA，静态电流≤30mA 工作湿度 10%~90%Rh 工作温度 -10℃~+55℃ 使用场景 适用于机房、银行、仓库、酒店、家庭等场所 外壳材质 塑料 安装方式 壁挂 尺寸(宽x高x深) 92*67*26.4mm 重量 100g(含延长线) 指示灯支持目标探测 水感探头 | 套 | 1
22 | 03B001 | 摄像机控制器 | 1.摄像机控制器 2.86面板型 手动控制摄像机开关 | 套 | 2
本页小计
注：为计取规费等的使用，可在表中增设其中：“定额人工费”。
表—08
分部分项工程和单价措施项目清单与计价表
工程名称：平台及监控 | [7 empty] | 第 17 页 共 31 页
序号 | 项目编码 | 项目名称 | 项目特征描述 | 计量单位 | 工程量 | 金额（元）
[6 empty] | 综合单价 | 合价 |  | 其中
暂估价
23 | 030507005001 | 门禁一体机 | 1.名称:门禁一体机 2.含磁力锁，开门按钮，人脸识别、闭门器等 3.• 7英寸，液晶触摸显示屏，屏幕比例9：16，屏幕分辨率600*1024； • 采用200万宽动态双目摄像头，面部识别距离0.5~2米，支持照片视频防假，支持远程视频预览； • 支持静态或动态二维码识别（4200或互联APP生成的二维码）注：需选配增加二维码识别模块； • 采用星光级图像传感器，无需白光补光灯，在暗光或无光环境下人脸识别效果不受影响； • 设备支持多种认证方式：刷卡、指纹、人脸、密码、刷卡+密码、刷卡+指纹、刷卡+人脸、刷卡+指纹+密码、刷卡+指纹+人脸、刷卡或指纹、指纹+密码、指纹+人脸、指纹+人脸+密码、指纹或人 | 台 | 1
本页小计
注：为计取规费等的使用，可在表中增设其中：“定额人工费”。
表—08
分部分项工程和单价措施项目清单与计价表
工程名称：平台及监控 | [7 empty] | 第 18 页 共 31 页
序号 | 项目编码 | 项目名称 | 项目特征描述 | 计量单位 | 工程量 | 金额（元）
[6 empty] | 综合单价 | 合价 |  | 其中
暂估价
本页小计
脸、人脸+密码，二维码，蓝牙（需搭配不同的配件模块实现多种认证组合）； • 设备支持单人或多人识别功能，多人识别最多支持5人同时认证； • 设备支持多重认证（不同人员的人脸、卡片、指纹）功能、超级密码（卡/指纹）开门、中心远程开门、多重认证+平台远程认证（N+1）开门功能、多重认证+超级密码开门； • 设备支持口罩检测模式，可配置提醒戴口罩或强制戴口罩模式，同时可关联门禁控制； • 支持NTP校时、手动校时、自动校时功能、在线升级功能 • 支持配置呼叫房间号或一键呼叫室内机或管理机；支持和门口机或管理机进行双向对讲；支 持副门口机或围墙机模式； • 支持接入互联
本页小计
注：为计取规费等的使用，可在表中增设其中：“定额人工费”。
表—08
分部分项工程和单价措施项目清单与计价表
工程名称：平台及监控 | [7 empty] | 第 19 页 共 31 页
序号 | 项目编码 | 项目名称 | 项目特征描述 | 计量单位 | 工程量 | 金额（元）
[6 empty] | 综合单价 | 合价 |  | 其中
暂估价
APP ，实现云门禁，云考勤,云对讲功能配置，实现公网内应用含磁力锁，开门按钮，人脸识别、闭门器等
24 | 030701003002 | 空调器 | 1.名称:3P立式空调 | 台 | 1
25 | 030701003003 | 空调器 | 1.名称:2P壁挂空调 | 台 | 1
本页小计
注：为计取规费等的使用，可在表中增设其中：“定额人工费”。
表—08
分部分项工程和单价措施项目清单与计价表
工程名称：平台及监控 | [7 empty] | 第 20 页 共 31 页
序号 | 项目编码 | 项目名称 | 项目特征描述 | 计量单位 | 工程量 | 金额（元）
[6 empty] | 综合单价 | 合价 |  | 其中
暂估价
26 | 030506007004 | 98英寸4K超高清全面屏 | 1.名称:98英寸4K超高清全面屏 2.智能交互平板显示尺寸≧98英寸，分辨率：3840*2160 ，采用红外触控技术，在双系统下均支持20点同时触控及书写； 交互平板功率≤400W，且符合GB21520-2015能源1级要求； 交互平板表面玻璃采用高强度钢化玻璃，硬度可达莫氏7级，高于石墨1-9H硬度； 智能交互平板显示部分需采用高色域覆盖技术，NTSC色域标准下覆盖率不低于85%； 为方便外接信号源的输入，设备至少1路前置HDMI接口（非转接），2路前置USB3.0接口； 为方便用户外接拓展设备，整机标配VGA输入接口≥1路 前面板具有标识的天线模块，包含 2.4G 、5G双频 Wifi及蓝牙接发装置，保证信号使用稳定性 无需打开智能平 | 台 | 1
本页小计
注：为计取规费等的使用，可在表中增设其中：“定额人工费”。
表—08
分部分项工程和单价措施项目清单与计价表
工程名称：平台及监控 | [7 empty] | 第 21 页 共 31 页
序号 | 项目编码 | 项目名称 | 项目特征描述 | 计量单位 | 工程量 | 金额（元）
[6 empty] | 综合单价 | 合价 |  | 其中
暂估价
板背板，前置接口面板和前置按键面板支持单独前拆 前置U盘接口采用隐藏式设计，具有翻转式防护盖板，高度不少于4cm 3.含1根10米高清HDMI线
27 | 030507018001 | 系统调试 | 1.系统调试 2.含监控、网络、门禁等系统调试 | 系统 | 1
电脑及打印机
28 | 030501013001 | 台式机 | 1.名称:台式机 2.处理器 8核 2.3GHz/32G DDR4/NVME 512GSSD/2G/DVDRW/显示器23.8寸/机箱8.2L 3.含鼠标键盘灯 | 台 | 2
29 | 030501013002 | 台式机 | 1.名称:台式机 2.处理器 8核 2.3GHz/16G DDR4/NVME 512GSSD/2G/DVDRW/显示器23.8寸/机箱8.2L 3.含鼠标键盘灯 | 台 | 23
30 | 030501013003 | 笔记本电脑 | 1.名称:笔记本电脑 2.处理器D2000 八核2.0GHz/32G/512G/2G独显/无WiFi（可加）/14英寸 | 台 | 2
本页小计
注：为计取规费等的使用，可在表中增设其中：“定额人工费”。
表—08
分部分项工程和单价措施项目清单与计价表
工程名称：平台及监控 | [7 empty] | 第 22 页 共 31 页
序号 | 项目编码 | 项目名称 | 项目特征描述 | 计量单位 | 工程量 | 金额（元）
[6 empty] | 综合单价 | 合价 |  | 其中
暂估价
31 | 03B001 | 操作系统 | 1.操作系统 2.具备设备管理、文件系统管理、用户管理、个性化设置等基本功能，提供应用商店、邮件客户端、图片查看器、视频播放器、备份还原等常用工具，具有桌面智能助手、听写播报、语音记事本、多种用户交互界面等特色功能 | 套 | 27
32 | 030501017001 | 办公软件 | 1.名称:办公软件 2.具备主界面、文件管理、页面设置、视图管理、编辑管理、插入管理、格式管理、工具、表格管理、对象管理、审阅管理、引用管理、插件管理、打印管理等基本功能，提供文字处理、电子表格、文档演示三大应用，支持 PDF 阅读和流版转换，支持国内外文档标准规范，兼容国内外主流流式软件。 | 套 | 27
本页小计
注：为计取规费等的使用，可在表中增设其中：“定额人工费”。
表—08
分部分项工程和单价措施项目清单与计价表
工程名称：平台及监控 | [7 empty] | 第 23 页 共 31 页
序号 | 项目编码 | 项目名称 | 项目特征描述 | 计量单位 | 工程量 | 金额（元）
[6 empty] | 综合单价 | 合价 |  | 其中
暂估价
33 | 030501017002 | 版式软件 | 1.名称:版式软件 2.具备主页管理、文件管理、页面管理、注释管理、视图管理、编辑管理、语义管理、签章管理、插件管理、打印管理等基本功能，支持水印、流版转换、兼容国内外主流版式软件。并可作为浏览器组件集成到业务应用系统中，实现文件签批、模板套打等公务扩展功能。 | 套 | 27
34 | 030501017003 | 杀毒软件 | 1.名称:杀毒软件 用于计算机恶意代码防范、病毒入侵防范。1年版 | 套 | 27
35 | 03B001 | 外置光驱 | 1.外置光驱 | 套 | 1
36 | 031101066001 | A4打印一体机 | 1.A4打印一体机 2.打印、复印、扫描 2 行 LCD；12 个按键（电源、取消、启动、导航（菜单、确定、返回、左、右）、证件复印、对比度、范围、信息）；LED 指示灯（电源、状态） 激光打印 | 套 | 15
本页小计
注：为计取规费等的使用，可在表中增设其中：“定额人工费”。
表—08
分部分项工程和单价措施项目清单与计价表
工程名称：平台及监控 | [7 empty] | 第 24 页 共 31 页
序号 | 项目编码 | 项目名称 | 项目特征描述 | 计量单位 | 工程量 | 金额（元）
[6 empty] | 综合单价 | 合价 |  | 其中
暂估价
37 | 031101066002 | A4 彩色复印扫描全真一体机 | 1.A4 彩色复印扫描全真一体机 2.类型平板平板，ADF 技术接触式图像传感器(CIS) 速度(正常模式，A4)11无高达14页/分钟 分辨率(硬件)高达1200 x 1200 dpi(平板)高达300 x 300 dpi(ADF),高达1200 x 1200 dpi(平板) 扫描尺寸(ADF/平板)无/ 最大216 x 297毫米最大216 x 297毫米/ 最大216 x 356毫米 输入方式复印，电子邮件或文档按钮；扫描软件；通过TWAIN或WIA的用户应用前置面板扫描，复印，电子邮件，传真或文档按钮；扫描软件；通过TWAIN或WIA的用户应用 文件格式JPEG, RAW (BMP), PNG, TIFF, PDF 灰度级别256 位深24位(彩色)；8位(黑白) 复印 速度黑白：高达 | 套 | 1
本页小计
注：为计取规费等的使用，可在表中增设其中：“定额人工费”。
表—08
分部分项工程和单价措施项目清单与计价表
工程名称：平台及监控 | [7 empty] | 第 25 页 共 31 页
序号 | 项目编码 | 项目名称 | 项目特征描述 | 计量单位 | 工程量 | 金额（元）
[6 empty] | 综合单价 | 合价 |  | 其中
暂估价
16页/分钟；彩色：高达17页/分钟 分辨率黑白(文本和图片)：高达600 x 600 dpi；彩色(文本和图片)：600 x 600 dpi 最大复印量高达99份 复印缩放25%到400% 传真 传真速度无33.6 kbps(最高)，14.4 kbps(默认) 分辨率(最佳)无高达300 x 300 dpi 传真特性无支持传真自动缩小：是；自动重拨：有；传真延迟发送：有；支持特色响铃检测：是；支持传真转发： 是；支持垃圾传真拦截：是，仅限CSID匹配情况，不支持提供呼叫者身份；快速拨号上限：120个号码； 支持连接电脑：是；支持传真轮询：是(仅接收) 内存可存储页数无高达1300页
本页小计
注：为计取规费等的使用，可在表中增设其中：“定额人工费”。
表—08
分部分项工程和单价措施项目清单与计价表
工程名称：平台及监控 | [7 empty] | 第 26 页 共 31 页
序号 | 项目编码 | 项目名称 | 项目特征描述 | 计量单位 | 工程量 | 金额（元）
[6 empty] | 综合单价 | 合价 |  | 其中
暂估价
38 | 031101066003 | A3 黑白复印一体机 | 1.A3 黑白复印一体机 2.规格：A3数码复合机 功能：打印/复印/扫描 打印/复印速度：A4≥22页/分钟，A3≥12页/分钟 打印分辨率≥1200x1200dpi 扫描功能：支持扫描扫描至PC/电子邮件/SMB/FTP 打印语言：PCL6，PS3防真 管理功能：支持PIN码打印 处理器：600MHZ 内存≥256M 最大介质尺寸≥297×914mm 复印份数≥999份 标配接口：高速USB 2.0，以太网 10/100 Base TX接口 输入纸盒容量：标配容量≥350页 控制面板：4行液晶显示屏，10键键盘，4个快捷功能启动按钮 打印月负荷≥50000张 耗材容量：粉盒≥13700张，硒鼓≥80000张 A3数码复合机； | 套 | 2
本页小计
注：为计取规费等的使用，可在表中增设其中：“定额人工费”。
表—08
分部分项工程和单价措施项目清单与计价表
工程名称：平台及监控 | [7 empty] | 第 27 页 共 31 页
序号 | 项目编码 | 项目名称 | 项目特征描述 | 计量单位 | 工程量 | 金额（元）
[6 empty] | 综合单价 | 合价 |  | 其中
暂估价
打印/复印/彩色扫描；打印/复印速度：A4≥22页/分钟，A3≥12页/分钟；打印分辨率：≥1200x1200dpi；支持扫描扫描至PC/电子邮件/SMB/FTP；打印语言PCL6，PS3防真；支持PIN码打印，作业记账、远程管理功能；内存≥256MB；处理器：600MHZ，最大介质尺寸≥297×914mm；连续复印份数≥999份；标配高速USB 2.0，以太网 10/100 Base TX接口；标配输入纸盒容量≥350页，最大≥600页；4行液晶显示屏，10键键盘，4个快捷功能启动按钮；打印月负荷≥50000张；粉盒≥13700张，硒鼓≥80000张；一年下一个工作日上门保修（不限张数）
本页小计
注：为计取规费等的使用，可在表中增设其中：“定额人工费”。
表—08
分部分项工程和单价措施项目清单与计价表
工程名称：平台及监控 | [7 empty] | 第 28 页 共 31 页
序号 | 项目编码 | 项目名称 | 项目特征描述 | 计量单位 | 工程量 | 金额（元）
[6 empty] | 综合单价 | 合价 |  | 其中
暂估价
39 | 03B001 | 叫号机 | 1.叫号机 2.排队机柜:采用一级冷轧钢,汽车烤漆, 数控机床加工,做工精良。流线性、人性化设计,防磁,防静电,防锈,内置排插,功放喇叭，可定制，如加身份证读卡器，VIP读卡功能等(2)、液晶显示屏：液晶显示屏、真彩色,对比度:5000:1 亮度:400md(3)、触摸屏:触摸屏，保证触摸次数在6000万次以上。精准度高,反应快(4)、热敏打印机:高速热敏打印机机芯（纸宽80mm）、噪音低、打印速度快。打印速度：大于80mm/秒，自动切纸，内装直径小于40mm，外装直径小于80mm。(5)、PC控制主机:采用主板：D525工控主板（比D425工控主板速度快1倍）， 双核1.8GCPU ，200W电源，经久耐用,低功耗，超稳定⑹、语音系统:配置功放 | 套 | 1
本页小计
注：为计取规费等的使用，可在表中增设其中：“定额人工费”。
表—08
分部分项工程和单价措施项目清单与计价表
工程名称：平台及监控 | [7 empty] | 第 29 页 共 31 页
序号 | 项目编码 | 项目名称 | 项目特征描述 | 计量单位 | 工程量 | 金额（元）
[6 empty] | 综合单价 | 合价 |  | 其中
暂估价
本页小计
和音响系统，可提供多种音效格式的提示音,也可以外接音箱(可选配无线功放喇叭)⑺、无线模块：接收发送无线信号.，可靠通讯距离30-60M。⑻、无线通讯控制器：1、 ISM频段无线通信，USB通信接口虚拟串口通信，支持XP和Windows 7 通信频率430-500Mhz，发送功率10dBm，频率误差<5ppm，年老化率<5ppm 室外空旷地视距通信距离200米，室内通信距离根据现场环境的不同，距离50米到150米不等。 通信控制器供电采用+5V(±10%)低压供电，通过电脑的USB口供电供电，电流<400mA，节省一个外部电源 USB端口到无线端口的数据是透明传输，也就是所发即所收，用户不需要关心无线底层的数据传
本页小计
注：为计取规费等的使用，可在表中增设其中：“定额人工费”。
表—08
分部分项工程和单价措施项目清单与计价表
工程名称：平台及监控 | [7 empty] | 第 30 页 共 31 页
序号 | 项目编码 | 项目名称 | 项目特征描述 | 计量单位 | 工程量 | 金额（元）
[6 empty] | 综合单价 | 合价 |  | 其中
暂估价
输纠错处理，方便用户使用自己的通信协议和组网 漂亮的铝合金外壳，除了散热效果好，还具有屏蔽射频干扰的作用 LED指示灯，指示灯在没有通信的时候0.5S闪烁一次，而有数据通信的时候快速闪烁，闪烁频率50mS，用户可以通过指示灯可以判断无线通信控制器是否工作和通信。 通过外置的拨码开关设置无线频道和测试模式，方便用户使用(每套系统需要一个)⑽排队管理控制软件:能满足各种复杂需求的排队需求,可自定义业务,窗口,取票界面,语音,满足顺呼,特呼,二次呼叫,转呼等几种叫号需求.操作简单
本页小计
注：为计取规费等的使用，可在表中增设其中：“定额人工费”。
表—08
分部分项工程和单价措施项目清单与计价表
工程名称：平台及监控 | [7 empty] | 第 31 页 共 31 页
序号 | 项目编码 | 项目名称 | 项目特征描述 | 计量单位 | 工程量 | 金额（元）
[6 empty] | 综合单价 | 合价 |  | 其中
暂估价
40 | 03B001 | 高拍仪 | 1.高拍仪 A3硬底、书籍曲面展平 A3单摄2500万 硬底＋软底 USB供电 jpg、png、bmp、tif mp4、wmv、avi win7/8/10/11 | 套 | 3
分部分项合计
措施项目
单价措施合计
本页小计
合 计
注：为计取规费等的使用，可在表中增设其中：“定额人工费”。
表—08

## 表-11 总价措施项目清单与计价表【平台及监控】
总价措施项目清单与计价表
工程名称：平台及监控 | [6 empty] | 第 1 页 共 1 页
序号 | 项目编码 | 项目名称 | 计算基础 | 费率 (%) | 金额 (元) | 调整 费率(%) |  | 调整后 金额(元) | 备注
1 | 031302001001 | 安全文明施工费
2 | 031302002001 | 夜间施工增加费
3 | 031302003001 | 非夜间施工增加费
4 | 031302004001 | 二次搬运费
5 | 031302005001 | 冬季施工增加费
6 | 031302005002 | 雨季施工增加费
7 | 03B001 | 施工临时保护费
8 | 031302006001 | 已完工程保护费
9 | 03B002 | 越冬维护费
10 | 03B003 | 其他措施费
合 计
编制人（造价人员）： | [6 empty] | 复核人（造价工程师）：
注：1.“计算基础”中安全文明施工费可为“定额基价”、“定额人工费”或“定额人工费+定额机械费”，其他项目可为“定额人工费”或“定额人工费+定额机械费”。 2.按施工方案计算的措施费，若无“计算基础”和“费率”的数值，也可只填“金额”数值，但应在备注栏说明施工方案出处或计算方法。
表-11

## 表-12 其他项目清单与计价汇总表【平台及监控】
其他项目清单与计价汇总表
工程名称：平台及监控 |  |  |  | 第 1 页 共 1 页
序号 | 项目名称 | 金额（元） | 结算金额（元） |  | 备注
1 | 暂列金额 |  |  |  | 明细详见表-12-1
2 | 暂估价
2.1 | 材料暂估价 | — |  |  | 明细详见表-12-2
2.2 | 专业工程暂估价 |  |  |  | 明细详见表-12-3
3 | 计日工 |  |  |  | 明细详见表-12-4
4 | 总承包服务费 |  |  |  | 明细详见表-12-5
5 | 提前竣工（赶工）费
6 | 优质优价奖励
合 计 |  |  |  |  | —
注：材料（工程设备）暂估单价进入清单项目综合单价，此处不汇总。
表—12

## 表-13 规费、税金项目清单与计价表【平台及监控】
规费、税金项目计价表
工程名称：平台及监控 | [5 empty] | 第 1 页 共 1 页
序号 | 项目名称 | 计算基础 |  | 计算基数 | 计算费率(%) |  | 金额(元)
1 | 税金 | 分部分项及单价措施费合计+总价措施项目合计+其他项目清单合计 |  |  | 9
合 计
编制人（造价人员）： |  |  | 复核人（造价工程师）：
表—13