## 【标表1】投标报价汇总表
投标报价汇总表
合同段：永吉县万昌镇康家村6、7社水泥路建设工程 |  |  | 标表1
序号 | 章次 | 科目名称 | 金额（元）
1 | 100 | 总 则
2 | 200 | 路 基
3 | 300 | 路 面
4 | 400 | 桥梁、涵洞
5 | 第100章至第900章合计
6 | 已包含在清单合计中的材料、工程设备、专业工程暂估价合计
7 | 清单合计减去材料、工程设备、专业工程暂估价合计
8 | 计日工合计
9 | 暂列金额（不含计日工总额）
10 | 投标报价
清单 第 1 页 |  |  | 共 1 页

## 【标表2】工程量清单表
工程量清单表
合同段：永吉县万昌镇康家村6、7社水泥路建设工程 |  |  |  |  | 标表2
清单 第100章 总 则
子目号 | 子目名称 | 单位 | 数量 | 单价 | 合价
102 | 工程管理
102-3 | 安全生产费 | 总额 | 1
清单 第100章 合计 人民币 元
清单 第 1 页 |  |  |  |  | 共 4 页
工程量清单表
合同段：永吉县万昌镇康家村6、7社水泥路建设工程 |  |  |  |  | 标表2
清单 第200章 路 基
子目号 | 子目名称 | 单位 | 数量 | 单价 | 合价
203 | 挖方路基
203-1 | 路基挖方
-a | 挖土方 | m3 | 2029.7
204 | 填方路基
204-1 | 路基填筑（包括填前压实）
-c | 利用土石混填 | m3 | 997.03
清单 第200章 合计 人民币 元
清单 第 2 页 |  |  |  |  | 共 4 页
工程量清单表
合同段：永吉县万昌镇康家村6、7社水泥路建设工程 |  |  |  |  | 标表2
清单 第300章 路 面
子目号 | 子目名称 | 单位 | 数量 | 单价 | 合价
302 | 垫层
302-2 | 砂砾垫层
-a | 厚10cm | m2 | 9521
312 | 水泥混凝土面板
312-1 | 水泥混凝土面板
-a | 厚20cmC30混凝土 | m3 | 1636.4
313 | 路肩培土、中央分隔带回填土、土路肩加固及路缘石
313-1 | 路肩培土 | m3 | 669.6
清单 第300章 合计 人民币 元
清单 第 3 页 |  |  |  |  | 共 4 页
工程量清单表
合同段：永吉县万昌镇康家村6、7社水泥路建设工程 |  |  |  |  | 标表2
清单 第400章 桥梁、涵洞
子目号 | 子目名称 | 单位 | 数量 | 单价 | 合价
419 | 圆管涵及倒虹吸管涵
419-1 | 1-0.4m单孔钢筋混凝土圆管涵 | m | 104
419-2 | 1-0.6m单孔钢筋混凝土圆管涵 | m | 26
清单 第400章 合计 人民币 元
清单 第 4 页 |  |  |  |  | 共 4 页