## 【】招标控制价_34359
舒兰市法特镇五里村水泥路工程
招标控制价
投标控制价(小写): |  |  | 1949860 | [5 empty] | 元
(大写): |  |  | 壹佰玖拾肆万玖仟捌佰陆拾元整 | [5 empty] | 元
工 程 造 价
咨 询 人：
招 标 人：
(单位资质专用章)
(单位盖章)
法定代表人 |  |  |  | 法定代表人
或其授权人： |  |  |  | 或其授权人：
|  | (签字或盖章) | [5 empty] | (签字或盖章)
编 制 人： |  |  |  |  | 复 核 人：
| (造价人员签字盖专用章) |  |  |  |  | (造价工程师签字盖专用章)
编制时间: |  |  |  |  | 复核时间: | 2025年04月08日

## 【】招标工程量清单_wec-34359
舒兰市法特镇五里村水泥路工程
招标工程量清单
招 标 人：
（单位盖章）
造价咨询人：
（单位盖章）
封—1

## 【标表1.1】投标报价汇总表
投标报价汇总表
合同段：舒兰市法特镇五里村水泥路工程 |  | 标表1.1
序号 | 科目名称 | 金额（元）
1 | 清单 第100章 总 则
2 | 清单 第200章 路 基
3 | 清单 第300章 路 面
4 | 清单 第400章 桥梁、涵洞
5 | 第100章至第900章合计
6 | 已包含在清单合计中的材料、工程设备、专业工程暂估价合计
7 | 清单合计减去材料、工程设备、专业工程暂估价合计
8 | 计日工合计
9 | 暂列金额（不含计日工总额）
10 | 投标报价
清单 第 1 页 |  | 共 1 页

## 【标表2.2】工程量清单表_招标清单(1)
工程量清单表
合同段：舒兰市法特镇五里村水泥路工程 | [5 empty] | 标表2.2
清单 第100章 总 则
子目号 | 子目名称 | 单位 | 数量 | 单价 | 合价
102 | 工程管理
102-3 | 安全生产费 | 总额 | 1
103 | 临时工程与设施
103-3 | 临时供电设施架设、维护与拆除 | 总额 | 1
105 | 施工标准化
105-1 | 施工驻地 | 总额 | 1
105-2 | 工地试验室 | 总额 | 1
105-3 | 拌和站
-a | 水泥混凝土拌合站 | 总额 | 1
105-6 | 仓储存放地 | 总额 | 1
清单 第100章 合计 人民币 |  |  | 元
清单 第 1 页 |  |  |  |  | 共 4 页
工程量清单表
合同段：舒兰市法特镇五里村水泥路工程 | [5 empty] | 标表2.2
清单 第200章 路 基
子目号 | 子目名称 | 单位 | 数量 | 单价 | 合价
202 | 场地清理
202-2 | 挖除旧路面
-a | 水泥混凝土路面拆除及弃方 | m3 | 748.8
202-3 | 拆除结构物
-b | 拆除混凝土结构 | m3 | 9.3
203 | 挖方路基
203-1 | 路基挖方
-a | 挖土方及外运，运距投标企业自定 | m3 | 238.56
-c | 挖旧路基层及外运，运距投标企业自定 | m3 | 6813
清单 第200章 合计 人民币 |  |  | 元
清单 第 2 页 |  |  |  |  | 共 4 页
工程量清单表
合同段：舒兰市法特镇五里村水泥路工程 | [5 empty] | 标表2.2
清单 第300章 路 面
子目号 | 子目名称 | 单位 | 数量 | 单价 | 合价
302 | 垫层
302-2 | 砂砾垫层
-b | 砂砾垫层 厚20cm | m2 | 16798.5
312 | 水泥混凝土面板
312-1-a | 水泥混凝土面板C30 厚20cm （含交叉路口） | m2 | 15013
313 | 路肩培土、中央分隔带回填土、土路肩加固及路缘石
313-1 | 路肩培土 （利用方） | m3 | 357.1
清单 第300章 合计 人民币 |  |  | 元
清单 第 3 页 |  |  |  |  | 共 4 页
工程量清单表
合同段：舒兰市法特镇五里村水泥路工程 | [5 empty] | 标表2.2
清单 第400章 桥梁、涵洞
子目号 | 子目名称 | 单位 | 数量 | 单价 | 合价
419 | 圆管涵及倒虹吸管涵
419-1 | 单孔钢筋混凝土圆管涵
-a | 钢筋混凝土过道圆管涵-D600mm砼管
-1 | D60cm钢筋混凝土水泥管（管壁厚6cm） （具体详见设计图纸） | m | 116
-2 | 挖沟槽土方 | m3 | 213.49
-3 | 余方弃置，运距投标企业自定 | m3 | 213.49
-4 | 山皮石填筑 | m3 | 154.33
-5 | 山砂找平层 | m3 | 9.98
-b | 钢筋混凝土过道圆管涵-D1000mm砼管
-1 | D100cm钢筋混凝土水泥管（管壁厚14m） （具体详见设计图纸） | m | 18
-2 | 挖沟槽土方 | m3 | 154.26
-3 | 余方弃置，运距投标企业自定 | m3 | 154.26
-4 | 台背回填砂砾 | m3 | 108.81
-5 | C30混凝土管基 | m3 | 13.05
-6 | 管基砂砾垫层 | m3 | 39.09
-7 | 管节接头 沥青油毡围裹及接口填塞 | m2 | 25.38
-8 | 防水层 | m2 | 48.24
-9 | 一字墙混凝土基础C30 | m3 | 6.53
-10 | 一字墙混凝土墙身C30 | m3 | 17.36
-11 | 混凝土帽石C30 | m3 | 1.26
清单 第400章 合计 人民币 |  |  | 元
清单 第 4 页 |  |  |  |  | 共 4 页

## 【标表3】计日工汇总表
计日工汇总表
合同段：舒兰市法特镇五里村水泥路工程 |  |  | 标表3
名称 | 金额 | 备注
劳务 | 0.000
材料 | 0.000
施工机械 | 0.000
计日工总计：0.000
（计入“投标报价汇总表”）

## 【标表3-1】计日工劳务单价表
计日工劳务单价表
合同段：舒兰市法特镇五里村水泥路工程 |  |  |  | 标表3-1
细目号 | 名称 | 估计数量（小时） | 单价（元/小时） | 合价（元）
----计日工劳务小计(结转计日工汇总表)
第 1 页 |  |  |  | 共 1 页

## 【标表3-2】计日工材料单价表
计日工材料单价表
合同段：舒兰市法特镇五里村水泥路工程 |  |  |  |  | 标表3-2
细目号 | 名称 | 单位 | 估计数量 | 单价（元） | 合价（元）
----计日工材料小计(结转计日工汇总表)
第 1 页 |  |  |  |  | 共 1 页

## 【标表3-3】计日工施工机械单价表
计日工施工机械单价表
合同段：舒兰市法特镇五里村水泥路工程 |  |  |  | 标表3-3
细目号 | 名称 | 估计数量（小时） | 单价（元/小时） | 合价（元）
----计日工施工机械小计(结转计日工汇总表)
第 1 页 |  |  |  | 共 1 页