## 01 封面【永吉县2024年小型水库维修养护中央水利资金项
| 永吉县2024年小型水库维修养护中央水利资金项目 | 工程
工 程 量 清 单
合同编号：（）
招 标 人： |  |  | （单位盖章）
招标单位法定代表人： |  |  | （签字盖章）
中 介 机 构 法 定 代 表 人： |  |  | （签字盖章）
造 价 工 程 师 及 注 册 证 号： |  |  | （签字盖执业专用章）
编 制 时 间：

## 02 总说明【永吉县2024年小型水库维修养护中央水利资金
总 说 明
合同编号：
工程名称：永吉县2024年小型水库维修养护中央水利资金项目 |  | 第 1 页、共 1 页

## 03 分类分项工程量清单【永吉县2024年小型水库维修养护
分类分项工程量清单
合同编号：
工程名称：永吉县2024年小型水库维修养护中央水利资金项目 |  |  |  |  | 第 1 页、共 3 页
序号 | 项目编码 | 项目名称 | 计量单位 | 项目特征 |  | 工程数量 | 主要技术 条款编码 | 备注
|  | 建筑工程 |  |  |  | 1
|  | 镇东水库 |  |  |  | 1
| 500105005001 | 坝肩换岗岩路边石（120*450*1000mm外购） | m³ |  |  | 8
| 500101002001 | 下游坝清基（推运40m） | m³ |  |  | 650
| 500103004001 | 下游坝风化料填筑 | m³ |  |  | 1755
| 500105001001 | 坝脚排水体（干砌块石） | m³ |  |  | 510
|  | 玉关水库 |  |  |  | 1
| 500105005002 | 坝肩换岗岩路边石（利旧） | m³ |  |  | 22
| 500105009001 | 上游坝坡干砌石拆除（就地码放） | m³ |  |  | 59
| 500105009002 | 上游坝坡干砌石拆除（弃运500m） | m³ |  |  | 42
| 500105001002 | 上游坝肩浆砌块石护坡（利用） | m³ |  |  | 59
| 500105001003 | 上游坝肩浆砌块石护坡（外购） | m³ |  |  | 75
| 500103007001 | 垫层料填筑 | m³ |  |  | 67
|  | 阿拉街水库 |  |  |  | 1
| 500111002001 | 坝顶钢板防护栏（两侧） | m |  |  | 664
| 500109010001 | 混凝土路面凿除（推运40m） | m³ |  |  | 3
| 500109001001 | 右坝端衔接段混凝土路面（现浇C30F200 厚度 25cm） | m² |  |  | 35
|  | 红峰水库 |  |  |  | 1
| 500111002002 | 坝顶钢板防护栏（两侧） | m |  |  | 140
|  | 任家东沟水库 |  |  |  | 1
| 500101002003 | 下游坝清基（推运40m） | m³ |  |  | 393
| 500103004002 | 下游坝风化料填筑 | m³ |  |  | 932
| 500105001004 | 坝脚排水体（干砌块石） | m³ |  |  | 332
|  | 轱辘沟水库 |  |  |  | 1
| 500103004003 | 下游坝风化料填筑 | m³ |  |  | 76
|  | 石头沟水库（非常溢洪道） |  |  |  | 1
| 500101005001 | 基础土方开挖（推运60m） | m³ |  |  | 279
| 500103001001 | 土方回填（利用） | m³ |  |  | 223
分类分项工程量清单
合同编号：
工程名称：永吉县2024年小型水库维修养护中央水利资金项目 |  |  |  |  | 第 2 页、共 3 页
序号 | 项目编码 | 项目名称 | 计量单位 | 项目特征 |  | 工程数量 | 主要技术 条款编码 | 备注
| 500103009001 | 石渣料填筑 | m³ |  |  | 26
| 500109009001 | 沥青木板伸缩缝 | m² |  |  | 2
| 500109001002 | C20垫层混凝土 | m³ |  |  | 5
| 500109001003 | 涵洞混凝土（现浇C25F200） | m³ |  |  | 32
| 500109001004 | 矩形槽混凝土（现浇C25F200） | m³ |  |  | 14
| 500110001001 | 涵洞模板制作安装 | m² |  |  | 146
| 500110001002 | 普通模板制作安装 | m² |  |  | 72
| 500111001001 | 钢筋加工及安装 | t |  |  | 3.2
|  | 柳树沟水库 |  |  |  | 1
| 500101002004 | 下游坝清基（推运40m） | m³ |  |  | 39
| 500103004004 | 下游坝风化料填筑 | m³ |  |  | 99
|  | 花牛沟水库 |  |  |  | 1
| 500101002005 | 下游坝清基（推运40m） | m³ |  |  | 68
| 500103004005 | 下游坝风化料填筑 | m³ |  |  | 196
|  | 马鹿沟水库 |  |  |  | 1
| 500111002003 | 坝顶钢板防护栏（上游；下游局部） | m |  |  | 260
| 500101002006 | 坝坡清基（推运40m） | m³ |  |  | 248
| 500103004006 | 下游坝风化料填筑 | m³ |  |  | 268
| 500103010001 | 坝脚抛石 | m³ |  |  | 313
| 500105001005 | 块石护坡 | m³ |  |  | 211
| 500103009002 | 碎石垫层 | m³ |  |  | 26
| 500103014001 | 土工合成材料铺设 | m² |  |  | 850
|  | 西阳镇狼头山水库 |  |  |  | 1
| 500105010001 | 灌溉洞启闭机室外墙魔抹面（水泥砂浆M15 2cm） | m² |  |  | 1
|  | 站东沟水库 |  |  |  | 1
| 500101002007 | 坝坡清基（推运40m） | m³ |  |  | 86
| 500103004007 | 下游坝风化料填筑 | m³ |  |  | 235
|  | 机电设备及安装工程 |  |  |  | 1
|  | 西阳镇石门子水库 |  |  |  | 1
| 500201009001 | 螺杆调直 | 根 |  |  | 2
分类分项工程量清单
合同编号：
工程名称：永吉县2024年小型水库维修养护中央水利资金项目 |  |  |  |  | 第 3 页、共 3 页
序号 | 项目编码 | 项目名称 | 计量单位 | 项目特征 |  | 工程数量 | 主要技术 条款编码 | 备注
| 500201009002 | 螺杆钢板护套 | 个 |  |  | 1
| 500202003001 | 螺杆钢板护套螺栓 | 套 |  |  | 24
| 500111002004 | 启闭机底座制作（含拆卸） | 个 |  |  | 3
| 500111002005 | 启闭机螺杆防水帽制作 | 个 |  |  | 3
| AB001 | 运杂三项费用 | 项 |  |  | 0.0574
|  | 口前镇小屯水库 |  |  |  | 1
| 500202005001 | 更换闸门（铸铁1.1*1.3m） | 扇 |  |  | 1
| AB002 | 运杂三项费用 | 项 |  |  | 0.0574
|  | 黄榆乡黄榆水库 |  |  |  | 1
| SD3302014001 | 更换配电箱 | 块 |  |  | 1
| 500201009003 | 螺杆调直 | 根 |  |  | 2
| AB003 | 运杂三项费用 | 项 |  |  | 0.0574
|  | 金家乡石头沟水库 |  |  |  | 1
| 500111001002 | 钢丝绳（ɸ20mm）更新 | m |  |  | 76
| AB004 | 保养用黄油 | kg |  |  | 1
| AB005 | 运杂三项费用 | 项 |  |  | 0.0574
|  | 西阳镇狼头山水库 |  |  |  | 1
| AB006 | 电气设备改造人工费 | 项 |  |  | 1
|  | 小烟囱水库 |  |  |  | 1
| 500201009004 | 启闭机螺杆调直 | 根 |  |  | 1
|  | 施工临时工程 |  |  |  | 1
| 500114002001 | 围堰填筑（石头沟水库利用挖放方 | m³ |  |  | 60
| 500114002002 | 围堰拆除（石头沟水库、弃运2km） | m³ |  |  | 60
| 500114002003 | 施工临时仓库（1处） | m² |  |  | 20
| 500114002004 | 办公、生活及文化福利建筑 | 项 |  |  | 0.005
| 500114002005 | 其他临时建筑工程 | 项 |  |  | 0.005

## 04 措施项目清单【永吉县2024年小型水库维修养护中央水
措施项目清单
合同编号：
工程名称：永吉县2024年小型水库维修养护中央水利资金项目 |  | 第 1 页、共 1 页
序号 | 项目名称 |  | 备注
一 | 可计量措施

## 05 其他项目清单【永吉县2024年小型水库维修养护中央水
其他项目清单
合同编号：
工程名称：永吉县2024年小型水库维修养护中央水利资金项目 |  |  | 第 1 页、共 1 页
序号 | 项目名称 | 金额（元） |  | 备注
1 | 暂列金 | 62430.91

## 06 零星工作项目清单【永吉县2024年小型水库维修养护中
零星工作项目计价表
合同编号：
工程名称：永吉县2024年小型水库维修养护中央水利资金项目 | [5 empty] | 第 1 页、共 1 页
序号 | 名称 | 型号规格 | 计量单位 |  | 单价(元) |  | 备注
1 | 人工
2 | 材料
3 | 机械
法定代表人：_____________签字
(或委托代理人)

## 07 材料和工程设备暂估价表【永吉县2024年小型水库维修
材料和工程设备暂估价表
合同编号：
工程名称：永吉县2024年小型水库维修养护中央水利资金项目 |  |  |  |  | 第 1 页、共 1 页
序号 | 材料（设备）名称、规格、型号 | 计量单位 | 数量 | 暂估单价（元） |  | 金额（元） | 备注
合计
注：招标人应将上述材料、工程设备暂估单价计入工程量清单综合单价报价中。