## 表-08 分部分项工程和单价措施项目清单与计价表
分部分项工程和单价措施项目清单与计价表
工程名称：箱变及电缆安装 |  |  |  | 标段：吉林化工园区安全发展能力提升工程-化工园区220kV和66kV线路迁改工程：吉化转型升级项目东部区域10KV顺山线企业用电线路迁改工程 |  |  |  |  | 第 1 页 共 2 页
序号 | 项目编码 | 项目名称 | 项目特征描述 |  | 计量单位 | 工程量 | 金额（元）
[7 empty] | 综合单价 | 合价 |  | 其中
暂估价
箱变
1 | 030402018001 | 组合型成套箱式变电站 | 1.名称:环网型箱变 2.容量（kV·A):200 |  | 台 | 1
2 | 030409001001 | 接地极 | 1.名称:接地极 2.材质:镀锌角钢 3.规格:50*50*5 l=2500mm |  | 根 | 4
3 | 030409002001 | 接地母线 | 1.名称:接地母线 2.材质:镀锌扁钢 3.规格:50*5 4.安装部位:户外 |  | m | 50
4 | 030414001001 | 电力变压器系统 | 1.名称: 组合型成套箱式变电站整套启动调试 |  | 系统 | 1
5 | 030414001002 | 电力变压器系统 | 1.名称: 组合型成套箱式变电站系统调试 2.容量(kV．A):200 |  | 系统 | 1
6 | 030414011001 | 接地装置 | 1.名称:接地系统测试 接地网 |  | 系统 | 1
电力电缆
7 | 010101003001 | 挖沟槽土方 | 1.土壤类别:一类、二类土 2.挖土深度:2m以内 |  | m3 | 209.88
8 | 010501001001 | 垫层 | 1.混凝土强度等级:C15 |  | m3 | 18.25
9 | 010103001001 | 回填方 | 1.密实度要求:原土回填 2.填方材料品种:满足设计及规范要求 |  | m3 | 192.2
本页小计
注：为计取规费等的使用，可在表中增设其中：“定额人工费”。
表—08
分部分项工程和单价措施项目清单与计价表
工程名称：箱变及电缆安装 |  |  |  | 标段：吉林化工园区安全发展能力提升工程-化工园区220kV和66kV线路迁改工程：吉化转型升级项目东部区域10KV顺山线企业用电线路迁改工程 |  |  |  |  | 第 2 页 共 2 页
序号 | 项目编码 | 项目名称 | 项目特征描述 |  | 计量单位 | 工程量 | 金额（元）
[7 empty] | 综合单价 | 合价 |  | 其中
暂估价
10 | 010103002001 | 余方弃置 | 1.废弃料品种:余方弃置 2.运距:投标人自行考虑 |  | m3 | 17.67
11 | 030408001001 | 电力电缆 | 1.名称:电力电缆 2.型号:ZC-YJLV22-8.7/15-3*120 3.敷设方式、部位:排管内 |  | m | 1200
12 | 030408003001 | 电缆保护管 | 1.名称:电缆保护管（含管枕） 2.材质:cpvc150 |  | m | 1000
13 | 030408006001 | 电力电缆头 | 1.名称:电缆终端头 2.规格:电缆截面≤120mm2 3.材质、类型:铝 4.电压等级（kV):8.5/15 |  | 个 | 24
14 | 040501020001 | 警示（示踪）带铺设 | 1.规格:警示带铺设 |  | m | 250
15 | 030408003002 | 电缆保护管 | 1.名称:非开挖拉管 2.材质:mpp200 |  | m | 920
分部分项合计
措施项目
单价措施合计
本页小计
合 计
注：为计取规费等的使用，可在表中增设其中：“定额人工费”。
表—08

## 表-09-1 分部分项工程和单价措施项目清单综合单价分析表
分部分项工程和单价措施项目清单综合单价分析表
工程名称：箱变及电缆安装 | [8 empty] | 第 1 页 共 1 页
序号 | 编码 | 清单/定额名称 | 单位 | 数量 | 综合单价（元） | 其中 | [5 empty] | 合价(元)
[6 empty] | 人工费 | 材料费 | 机械费 |  | 管理费 | 利润
1 | 030402018001 | 组合型成套箱式变电站 | 台 | 1
2 | 030409001001 | 接地极 | 根 | 4
3 | 030409002001 | 接地母线 | m | 50
4 | 030414001001 | 电力变压器系统 | 系统 | 1
5 | 030414001002 | 电力变压器系统 | 系统 | 1
6 | 030414011001 | 接地装置 | 系统 | 1
7 | 010101003001 | 挖沟槽土方 | m3 | 209.88
8 | 010501001001 | 垫层 | m3 | 18.25
9 | 010103001001 | 回填方 | m3 | 192.2
10 | 010103002001 | 余方弃置 | m3 | 17.67
11 | 030408001001 | 电力电缆 | m | 1200
12 | 030408003001 | 电缆保护管 | m | 1000
13 | 030408006001 | 电力电缆头 | 个 | 24
14 | 040501020001 | 警示（示踪）带铺设 | m | 250
15 | 030408003002 | 电缆保护管 | m | 920
表—09-1

## 表-11 总价措施项目清单与计价表
总价措施项目清单与计价表
工程名称：箱变及电缆安装 |  |  |  | 标段：吉林化工园区安全发展能力提升工程-化工园区220kV和66kV线路迁改工程：吉化转型升级项目东部区域10KV顺山线企业用电线路迁改工程 |  |  |  | 第 1 页 共 1 页
序号 | 项目编码 | 项目名称 | 计算基础 |  | 费率 (%) | 金额 (元) | 调整 费率(%) |  | 调整后 金额(元) | 备注
1 | 031302001001 | 安全文明施工费
2 | 031302002001 | 夜间施工增加费
3 | 031302003001 | 非夜间施工增加费
4 | 031302004001 | 二次搬运费
5 | 031302005001 | 冬季施工增加费
6 | 031302005002 | 雨季施工增加费
7 | 03B001 | 施工临时保护费
8 | 031302006001 | 已完工程保护费
9 | 03B002 | 越冬维护费
10 | 03B003 | 其他措施费
合 计
编制人（造价人员）： | [7 empty] | 复核人（造价工程师）：
注：1.“计算基础”中安全文明施工费可为“定额基价”、“定额人工费”或“定额人工费+定额机械费”，其他项目可为“定额人工费”或“定额人工费+定额机械费”。 2.按施工方案计算的措施费，若无“计算基础”和“费率”的数值，也可只填“金额”数值，但应在备注栏说明施工方案出处或计算方法。
表-11

## 表-12 其他项目清单与计价汇总表
其他项目清单与计价汇总表
工程名称：箱变及电缆安装 |  | 标段：吉林化工园区安全发展能力提升工程-化工园区220kV和66kV线路迁改工程：吉化转型升级项目东部区域10KV顺山线企业用电线路迁改工程 |  |  | 第 1 页 共 1 页
序号 | 项目名称 |  | 金额（元） | 结算金额（元） |  | 备注
1 | 暂列金额 |  |  |  |  | 明细详见表-12-1
2 | 暂估价
2.1 | 材料暂估价 |  | — |  |  | 明细详见表-12-2
2.2 | 专业工程暂估价 |  |  |  |  | 明细详见表-12-3
3 | 计日工 |  |  |  |  | 明细详见表-12-4
4 | 总承包服务费 |  |  |  |  | 明细详见表-12-5
5 | 提前竣工（赶工）费
6 | 优质优价奖励
合 计 | [5 empty] | —
注：材料（工程设备）暂估单价进入清单项目综合单价，此处不汇总。
表—12

## 表-12-1 暂列金额明细表
暂列金额明细表
工程名称：箱变及电缆安装 |  | 标段：吉林化工园区安全发展能力提升工程-化工园区220kV和66kV线路迁改工程：吉化转型升级项目东部区域10KV顺山线企业用电线路迁改工程 |  |  | 第 1 页 共 1 页
序号 | 项目名称 |  | 计量单位 | 暂定金额(元) |  | 备注
1
合 计 | [5 empty] | —
注：此表由招标人填写，如不能详列，也可只列暂列金额总额，投标人应将上述暂列金额计入投标总价中。
表—12—1

## 表-12-2 材料(工程设备)暂估价及调整表
材料（工程设备）暂估单价及调整表
工程名称：箱变及电缆安装 |  |  | 标段：吉林化工园区安全发展能力提升工程-化工园区220kV和66kV线路迁改工程：吉化转型升级项目东部区域10KV顺山线企业用电线路迁改工程 | [7 empty] | 第 1 页 共 1 页
序号 | 材料(工程设备)名称、规格、型号 | 计量单位 |  | 数量 |  | 暂估(元) |  | 确认(元) |  | 差额±(元) |  |  | 备注
|  |  |  | 暂估 | 确认 | 单价 | 合价 | 单价 | 合价 | 单价 |  | 合价
1 | 环网型箱变200kva | 座 |  | 1 |  | 165000 | 165000
合计 | [6 empty] | 165000
注：1.此表由招标人填写“暂估单价”，并在备注栏说明暂估价的材料、工程设备拟用在那些清单项目上，投标人应将上述材料、工程设备暂估单价计入工程量清单综合单价报价中
表—12—2

## 表-12-3 专业工程暂估价及结算价表
专业工程暂估价及结算价表
工程名称：箱变及电缆安装 |  |  | 标段：吉林化工园区安全发展能力提升工程-化工园区220kV和66kV线路迁改工程：吉化转型升级项目东部区域10KV顺山线企业用电线路迁改工程 |  |  |  | 第 1 页 共 1 页
序号 | 工程名称 | 工程内容 |  | 暂估金额（元） | 结算金额(元) | 差额±(元) |  | 备注
1
合 计 | [7 empty] | —
注：此表“暂估金额”由招标人填写，投标人应将“暂估金额”计入投标总价中。结算时按合同约定结算金额填写。
表—12—3

## 表-12-4 计日工表
计 日 工 表
工程名称：箱变及电缆安装 |  | 标段：吉林化工园区安全发展能力提升工程-化工园区220kV和66kV线路迁改工程：吉化转型升级项目东部区域10KV顺山线企业用电线路迁改工程 | [5 empty] | 第 1 页 共 1 页
编号 | 项目名称 |  | 单位 | 暂定数量 | 实际数量 | 综合单价(元) | 合价(元)
[7 empty] | 暂定 |  | 实际
一 | 人工
人工小计
二 | 材料
材料小计
三 | 机械
机械小计
四.企业管理费和利润
总 计
注：此表项目名称、暂定数量由招标人填写，编制招标控制价时，单价由招标人按有关计价规定确定；投标时，单价由投标人自主报价，按暂定数量计算合价计入投标总价中。结算时，按发承包双方确认的实际数量计算合价。
表—12—4

## 表-12-5 总承包服务费计价表
总承包服务费计价表
工程名称：箱变及电缆安装 |  | 标段：吉林化工园区安全发展能力提升工程-化工园区220kV和66kV线路迁改工程：吉化转型升级项目东部区域10KV顺山线企业用电线路迁改工程 |  |  |  |  | 第 1 页 共 1 页
序号 | 项目名称 |  | 项目价值(元) | 服务内容 | 计算基础 | 费率(%) |  | 金额(元)
1
合 计
注：此表项目名称、服务内容由招标人填写，编制招标控制价时，费率及金额由招标人按有关计价规定确定；投标时，费率及金额由投标人自主报价，计入投标总价中。
表—12—5

## 表-13 规费、税金项目清单与计价表
规费、税金项目计价表
工程名称：箱变及电缆安装 |  |  | 标段：吉林化工园区安全发展能力提升工程-化工园区220kV和66kV线路迁改工程：吉化转型升级项目东部区域10KV顺山线企业用电线路迁改工程 |  |  | 第 1 页 共 1 页
序号 | 项目名称 | 计算基础 |  | 计算基数 | 计算费率(%) |  | 金额(元)
1 | 税金 | 分部分项及单价措施费合计+总价措施项目合计+其他项目清单合计 |  |  | 9
合 计
编制人（造价人员）： |  |  | 复核人（造价工程师）：
表—13