## 封-1 招标工程量清单封面
|  | 明城镇雨、污水改造工程 |  | 工程
招标工程量清单
招 标 人：
(单位盖章)
造价咨询人：
(单位盖章)
年 月 日
封—1

## 扉-1 招标工程量清单扉页
|  | 明城镇雨、污水改造工程 |  | 工程
招标工程量清单
招 标 人： |  |  | 造价咨询人：
| (单位盖章) |  |  |  | (单位资质专用章)
法定代表人 或其授权人： |  |  | 法定代表人 或其授权人：
| (签字或盖章) |  |  |  | (签字或盖章)
编 制 人： |  |  | 复 核 人：
| (造价人员签字盖专用章) |  |  |  | (造价工程师签字盖专用章)
编 制 时 间： | 年 月 日 |  | 复 核 时 间： |  | 年 月 日
扉—1

## 表-08 分部分项工程和单价措施项目清单与计价表
分部分项工程和单价措施项目清单与计价表
工程名称：明城镇雨、污水改造工程 |  |  |  | 标段：明城镇雨、污水改造工程 |  |  |  |  | 第 1 页 共 21 页
序号 | 项目编码 | 项目名称 | 项目特征描述 |  | 计量单位 | 工程量 | 金额（元）
[7 empty] | 综合单价 | 合价 |  | 其中
暂估价
光大路
雨水工程
1 | 040101002001 | 挖沟槽土方 | 1.土壤类别:三类土 2.挖土深度:详见雨水纵断面图 3.计算规则:按照定额规则包含工作面及放坡工程量 4.其他:符合设计图纸及相关技术规范要求 |  | m3 | 799.55
2 | 040103001001 | 回填方 | 1.密实度要求:夯填 2.填方材料品种:混江砂 3.计算规则:按照定额规则包含工作面及放坡工程量 4.其他:符合设计图纸及相关技术规范要求 |  | m3 | 620.71
3 | 040103002001 | 余方弃置 | 1.废弃料品种:原土 2.运距:按照3km考虑，结算以实际发生为准 3.其他:符合设计图纸及相关技术规范要求 |  | m3 | 799.55
本页小计
注：为计取规费等的使用，可在表中增设其中：“定额人工费”。
表—08
分部分项工程和单价措施项目清单与计价表
工程名称：明城镇雨、污水改造工程 |  |  |  | 标段：明城镇雨、污水改造工程 |  |  |  |  | 第 2 页 共 21 页
序号 | 项目编码 | 项目名称 | 项目特征描述 |  | 计量单位 | 工程量 | 金额（元）
[7 empty] | 综合单价 | 合价 |  | 其中
暂估价
4 | 040501001001 | 混凝土管 | 1.管座材质:120°混凝土基础 2.规格:DN800mm 钢筋混凝土Ⅱ级排水管 3.接口方式:钢丝网水泥砂浆接口 4.管道检验及试验要求:密闭性检验 5.其他:符合设计图纸及相关技术规范要求 |  | m | 132.5
5 | 040504002001 | 混凝土井 | 1.检查井型号:Φ1500mm 圆形混凝土雨水检查井 2.井筒材质、规格:雨水检查井采用预制混凝土井筒 3.井盖、井圈材质及规格:位于车行道上，采用重型球墨铸铁防沉井盖 4.踏步材质、规格:井内设置塑钢踏步，井口处设置防坠落网 5.图集:详见06MS201-3-17 6.其他:符合设计图纸及相关技术规范要求 |  | 座 | 6
拆除工程
本页小计
注：为计取规费等的使用，可在表中增设其中：“定额人工费”。
表—08
分部分项工程和单价措施项目清单与计价表
工程名称：明城镇雨、污水改造工程 |  |  |  | 标段：明城镇雨、污水改造工程 |  |  |  |  | 第 3 页 共 21 页
序号 | 项目编码 | 项目名称 | 项目特征描述 |  | 计量单位 | 工程量 | 金额（元）
[7 empty] | 综合单价 | 合价 |  | 其中
暂估价
6 | 041001001001 | 拆除路面 | 1.材质:沥青混凝土路面 2.厚度:9cm 3.包含辅助工作:包含道路切割等辅助性工作 4.其他:符合设计图纸及相关技术规范要求 |  | m2 | 624.42
7 | 041001001002 | 拆除混凝土基层 | 1.材质:混凝土基层 2.厚度:20cm 3.包含辅助工作:包含道路切割等辅助性工作 4.其他:符合设计图纸及相关技术规范要求 |  | m2 | 624.42
8 | 041001003001 | 拆除基层 | 1.材质:天然砂砾 2.厚度:20cm 3.其他:符合设计图纸及相关技术规范要求 |  | m2 | 624.42
9 | 041001007001 | 拆除砖石结构 | 1.拆除形式:保护性拆除 2.结构形式:浆砌石墙 3.其他:符合设计图纸及相关技术规范要求 |  | m3 | 5
10 | 040103002002 | 余方弃置 | 1.废弃料品种:石渣 2.运距:暂按照3km考虑，结算时以实际发生为准 |  | m3 | 310.97
恢复工程
本页小计
注：为计取规费等的使用，可在表中增设其中：“定额人工费”。
表—08
分部分项工程和单价措施项目清单与计价表
工程名称：明城镇雨、污水改造工程 |  |  |  | 标段：明城镇雨、污水改造工程 |  |  |  |  | 第 4 页 共 21 页
序号 | 项目编码 | 项目名称 | 项目特征描述 |  | 计量单位 | 工程量 | 金额（元）
[7 empty] | 综合单价 | 合价 |  | 其中
暂估价
11 | 040203006001 | 沥青混凝土 | 1.沥青混凝土种类:细粒式 AC-13 2.厚度:4cm 3.其他:符合设计图纸及相关技术规范要求 |  | m2 | 624.42
12 | 040203003001 | 透层、粘层 | 1.材料品种:乳化沥青粘层 PC-3 2.其他:符合设计图纸及相关技术规范要求 |  | m2 | 624.42
13 | 040203006002 | 沥青混凝土 | 1.沥青混凝土种类:中粒式 AC-16 2.厚度:5cm 3.其他:符合设计图纸及相关技术规范要求 |  | m2 | 624.42
14 | 040203003002 | 透层、粘层 | 1.材料品种:乳化沥青粘层 PC-3 2.其他:符合设计图纸及相关技术规范要求 |  | m2 | 624.42
15 | 040203007001 | 水泥混凝土基层 | 1.混凝土强度等级:C30 2.厚度:20cm 3.其他:符合设计图纸及相关技术规范要求 |  | m2 | 624.42
16 | 040202009001 | 砂砾石 | 1.石料规格:天然砂砾 2.厚度:20cm 3.其他:符合设计图纸及相关技术规范要求 |  | m2 | 624.42
本页小计
注：为计取规费等的使用，可在表中增设其中：“定额人工费”。
表—08
分部分项工程和单价措施项目清单与计价表
工程名称：明城镇雨、污水改造工程 |  |  |  | 标段：明城镇雨、污水改造工程 |  |  |  |  | 第 5 页 共 21 页
序号 | 项目编码 | 项目名称 | 项目特征描述 |  | 计量单位 | 工程量 | 金额（元）
[7 empty] | 综合单价 | 合价 |  | 其中
暂估价
17 | 040202001001 | 路床(槽）整形 | 1.部位:沥青砼路下 2.范围:路床范围内 3.其他:符合设计图纸及相关技术规范要求 |  | m2 | 624.42
18 | 040305003001 | 浆砌块料 | 1.部位:墙 2.材料品种、规格:片石 3.砂浆强度等级:M10水泥砂浆 4.其他:符合设计图纸及相关技术规范要求 |  | m3 | 5
建设路
污水工程
19 | 040101002002 | 挖沟槽土方 | 1.土壤类别:三类土 2.挖土深度:详见雨水纵断面图 3.计算规则:按照定额规则包含工作面及放坡工程量 4.其他:符合设计图纸及相关技术规范要求 |  | m3 | 727.77
20 | 040103001002 | 回填方 | 1.密实度要求:夯填 2.填方材料品种:混江砂 3.计算规则:按照定额规则包含工作面及放坡工程量 4.其他:符合设计图纸及相关技术规范要求 |  | m3 | 548.99
本页小计
注：为计取规费等的使用，可在表中增设其中：“定额人工费”。
表—08
分部分项工程和单价措施项目清单与计价表
工程名称：明城镇雨、污水改造工程 |  |  |  | 标段：明城镇雨、污水改造工程 |  |  |  |  | 第 6 页 共 21 页
序号 | 项目编码 | 项目名称 | 项目特征描述 |  | 计量单位 | 工程量 | 金额（元）
[7 empty] | 综合单价 | 合价 |  | 其中
暂估价
21 | 040103002003 | 余方弃置 | 1.废弃料品种:原土 2.运距:按照3km考虑，结算以实际发生为准 3.其他:符合设计图纸及相关技术规范要求 |  | m3 | 727.77
22 | 040501001002 | 混凝土管 | 1.垫层、基础材质及厚度:20cm砂砾石垫层、180°砂石基础 2.规格:DN400mm 钢筋混凝土Ⅱ级承插口排水管 3.接口方式:钢丝网水泥砂浆接口 4.管道检验及试验要求:闭水试验 5.其他:符合设计图纸及相关技术规范要求 |  | m | 192.2
本页小计
注：为计取规费等的使用，可在表中增设其中：“定额人工费”。
表—08
分部分项工程和单价措施项目清单与计价表
工程名称：明城镇雨、污水改造工程 |  |  |  | 标段：明城镇雨、污水改造工程 |  |  |  |  | 第 7 页 共 21 页
序号 | 项目编码 | 项目名称 | 项目特征描述 |  | 计量单位 | 工程量 | 金额（元）
[7 empty] | 综合单价 | 合价 |  | 其中
暂估价
23 | 040504002002 | 混凝土井 | 1.检查井型号:φ1000圆形钢筋混凝土污水检查井 2.垫层、基础材质及厚度:10cmC10混凝土垫层 3.盖板材质、规格:φ1360钢筋混凝土盖板 4.井筒材质、规格:采用预制混凝土井筒 5.井盖、井圈材质及规格:位于车行道上，采用重型球墨铸铁防沉井盖 6.踏步材质、规格:井内设置塑钢踏步，井口处设置防坠落网 7.图集: 详见图集06MS201-3-21 8.其他:符合设计图纸及相关技术规范要求 |  | 座 | 4
本页小计
注：为计取规费等的使用，可在表中增设其中：“定额人工费”。
表—08
分部分项工程和单价措施项目清单与计价表
工程名称：明城镇雨、污水改造工程 |  |  |  | 标段：明城镇雨、污水改造工程 |  |  |  |  | 第 8 页 共 21 页
序号 | 项目编码 | 项目名称 | 项目特征描述 |  | 计量单位 | 工程量 | 金额（元）
[7 empty] | 综合单价 | 合价 |  | 其中
暂估价
24 | 040504002003 | 混凝土井 | 1.检查井型号: Φ1000mm 圆形钢筋混凝土污水沉泥井 2.垫层、基础材质及厚度:10cmC10混凝土垫层 3.盖板材质、规格:φ1360钢筋混凝土盖板 4.井筒材质、规格:采用预制混凝土井筒 5.井盖、井圈材质及规格:位于车行道上，采用重型球墨铸铁防沉井盖 6.踏步材质、规格:井内设置塑钢踏步，井口处设置防坠落网 7.图集: 详见图集06MS201-3-124 8.其他:符合设计图纸及相关技术规范要求 |  | 座 | 1
拆除工程
25 | 041001001003 | 拆除路面 | 1.材质:沥青混凝土路面 2.厚度:5cm 3.包含辅助工作:包含道路切割等辅助性工作 4.其他:符合设计图纸及相关技术规范要求 |  | m2 | 394.62
本页小计
注：为计取规费等的使用，可在表中增设其中：“定额人工费”。
表—08
分部分项工程和单价措施项目清单与计价表
工程名称：明城镇雨、污水改造工程 |  |  |  | 标段：明城镇雨、污水改造工程 |  |  |  |  | 第 9 页 共 21 页
序号 | 项目编码 | 项目名称 | 项目特征描述 |  | 计量单位 | 工程量 | 金额（元）
[7 empty] | 综合单价 | 合价 |  | 其中
暂估价
26 | 041001001004 | 拆除混凝土基层 | 1.材质:混凝土基层 2.厚度:20cm 3.包含辅助工作:包含道路切割等辅助性工作 4.其他:符合设计图纸及相关技术规范要求 |  | m2 | 394.62
27 | 041001001005 | 拆除路面 | 1.材质:水泥混凝土路面 2.厚度:20cm 3.包含辅助工作:包含道路切割等辅助性工作 4.其他:符合设计图纸及相关技术规范要求 |  | m2 | 250.51
28 | 041001003002 | 拆除基层 | 1.材质:天然砂砾 2.厚度:20cm 3.其他:符合设计图纸及相关技术规范要求 |  | m2 | 645.13
29 | 040103002004 | 余方弃置 | 1.废弃料品种:石渣 2.运距:暂按照3km考虑，结算时以实际发生为准 |  | m3 | 277.78
恢复工程
30 | 040203006003 | 沥青混凝土 | 1.沥青混凝土种类:中粒式 AC-16 2.厚度:5cm 3.其他:符合设计图纸及相关技术规范要求 |  | m2 | 394.62
本页小计
注：为计取规费等的使用，可在表中增设其中：“定额人工费”。
表—08
分部分项工程和单价措施项目清单与计价表
工程名称：明城镇雨、污水改造工程 |  |  |  | 标段：明城镇雨、污水改造工程 |  |  |  |  | 第 10 页 共 21 页
序号 | 项目编码 | 项目名称 | 项目特征描述 |  | 计量单位 | 工程量 | 金额（元）
[7 empty] | 综合单价 | 合价 |  | 其中
暂估价
31 | 040203003003 | 透层、粘层 | 1.材料品种:乳化沥青粘层 PC-3 2.其他:符合设计图纸及相关技术规范要求 |  | m2 | 394.62
32 | 040203007002 | 水泥混凝土基层 | 1.混凝土强度等级:C30 2.厚度:20cm 3.其他:符合设计图纸及相关技术规范要求 |  | m2 | 394.62
33 | 040202009002 | 砂砾石 | 1.石料规格:天然砂砾 2.厚度:20cm 3.其他:符合设计图纸及相关技术规范要求 |  | m2 | 394.62
34 | 040202001002 | 路床(槽）整形 | 1.部位:沥青砼路下 2.范围:路床范围内 3.其他:符合设计图纸及相关技术规范要求 |  | m2 | 394.62
35 | 040203007003 | 水泥混凝土 | 1.混凝土强度等级:C30 2.厚度:20cm 3.其他:符合设计图纸及相关技术规范要求 |  | m2 | 250.51
36 | 040202009003 | 砂砾石 | 1.石料规格:天然砂砾 2.厚度:20cm 3.其他:符合设计图纸及相关技术规范要求 |  | m2 | 250.51
本页小计
注：为计取规费等的使用，可在表中增设其中：“定额人工费”。
表—08
分部分项工程和单价措施项目清单与计价表
工程名称：明城镇雨、污水改造工程 |  |  |  | 标段：明城镇雨、污水改造工程 |  |  |  |  | 第 11 页 共 21 页
序号 | 项目编码 | 项目名称 | 项目特征描述 |  | 计量单位 | 工程量 | 金额（元）
[7 empty] | 综合单价 | 合价 |  | 其中
暂估价
37 | 040202001003 | 路床(槽）整形 | 1.部位:混凝土路下 2.范围:路床范围内 3.其他:符合设计图纸及相关技术规范要求 |  | m2 | 250.51
开发区
污水工程
38 | 040101002003 | 挖沟槽土方 | 1.土壤类别:一、二类土 2.挖土深度:详见雨水纵断面图 3.计算规则:按照定额规则包含工作面及放坡工程量 4.其他:符合设计图纸及相关技术规范要求 |  | m3 | 4621.06
39 | 040103001003 | 回填方 | 1.密实度要求:夯填 2.填方材料品种:混江砂 3.计算规则:按照定额规则包含工作面及放坡工程量 4.其他:符合设计图纸及相关技术规范要求 |  | m3 | 492.09
40 | 040103001004 | 回填方 | 1.密实度要求:夯填 2.填方材料品种:原土 3.计算规则:按照定额规则包含工作面及放坡工程量 4.其他:符合设计图纸及相关技术规范要求 |  | m3 | 3671.79
本页小计
注：为计取规费等的使用，可在表中增设其中：“定额人工费”。
表—08
分部分项工程和单价措施项目清单与计价表
工程名称：明城镇雨、污水改造工程 |  |  |  | 标段：明城镇雨、污水改造工程 |  |  |  |  | 第 12 页 共 21 页
序号 | 项目编码 | 项目名称 | 项目特征描述 |  | 计量单位 | 工程量 | 金额（元）
[7 empty] | 综合单价 | 合价 |  | 其中
暂估价
41 | 040103001005 | 回填方（管道基础换填） | 1.填方材料品种:碎石 2.其他:符合设计图纸及相关技术规范要求 |  | m3 | 128.76
42 | 040103002005 | 余方弃置 | 1.废弃料品种:原土 2.运距:按照3km考虑，结算以实际发生为准 3.其他:符合设计图纸及相关技术规范要求 |  | m3 | 400.61
43 | 040501001003 | 混凝土管 | 1.垫层、基础材质及厚度:20cm砂砾石垫层、180°砂石基础 2.规格:DN400mm 钢筋混凝土Ⅱ级排水管 3.接口方式:钢丝网水泥砂浆接口 4.管道检验及试验要求:密闭性检验 5.其他:符合设计图纸及相关技术规范要求 |  | m | 335.3
本页小计
注：为计取规费等的使用，可在表中增设其中：“定额人工费”。
表—08
分部分项工程和单价措施项目清单与计价表
工程名称：明城镇雨、污水改造工程 |  |  |  | 标段：明城镇雨、污水改造工程 |  |  |  |  | 第 13 页 共 21 页
序号 | 项目编码 | 项目名称 | 项目特征描述 |  | 计量单位 | 工程量 | 金额（元）
[7 empty] | 综合单价 | 合价 |  | 其中
暂估价
44 | 040504002004 | 混凝土井 | 1.检查井型号:φ1000圆形钢筋混凝土污水检查井 2.垫层、基础材质及厚度:10cmC10混凝土垫层 3.盖板材质、规格:φ1360钢筋混凝土盖板 4.井筒材质、规格:采用预制混凝土井筒 5.井盖、井圈材质及规格:位于车行道上，采用重型球墨铸铁防沉井盖 6.踏步材质、规格:井内设置塑钢踏步，井口处设置防坠落网 7.图集: 详见图集06MS201-3-21 8.其他:符合设计图纸及相关技术规范要求 |  | 座 | 5
本页小计
注：为计取规费等的使用，可在表中增设其中：“定额人工费”。
表—08
分部分项工程和单价措施项目清单与计价表
工程名称：明城镇雨、污水改造工程 |  |  |  | 标段：明城镇雨、污水改造工程 |  |  |  |  | 第 14 页 共 21 页
序号 | 项目编码 | 项目名称 | 项目特征描述 |  | 计量单位 | 工程量 | 金额（元）
[7 empty] | 综合单价 | 合价 |  | 其中
暂估价
45 | 040504002005 | 混凝土井 | 1.检查井型号: Φ1000mm 圆形钢筋混凝土污水沉泥井 2.垫层、基础材质及厚度:10cmC10混凝土垫层 3.盖板材质、规格:φ1360钢筋混凝土盖板 4.井筒材质、规格:采用预制混凝土井筒 5.井盖、井圈材质及规格:位于车行道上，采用重型球墨铸铁防沉井盖 6.踏步材质、规格:井内设置塑钢踏步，井口处设置防坠落网 7.图集: 详见图集06MS201-3-124 8.其他:符合设计图纸及相关技术规范要求 |  | 座 | 2
福顺小区
污水工程
46 | 040101002004 | 挖沟槽土方 | 1.土壤类别:一、二类土 2.挖土深度:详见雨水纵断面图 3.计算规则:按照定额规则包含工作面及放坡工程量 4.其他:符合设计图纸及相关技术规范要求 |  | m3 | 808.72
本页小计
注：为计取规费等的使用，可在表中增设其中：“定额人工费”。
表—08
分部分项工程和单价措施项目清单与计价表
工程名称：明城镇雨、污水改造工程 |  |  |  | 标段：明城镇雨、污水改造工程 |  |  |  |  | 第 15 页 共 21 页
序号 | 项目编码 | 项目名称 | 项目特征描述 |  | 计量单位 | 工程量 | 金额（元）
[7 empty] | 综合单价 | 合价 |  | 其中
暂估价
47 | 040103001006 | 回填方 | 1.密实度要求:夯填 2.填方材料品种:混江砂 3.计算规则:按照定额规则包含工作面及放坡工程量 4.其他:符合设计图纸及相关技术规范要求 |  | m3 | 610.92
48 | 040103002006 | 余方弃置 | 1.废弃料品种:原土 2.运距:按照3km考虑，结算以实际发生为准 3.其他:符合设计图纸及相关技术规范要求 |  | m3 | 808.72
49 | 040501001004 | 混凝土管 | 1.垫层、基础材质及厚度:20cm砂砾石垫层、180°砂石基础 2.规格:DN400mm 钢筋混凝土Ⅱ级排水管 3.接口方式:钢丝网水泥砂浆接口 4.管道检验及试验要求:密闭性检验 5.其他:符合设计图纸及相关技术规范要求 |  | m | 192.35
本页小计
注：为计取规费等的使用，可在表中增设其中：“定额人工费”。
表—08
分部分项工程和单价措施项目清单与计价表
工程名称：明城镇雨、污水改造工程 |  |  |  | 标段：明城镇雨、污水改造工程 |  |  |  |  | 第 16 页 共 21 页
序号 | 项目编码 | 项目名称 | 项目特征描述 |  | 计量单位 | 工程量 | 金额（元）
[7 empty] | 综合单价 | 合价 |  | 其中
暂估价
50 | 040504002006 | 混凝土井 | 1.检查井型号:φ1000圆形钢筋混凝土污水检查井 2.垫层、基础材质及厚度:10cmC10混凝土垫层 3.盖板材质、规格:φ1360钢筋混凝土盖板 4.井筒材质、规格:采用预制混凝土井筒 5.井盖、井圈材质及规格:位于车行道上，采用重型球墨铸铁防沉井盖 6.踏步材质、规格:井内设置塑钢踏步，井口处设置防坠落网 7.图集: 详见图集06MS201-3-21 8.其他:符合设计图纸及相关技术规范要求 |  | 座 | 14
拆除工程
51 | 041001001006 | 拆除路面 | 1.材质:沥青混凝土路面 2.厚度:5cm 3.包含辅助工作:包含道路切割等辅助性工作 4.其他:符合设计图纸及相关技术规范要求 |  | m2 | 113.34
本页小计
注：为计取规费等的使用，可在表中增设其中：“定额人工费”。
表—08
分部分项工程和单价措施项目清单与计价表
工程名称：明城镇雨、污水改造工程 |  |  |  | 标段：明城镇雨、污水改造工程 |  |  |  |  | 第 17 页 共 21 页
序号 | 项目编码 | 项目名称 | 项目特征描述 |  | 计量单位 | 工程量 | 金额（元）
[7 empty] | 综合单价 | 合价 |  | 其中
暂估价
52 | 041001001007 | 拆除路面 | 1.材质:沥青混凝土路面 2.厚度:9cm 3.包含辅助工作:包含道路切割等辅助性工作 4.其他:符合设计图纸及相关技术规范要求 |  | m2 | 545.09
53 | 041001001008 | 拆除混凝土基层 | 1.材质:混凝土基层 2.厚度:20cm 3.包含辅助工作:包含道路切割等辅助性工作 4.其他:符合设计图纸及相关技术规范要求 |  | m2 | 658.43
54 | 041001003003 | 拆除基层 | 1.材质:天然砂砾 2.厚度:20cm 3.其他:符合设计图纸及相关技术规范要求 |  | m2 | 658.43
55 | 041001002001 | 拆除人行道 | 1.材质:方砖 2.厚度:6cm 3.其他:符合设计图纸及相关技术规范要求 |  | m2 | 330.87
56 | 041001003004 | 拆除基层 | 1.材质:水泥稳定碎石 2.部位:20cm 3.其他:符合设计图纸及相关技术规范要求 |  | m2 | 330.87
本页小计
注：为计取规费等的使用，可在表中增设其中：“定额人工费”。
表—08
分部分项工程和单价措施项目清单与计价表
工程名称：明城镇雨、污水改造工程 |  |  |  | 标段：明城镇雨、污水改造工程 |  |  |  |  | 第 18 页 共 21 页
序号 | 项目编码 | 项目名称 | 项目特征描述 |  | 计量单位 | 工程量 | 金额（元）
[7 empty] | 综合单价 | 合价 |  | 其中
暂估价
57 | 040103002007 | 余方弃置 | 1.废弃料品种:石渣 2.运距:按照3km考虑，结算以实际发生为准 3.其他:符合设计图纸及相关技术规范要求 |  | m3 | 272.44
恢复工程
沥青路面恢复（9cm）
58 | 040203006004 | 沥青混凝土 | 1.沥青混凝土种类:细粒式 AC-13 2.厚度:4cm 3.其他:符合设计图纸及相关技术规范要求 |  | m2 | 545.09
59 | 040203003004 | 透层、粘层 | 1.材料品种:乳化沥青粘层 PC-3 2.其他:符合设计图纸及相关技术规范要求 |  | m2 | 545.09
60 | 040203006005 | 沥青混凝土 | 1.沥青混凝土种类:中粒式 AC-16 2.厚度:5cm 3.其他:符合设计图纸及相关技术规范要求 |  | m2 | 545.09
61 | 040203003005 | 透层、粘层 | 1.材料品种:乳化沥青粘层 PC-3 2.其他:符合设计图纸及相关技术规范要求 |  | m2 | 545.09
本页小计
注：为计取规费等的使用，可在表中增设其中：“定额人工费”。
表—08
分部分项工程和单价措施项目清单与计价表
工程名称：明城镇雨、污水改造工程 |  |  |  | 标段：明城镇雨、污水改造工程 |  |  |  |  | 第 19 页 共 21 页
序号 | 项目编码 | 项目名称 | 项目特征描述 |  | 计量单位 | 工程量 | 金额（元）
[7 empty] | 综合单价 | 合价 |  | 其中
暂估价
62 | 040203007004 | 水泥混凝土基层 | 1.混凝土强度等级:C30 2.厚度:20cm 3.其他:符合设计图纸及相关技术规范要求 |  | m2 | 545.09
63 | 040202009004 | 砂砾石 | 1.石料规格:天然砂砾 2.厚度:20cm 3.其他:符合设计图纸及相关技术规范要求 |  | m2 | 545.09
64 | 040202001004 | 路床(槽）整形 | 1.部位:沥青混凝土路下 2.其他:符合设计图纸及相关技术规范要求 |  | m2 | 545.09
沥青路面恢复（5cm）
65 | 040203006006 | 沥青混凝土 | 1.沥青混凝土种类:中粒式 AC-16 2.厚度:5cm 3.其他:符合设计图纸及相关技术规范要求 |  | m2 | 113.34
66 | 040203003006 | 透层、粘层 | 1.材料品种:乳化沥青粘层 PC-3 2.其他:符合设计图纸及相关技术规范要求 |  | m2 | 113.34
67 | 040203007005 | 水泥混凝土基层 | 1.混凝土强度等级:C30 2.厚度:20cm 3.其他:符合设计图纸及相关技术规范要求 |  | m2 | 113.34
本页小计
注：为计取规费等的使用，可在表中增设其中：“定额人工费”。
表—08
分部分项工程和单价措施项目清单与计价表
工程名称：明城镇雨、污水改造工程 |  |  |  | 标段：明城镇雨、污水改造工程 |  |  |  |  | 第 20 页 共 21 页
序号 | 项目编码 | 项目名称 | 项目特征描述 |  | 计量单位 | 工程量 | 金额（元）
[7 empty] | 综合单价 | 合价 |  | 其中
暂估价
68 | 040202009005 | 砂砾石 | 1.石料规格:天然砂砾 2.厚度:20cm 3.其他:符合设计图纸及相关技术规范要求 |  | m2 | 113.34
69 | 040202001005 | 路床(槽）整形 | 1.部位:沥青混凝土路下 2.范围:道路范围内 3.其他:符合设计图纸及相关技术规范要求 |  | m2 | 113.34
恢复人行道
70 | 040204002001 | 人行道块料铺设 | 1.块料品种、规格:彩色方砖6cm 2.基础、垫层：材料品种、厚度:3cm1;3水泥砂浆 3.其他:符合设计图纸及相关技术规范要求 |  | m2 | 330.87
71 | 040202015001 | 水泥稳定碎(砾）石 | 1.水泥含量:6% 2.石料规格:水泥稳定碎石 3.厚度:20cm 4.其他:符合设计图纸及相关技术规范要求 |  | m2 | 330.87
72 | 040204001001 | 人行道整形碾压 | 1.部位:方砖下 2.范围:人行道路床范围内 3.其他:符合设计图纸及相关技术规范要求 |  | m2 | 330.87
铁路北侧现状污水井封堵
本页小计
注：为计取规费等的使用，可在表中增设其中：“定额人工费”。
表—08
分部分项工程和单价措施项目清单与计价表
工程名称：明城镇雨、污水改造工程 |  |  |  | 标段：明城镇雨、污水改造工程 |  |  |  |  | 第 21 页 共 21 页
序号 | 项目编码 | 项目名称 | 项目特征描述 |  | 计量单位 | 工程量 | 金额（元）
[7 empty] | 综合单价 | 合价 |  | 其中
暂估价
73 | 010504001001 | 直形墙 | 1.混凝土种类:商品混凝土 2.混凝土强度等级:C30 3.含模板安装拆除 4.其他:符合设计图纸及相关技术规范要求 |  | m3 | 0.13
74 | 041104001001 | 便道 | 1.结构类型:详见设计图纸 2.材料种类:山皮石 3.宽度:顶宽4m 4.拆除、清理:不清除 5.其他:符合设计图纸及相关技术规范要求 |  | m2 | 290.53
分部分项合计
措施项目
单价措施合计
本页小计
合 计
注：为计取规费等的使用，可在表中增设其中：“定额人工费”。
表—08

## 表-11 总价措施项目清单与计价表
总价措施项目清单与计价表
工程名称：明城镇雨、污水改造工程 |  |  |  | 标段：明城镇雨、污水改造工程 |  |  |  | 第 1 页 共 1 页
序号 | 项目编码 | 项目名称 | 计算基础 |  | 费率 (%) | 金额 (元) | 调整 费率(%) |  | 调整后 金额(元) | 备注
1 | 041109001001 | 安全文明施工费
2 | 041109002001 | 夜间施工增加费
3 | 04B001 | 非夜间施工增加费
4 | 041109003001 | 二次搬运费
5 | 041109004001 | 冬季施工增加费
6 | 041109004002 | 雨季施工增加费
7 | 041109006001 | 施工临时保护费
8 | 041109007001 | 已完工程保护费
9 | 04B002 | 越冬维护费
10 | 04B003 | 其他措施费
合 计
编制人（造价人员）： | [7 empty] | 复核人（造价工程师）：
注：1.“计算基础”中安全文明施工费可为“定额基价”、“定额人工费”或“定额人工费+定额机械费”，其他项目可为“定额人工费”或“定额人工费+定额机械费”。 2.按施工方案计算的措施费，若无“计算基础”和“费率”的数值，也可只填“金额”数值，但应在备注栏说明施工方案出处或计算方法。
表-11

## 表-12 其他项目清单与计价汇总表
其他项目清单与计价汇总表
工程名称：明城镇雨、污水改造工程 |  | 标段：明城镇雨、污水改造工程 |  |  | 第 1 页 共 1 页
序号 | 项目名称 |  | 金额（元） | 结算金额（元） |  | 备注
1 | 暂列金额 |  |  |  |  | 明细详见表-12-1
2 | 暂估价
2.1 | 材料暂估价 |  | — |  |  | 明细详见表-12-2
2.2 | 专业工程暂估价 |  |  |  |  | 明细详见表-12-3
3 | 计日工 |  |  |  |  | 明细详见表-12-4
4 | 总承包服务费 |  |  |  |  | 明细详见表-12-5
5 | 提前竣工（赶工）费
6 | 优质优价奖励
合 计 | [5 empty] | —
注：材料（工程设备）暂估单价进入清单项目综合单价，此处不汇总。
表—12

## 表-13 规费、税金项目清单与计价表
规费、税金项目计价表
工程名称：明城镇雨、污水改造工程 |  |  | 标段：明城镇雨、污水改造工程 |  |  | 第 1 页 共 1 页
序号 | 项目名称 | 计算基础 |  | 计算基数 | 计算费率(%) |  | 金额(元)
1 | 税金 | 分部分项及单价措施费合计+总价措施项目合计+其他项目清单合计 |  |  | 9
合 计
编制人（造价人员）： |  |  | 复核人（造价工程师）：
表—13